## 表-09-2 分部分项工程项目清单综合单价分析表(二)
表-09-2
分部分项工程项目清单综合单价分析表(二)
工程名称：电气工程 |  |  |  |  | 第 1 页 共 27 页
项目编码 | 030411001001 | 项目名称 |  | JDG20管 | [5 empty] | 计量单位 |  | m |  | 综合单价 |  |  | 9.64
定额编号 | 定额项目名称 | 单位 | 数量 | 定额综合单价 | [9 empty] | 未计价 材料费 | 人材机 价差 | 其他 风险费 | 合价
|  |  |  | 定额 人工费 |  | 定额 材料费 | 定额 施工机具 使用费 | 企业管理费 |  | 利润 |  | 一般风险 费用
|  |  |  | 1 |  | 2 | 3 | 4 | 5 | 6 | 7 | 8 | 9 | 10 | 11 | 12 | 13
[8 empty] | 费率 （%） | （1） ×(4) | 费率 （%） | （1） ×(6) | 费率 （%） | （1） ×(8) |  |  |  | 1+2+3+5+7 +9+10+11+12
CD1337 | 砖、混凝土结构暗配 套接紧定式镀锌钢导管(JDG)外径(mm以内) 20 | 100m | 0.01 | 3.22 |  | 0.61 | 0 | 38.17 | 1.23 | 27.43 | 0.88 | 2.8 | 0.09 | 3.06 | 0.55 | 0 | 9.64
合 计 |  |  |  | 3.22 |  | 0.61 | 0 | — | 1.23 | — | 0.88 | — | 0.09 | 3.06 | 0.55 | 0 | 9.64
人工、材料及机械名称 | [5 empty] | 定额 材料费 2: 单位; 定额 施工机具 使用费 3: 数量; 企业管理费 4: 定额单价; 利润 6: 市场单价; 一般风险 费用 8: 价差合计; 一般风险 费用 10: 市场价合价; 一般风险 费用 12: 备注
1.人 工
电工综合工 | [5 empty] | 定额 材料费 2: 工日; 定额 施工机具 使用费 3: 0.0258; 企业管理费 4: 125; 利润 6: 125; 一般风险 费用 8: 0; 一般风险 费用 10: 3.23
2.材 料
（1）未计价材料
JDG20管 | [5 empty] | 定额 材料费 2: m; 定额 施工机具 使用费 3: 1.03; 企业管理费 4: 2.97; 利润 6: 2.97; 一般风险 费用 8: 0; 一般风险 费用 10: 3.06
（2）计价材料
注：1.此表适用于装饰工程、通用安装工程、市政安装工程、园林绿化工程、城市轨道交通安装工程、人工土石方工程、房屋安装修缮工程、房屋单拆除工程分部分项工程或 技术措施项目清单综合单价分析。 2.此表适用于定额人工费为计算基础并按一般计税方法计算的工程使用。 3.投标报价如不使用本市建设工程主管部门发布的依据,可不填定额项目、编号等。 4.招标文件提供了暂估单价的材料，按暂估的单价填入表内，并在备注栏中注明为“暂估价”。 5.材料应注明名称、规格、型号。
表-09-2
分部分项工程项目清单综合单价分析表(二)
工程名称：电气工程 |  |  |  |  | 第 2 页 共 27 页
镀锌铁丝φ1.2~2.2 | [5 empty] | 定额 材料费 2: kg; 定额 施工机具 使用费 3: 0.006; 企业管理费 4: 3.08; 利润 6: 5.44; 一般风险 费用 8: 0.01; 一般风险 费用 10: 0.03
钢锯条 | [5 empty] | 定额 材料费 2: 条; 定额 施工机具 使用费 3: 0.026; 企业管理费 4: 0.43; 利润 6: 0.43; 一般风险 费用 8: 0; 一般风险 费用 10: 0.01
塑料软铜绝缘导线BVR-4mm2 | [5 empty] | 定额 材料费 2: m; 定额 施工机具 使用费 3: 0.2222; 企业管理费 4: 2.09; 利润 6: 4.48; 一般风险 费用 8: 0.53; 一般风险 费用 10: 1
镀锌电线管塑料护口DN15~20 | [5 empty] | 定额 材料费 2: 个; 定额 施工机具 使用费 3: 0.4124; 企业管理费 4: 0.07; 利润 6: 0.07; 一般风险 费用 8: 0; 一般风险 费用 10: 0.03
直管接头DN20 | [5 empty] | 定额 材料费 2: 个; 定额 施工机具 使用费 3: 0.2525; 企业管理费 4: 0.35; 利润 6: 0.35; 一般风险 费用 8: 0; 一般风险 费用 10: 0.09
（3）其他材料
3.机 械
（1）机上人工
（2）燃油动力费
表-09-2
分部分项工程项目清单综合单价分析表(二)
工程名称：电气工程 |  |  |  |  | 第 3 页 共 27 页
项目编码 | 030408001001 | 项目名称 |  | 电力电缆WDZCN-YJE-5*25MM2 |  | 利润 6: 计量单位; 一般风险 费用 8: m; 一般风险 费用 10: 综合单价; 一般风险 费用 13: 99.97
定额编号 | 定额项目名称 | 单位 | 数量 | 定额综合单价 |  | 一般风险 费用 10: 未计价 材料费; 一般风险 费用 11: 人材机 价差; 一般风险 费用 12: 其他 风险费; 一般风险 费用 13: 合价
|  |  |  | 定额 人工费 |  | 定额 材料费 2: 定额 材料费; 定额 施工机具 使用费 3: 定额 施工机具 使用费; 企业管理费 4: 企业管理费; 利润 6: 利润; 一般风险 费用 8: 一般风险 费用
|  |  |  | 1 |  | 2 | 3 | 4 | 5 | 6 | 7 | 8 | 9 | 10 | 11 | 12 | 13
[8 empty] | 费率 （%） | （1） ×(4) | 费率 （%） | （1） ×(6) | 费率 （%） | （1） ×(8) |  |  |  | 1+2+3+5+7 +9+10+11+12
CD0817 | 铜芯电力电缆敷设(截面积 mm2以下) 35 | 100m | 0.01 | 4.41 |  | 1.03 | 0.14 | 38.17 | 1.68 | 27.43 | 1.21 | 2.8 | 0.12 | 91.36 | 0.01 | 0 | 99.97
合 计 |  |  |  | 4.41 |  | 1.03 | 0.14 | — | 1.68 | — | 1.21 | — | 0.12 | 91.36 | 0.01 | 0 | 99.97
人工、材料及机械名称 | [5 empty] | 定额 材料费 2: 单位; 定额 施工机具 使用费 3: 数量; 企业管理费 4: 定额单价; 利润 6: 市场单价; 一般风险 费用 8: 价差合计; 一般风险 费用 10: 市场价合价; 一般风险 费用 12: 备注
1.人 工
电工综合工 | [5 empty] | 定额 材料费 2: 工日; 定额 施工机具 使用费 3: 0.0353; 企业管理费 4: 125; 利润 6: 125; 一般风险 费用 8: 0; 一般风险 费用 10: 4.41
2.材 料
（1）未计价材料
WDZCN-YJE-5*25MM2综合 | [5 empty] | 定额 材料费 2: m; 定额 施工机具 使用费 3: 1.01; 企业管理费 4: 90.46; 利润 6: 90.46; 一般风险 费用 8: 0; 一般风险 费用 10: 91.36
（2）计价材料
表-09-2
分部分项工程项目清单综合单价分析表(二)
工程名称：电气工程 |  |  |  |  | 第 4 页 共 27 页
封铅含铅 65% 含锡 35 % | [5 empty] | 定额 材料费 2: kg; 定额 施工机具 使用费 3: 0.01; 企业管理费 4: 42.62; 利润 6: 42.62; 一般风险 费用 8: 0; 一般风险 费用 10: 0.43
橡胶垫2 | [5 empty] | 定额 材料费 2: m2; 定额 施工机具 使用费 3: 0.001; 企业管理费 4: 17; 利润 6: 17; 一般风险 费用 8: 0; 一般风险 费用 10: 0.02
白布 | [5 empty] | 定额 材料费 2: m2; 定额 施工机具 使用费 3: 0.005; 企业管理费 4: 5.78; 利润 6: 5.78; 一般风险 费用 8: 0; 一般风险 费用 10: 0.03
膨胀螺栓M10 | [5 empty] | 定额 材料费 2: 10套; 定额 施工机具 使用费 3: 0.016; 企业管理费 4: 9.4; 利润 6: 9.4; 一般风险 费用 8: 0; 一般风险 费用 10: 0.15
冲击钻头φ12 | [5 empty] | 定额 材料费 2: 个; 定额 施工机具 使用费 3: 0.001; 企业管理费 4: 9.4; 利润 6: 9.4; 一般风险 费用 8: 0; 一般风险 费用 10: 0.01
合金钢钻头φ10 | [5 empty] | 定额 材料费 2: 个; 定额 施工机具 使用费 3: 0.002; 企业管理费 4: 7.26; 利润 6: 7.26; 一般风险 费用 8: 0; 一般风险 费用 10: 0.01
沥青绝缘漆 | [5 empty] | 定额 材料费 2: kg; 定额 施工机具 使用费 3: 0.001; 企业管理费 4: 8.85; 利润 6: 8.85; 一般风险 费用 8: 0; 一般风险 费用 10: 0.01
硬脂酸 | [5 empty] | 定额 材料费 2: kg; 定额 施工机具 使用费 3: 0.001; 企业管理费 4: 13.59; 利润 6: 13.59; 一般风险 费用 8: 0; 一般风险 费用 10: 0.01
镀锌电缆吊挂3×50 | [5 empty] | 定额 材料费 2: 套; 定额 施工机具 使用费 3: 0.0711; 企业管理费 4: 4.38; 利润 6: 4.38; 一般风险 费用 8: 0; 一般风险 费用 10: 0.31
标志牌塑料扁形 | [5 empty] | 定额 材料费 2: 个; 定额 施工机具 使用费 3: 0.0601; 企业管理费 4: 0.85; 利润 6: 0.85; 一般风险 费用 8: 0; 一般风险 费用 10: 0.05
（3）其他材料
3.机 械
（1）机上人工
机上人工 | [5 empty] | 定额 材料费 2: 工日; 定额 施工机具 使用费 3: 0.0002; 企业管理费 4: 120; 利润 6: 120; 一般风险 费用 8: 0; 一般风险 费用 10: 0.02
表-09-2
分部分项工程项目清单综合单价分析表(二)
工程名称：电气工程 |  |  |  |  | 第 5 页 共 27 页
（2）燃油动力费
汽油 | [5 empty] | 定额 材料费 2: kg; 定额 施工机具 使用费 3: 0.0049; 企业管理费 4: 6.75; 利润 6: 8.95; 一般风险 费用 8: 0.01; 一般风险 费用 10: 0.04
表-09-2
分部分项工程项目清单综合单价分析表(二)
工程名称：电气工程 |  |  |  |  | 第 6 页 共 27 页
项目编码 | 030411004001 | 项目名称 |  | 配线WDZN-BYJ-2.5mm2 |  | 利润 6: 计量单位; 一般风险 费用 8: m; 一般风险 费用 10: 综合单价; 一般风险 费用 13: 4.34
定额编号 | 定额项目名称 | 单位 | 数量 | 定额综合单价 |  | 一般风险 费用 10: 未计价 材料费; 一般风险 费用 11: 人材机 价差; 一般风险 费用 12: 其他 风险费; 一般风险 费用 13: 合价
|  |  |  | 定额 人工费 |  | 定额 材料费 2: 定额 材料费; 定额 施工机具 使用费 3: 定额 施工机具 使用费; 企业管理费 4: 企业管理费; 利润 6: 利润; 一般风险 费用 8: 一般风险 费用
|  |  |  | 1 |  | 2 | 3 | 4 | 5 | 6 | 7 | 8 | 9 | 10 | 11 | 12 | 13
[8 empty] | 费率 （%） | （1） ×(4) | 费率 （%） | （1） ×(6) | 费率 （%） | （1） ×(8) |  |  |  | 1+2+3+5+7 +9+10+11+12
CD1602 | 照明线路 导线截面积(mm2以内) 铜芯2.5 | 100m单线 | 0.01 | 0.65 |  | 0.01 | 0 | 38.17 | 0.25 | 27.43 | 0.18 | 2.8 | 0.02 | 3.24 | 0 | 0 | 4.34
合 计 |  |  |  | 0.65 |  | 0.01 | 0 | — | 0.25 | — | 0.18 | — | 0.02 | 3.24 | 0 | 0 | 4.34
人工、材料及机械名称 | [5 empty] | 定额 材料费 2: 单位; 定额 施工机具 使用费 3: 数量; 企业管理费 4: 定额单价; 利润 6: 市场单价; 一般风险 费用 8: 价差合计; 一般风险 费用 10: 市场价合价; 一般风险 费用 12: 备注
1.人 工
电工综合工 | [5 empty] | 定额 材料费 2: 工日; 定额 施工机具 使用费 3: 0.0052; 企业管理费 4: 125; 利润 6: 125; 一般风险 费用 8: 0; 一般风险 费用 10: 0.65
2.材 料
（1）未计价材料
BYJ-2.5mm2 | [5 empty] | 定额 材料费 2: m; 定额 施工机具 使用费 3: 1.16; 企业管理费 4: 2.79; 利润 6: 2.79; 一般风险 费用 8: 0; 一般风险 费用 10: 3.24
（2）计价材料
表-09-2
分部分项工程项目清单综合单价分析表(二)
工程名称：电气工程 |  |  |  |  | 第 7 页 共 27 页
电气绝缘胶带18mm×10m×0.13mm | [5 empty] | 定额 材料费 2: 卷; 定额 施工机具 使用费 3: 0.003; 企业管理费 4: 2.71; 利润 6: 2.71; 一般风险 费用 8: 0; 一般风险 费用 10: 0.01
（3）其他材料
3.机 械
（1）机上人工
（2）燃油动力费
表-09-2
分部分项工程项目清单综合单价分析表(二)
工程名称：电气工程 |  |  |  |  | 第 8 页 共 27 页
项目编码 | 030411004002 | 项目名称 |  | 配线WDZN-BYJ-4mm2 |  | 利润 6: 计量单位; 一般风险 费用 8: m; 一般风险 费用 10: 综合单价; 一般风险 费用 13: 5.73
定额编号 | 定额项目名称 | 单位 | 数量 | 定额综合单价 |  | 一般风险 费用 10: 未计价 材料费; 一般风险 费用 11: 人材机 价差; 一般风险 费用 12: 其他 风险费; 一般风险 费用 13: 合价
|  |  |  | 定额 人工费 |  | 定额 材料费 2: 定额 材料费; 定额 施工机具 使用费 3: 定额 施工机具 使用费; 企业管理费 4: 企业管理费; 利润 6: 利润; 一般风险 费用 8: 一般风险 费用
|  |  |  | 1 |  | 2 | 3 | 4 | 5 | 6 | 7 | 8 | 9 | 10 | 11 | 12 | 13
[8 empty] | 费率 （%） | （1） ×(4) | 费率 （%） | （1） ×(6) | 费率 （%） | （1） ×(8) |  |  |  | 1+2+3+5+7 +9+10+11+12
CD1603 | 照明线路 导线截面积(mm2以内) 铜芯4 | 100m单线 | 0.01 | 0.47 |  | 0.01 | 0 | 38.17 | 0.18 | 27.43 | 0.13 | 2.8 | 0.01 | 4.93 | 0 | 0 | 5.73
合 计 |  |  |  | 0.47 |  | 0.01 | 0 | — | 0.18 | — | 0.13 | — | 0.01 | 4.93 | 0 | 0 | 5.73
人工、材料及机械名称 | [5 empty] | 定额 材料费 2: 单位; 定额 施工机具 使用费 3: 数量; 企业管理费 4: 定额单价; 利润 6: 市场单价; 一般风险 费用 8: 价差合计; 一般风险 费用 10: 市场价合价; 一般风险 费用 12: 备注
1.人 工
电工综合工 | [5 empty] | 定额 材料费 2: 工日; 定额 施工机具 使用费 3: 0.0038; 企业管理费 4: 125; 利润 6: 125; 一般风险 费用 8: 0; 一般风险 费用 10: 0.48
2.材 料
（1）未计价材料
BYJ-4mm2WDZN-BYJ-4 | [5 empty] | 定额 材料费 2: m; 定额 施工机具 使用费 3: 1.1; 企业管理费 4: 4.48; 利润 6: 4.48; 一般风险 费用 8: 0; 一般风险 费用 10: 4.93
（2）计价材料
表-09-2
分部分项工程项目清单综合单价分析表(二)
工程名称：电气工程 |  |  |  |  | 第 9 页 共 27 页
电气绝缘胶带18mm×10m×0.13mm | [5 empty] | 定额 材料费 2: 卷; 定额 施工机具 使用费 3: 0.002; 企业管理费 4: 2.71; 利润 6: 2.71; 一般风险 费用 8: 0; 一般风险 费用 10: 0.01
（3）其他材料
3.机 械
（1）机上人工
（2）燃油动力费
表-09-2
分部分项工程项目清单综合单价分析表(二)
工程名称：电气工程 |  |  |  |  | 第 10 页 共 27 页
项目编码 | 030411004003 | 项目名称 |  | 配线WDZN-BYJ-6mm2 |  | 利润 6: 计量单位; 一般风险 费用 8: m; 一般风险 费用 10: 综合单价; 一般风险 费用 13: 7.78
定额编号 | 定额项目名称 | 单位 | 数量 | 定额综合单价 |  | 一般风险 费用 10: 未计价 材料费; 一般风险 费用 11: 人材机 价差; 一般风险 费用 12: 其他 风险费; 一般风险 费用 13: 合价
|  |  |  | 定额 人工费 |  | 定额 材料费 2: 定额 材料费; 定额 施工机具 使用费 3: 定额 施工机具 使用费; 企业管理费 4: 企业管理费; 利润 6: 利润; 一般风险 费用 8: 一般风险 费用
|  |  |  | 1 |  | 2 | 3 | 4 | 5 | 6 | 7 | 8 | 9 | 10 | 11 | 12 | 13
[8 empty] | 费率 （%） | （1） ×(4) | 费率 （%） | （1） ×(6) | 费率 （%） | （1） ×(8) |  |  |  | 1+2+3+5+7 +9+10+11+12
CD1604 | 照明线路 导线截面积(mm2以内) 铜芯6 | 100m单线 | 0.01 | 0.49 |  | 0.01 | 0 | 38.17 | 0.19 | 27.43 | 0.13 | 2.8 | 0.01 | 6.95 | 0 | 0 | 7.78
合 计 |  |  |  | 0.49 |  | 0.01 | 0 | — | 0.19 | — | 0.13 | — | 0.01 | 6.95 | 0 | 0 | 7.78
人工、材料及机械名称 | [5 empty] | 定额 材料费 2: 单位; 定额 施工机具 使用费 3: 数量; 企业管理费 4: 定额单价; 利润 6: 市场单价; 一般风险 费用 8: 价差合计; 一般风险 费用 10: 市场价合价; 一般风险 费用 12: 备注
2.材 料
（1）未计价材料
BYJ-6mm2 | [5 empty] | 定额 材料费 2: m; 定额 施工机具 使用费 3: 1.1; 企业管理费 4: 6.32; 利润 6: 6.32; 一般风险 费用 8: 0; 一般风险 费用 10: 6.95
（2）计价材料
（3）其他材料
3.机 械
（1）机上人工
表-09-2
分部分项工程项目清单综合单价分析表(二)
工程名称：电气工程 |  |  |  |  | 第 11 页 共 27 页
（2）燃油动力费
表-09-2
分部分项工程项目清单综合单价分析表(二)
工程名称：电气工程 |  |  |  |  | 第 12 页 共 27 页
项目编码 | 030404033001 | 项目名称 |  | 换气扇 |  | 利润 6: 计量单位; 一般风险 费用 8: 台; 一般风险 费用 10: 综合单价; 一般风险 费用 13: 313.95
定额编号 | 定额项目名称 | 单位 | 数量 | 定额综合单价 |  | 一般风险 费用 10: 未计价 材料费; 一般风险 费用 11: 人材机 价差; 一般风险 费用 12: 其他 风险费; 一般风险 费用 13: 合价
|  |  |  | 定额 人工费 |  | 定额 材料费 2: 定额 材料费; 定额 施工机具 使用费 3: 定额 施工机具 使用费; 企业管理费 4: 企业管理费; 利润 6: 利润; 一般风险 费用 8: 一般风险 费用
|  |  |  | 1 |  | 2 | 3 | 4 | 5 | 6 | 7 | 8 | 9 | 10 | 11 | 12 | 13
[8 empty] | 费率 （%） | （1） ×(4) | 费率 （%） | （1） ×(6) | 费率 （%） | （1） ×(8) |  |  |  | 1+2+3+5+7 +9+10+11+12
CD0424 | 轴流排气扇 | 台 | 1 | 59.13 |  | 5.13 | 0 | 38.17 | 22.57 | 27.43 | 16.22 | 2.8 | 1.66 | 208 | 1.24 | 0 | 313.95
合 计 |  |  |  | 59.13 |  | 5.13 | 0 | — | 22.57 | — | 16.22 | — | 1.66 | 208 | 1.24 | 0 | 313.95
人工、材料及机械名称 | [5 empty] | 定额 材料费 2: 单位; 定额 施工机具 使用费 3: 数量; 企业管理费 4: 定额单价; 利润 6: 市场单价; 一般风险 费用 8: 价差合计; 一般风险 费用 10: 市场价合价; 一般风险 费用 12: 备注
1.人 工
电工综合工 | [5 empty] | 定额 材料费 2: 工日; 定额 施工机具 使用费 3: 0.473; 企业管理费 4: 125; 利润 6: 125; 一般风险 费用 8: 0; 一般风险 费用 10: 59.13
2.材 料
（1）未计价材料
换气扇 300*300-40W | [5 empty] | 定额 材料费 2: 台; 定额 施工机具 使用费 3: 1; 企业管理费 4: 208; 利润 6: 208; 一般风险 费用 8: 0; 一般风险 费用 10: 208
（2）计价材料
塑料胀管φ6~8 | [5 empty] | 定额 材料费 2: 个; 定额 施工机具 使用费 3: 4.4; 企业管理费 4: 0.07; 利润 6: 0.07; 一般风险 费用 8: 0; 一般风险 费用 10: 0.31
表-09-2
分部分项工程项目清单综合单价分析表(二)
工程名称：电气工程 |  |  |  |  | 第 13 页 共 27 页
冲击钻头φ6~8 | [5 empty] | 定额 材料费 2: 个; 定额 施工机具 使用费 3: 0.028; 企业管理费 4: 6.07; 利润 6: 6.07; 一般风险 费用 8: 0; 一般风险 费用 10: 0.17
铜芯聚氯乙烯绝缘导线BV-2.5mm2 | [5 empty] | 定额 材料费 2: m; 定额 施工机具 使用费 3: 0.41; 企业管理费 4: 1.2; 利润 6: 4.22; 一般风险 费用 8: 1.24; 一般风险 费用 10: 1.73
木螺钉M2~4×6~65 | [5 empty] | 定额 材料费 2: 10个; 定额 施工机具 使用费 3: 4.2; 企业管理费 4: 0.99; 利润 6: 0.99; 一般风险 费用 8: 0; 一般风险 费用 10: 4.16
（3）其他材料
3.机 械
（1）机上人工
（2）燃油动力费
表-09-2
分部分项工程项目清单综合单价分析表(二)
工程名称：电气工程 |  |  |  |  | 第 14 页 共 27 页
项目编码 | 030412001001 | 项目名称 |  | 嵌入式吸顶灯 |  | 利润 6: 计量单位; 一般风险 费用 8: 套; 一般风险 费用 10: 综合单价; 一般风险 费用 13: 105.67
定额编号 | 定额项目名称 | 单位 | 数量 | 定额综合单价 |  | 一般风险 费用 10: 未计价 材料费; 一般风险 费用 11: 人材机 价差; 一般风险 费用 12: 其他 风险费; 一般风险 费用 13: 合价
|  |  |  | 定额 人工费 |  | 定额 材料费 2: 定额 材料费; 定额 施工机具 使用费 3: 定额 施工机具 使用费; 企业管理费 4: 企业管理费; 利润 6: 利润; 一般风险 费用 8: 一般风险 费用
|  |  |  | 1 |  | 2 | 3 | 4 | 5 | 6 | 7 | 8 | 9 | 10 | 11 | 12 | 13
[8 empty] | 费率 （%） | （1） ×(4) | 费率 （%） | （1） ×(6) | 费率 （%） | （1） ×(8) |  |  |  | 1+2+3+5+7 +9+10+11+12
CD1941 | 内藏组合式荧光灯 方形组合 | 10m | 0.1 | 18.84 |  | 1.77 | 0 | 38.17 | 7.19 | 27.43 | 5.17 | 2.8 | 0.53 | 69.49 | 2.69 | 0 | 105.67
合 计 |  |  |  | 18.84 |  | 1.77 | 0 | — | 7.19 | — | 5.17 | — | 0.53 | 69.49 | 2.69 | 0 | 105.67
人工、材料及机械名称 | [5 empty] | 定额 材料费 2: 单位; 定额 施工机具 使用费 3: 数量; 企业管理费 4: 定额单价; 利润 6: 市场单价; 一般风险 费用 8: 价差合计; 一般风险 费用 10: 市场价合价; 一般风险 费用 12: 备注
2.材 料
（1）未计价材料
600*600吸顶灯 | [5 empty] | 定额 材料费 2: 套; 定额 施工机具 使用费 3: 0.808; 企业管理费 4: 86; 利润 6: 86; 一般风险 费用 8: 0; 一般风险 费用 10: 69.49
（2）计价材料
膨胀螺栓M6 | [5 empty] | 定额 材料费 2: 套; 定额 施工机具 使用费 3: 1.63; 企业管理费 4: 0.28; 利润 6: 0.28; 一般风险 费用 8: 0; 一般风险 费用 10: 0.46
冲击钻头φ8 | [5 empty] | 定额 材料费 2: 个; 定额 施工机具 使用费 3: 0.011; 企业管理费 4: 6.84; 利润 6: 6.84; 一般风险 费用 8: 0; 一般风险 费用 10: 0.08
（3）其他材料
表-09-2
分部分项工程项目清单综合单价分析表(二)
工程名称：电气工程 |  |  |  |  | 第 15 页 共 27 页
3.机 械
（1）机上人工
（2）燃油动力费
表-09-2
分部分项工程项目清单综合单价分析表(二)
工程名称：电气工程 |  |  |  |  | 第 16 页 共 27 页
项目编码 | 030404034001 | 项目名称 |  | 照明开关 |  | 利润 6: 计量单位; 一般风险 费用 8: 个; 一般风险 费用 10: 综合单价; 一般风险 费用 13: 27.8
定额编号 | 定额项目名称 | 单位 | 数量 | 定额综合单价 |  | 一般风险 费用 10: 未计价 材料费; 一般风险 费用 11: 人材机 价差; 一般风险 费用 12: 其他 风险费; 一般风险 费用 13: 合价
|  |  |  | 定额 人工费 |  | 定额 材料费 2: 定额 材料费; 定额 施工机具 使用费 3: 定额 施工机具 使用费; 企业管理费 4: 企业管理费; 利润 6: 利润; 一般风险 费用 8: 一般风险 费用
|  |  |  | 1 |  | 2 | 3 | 4 | 5 | 6 | 7 | 8 | 9 | 10 | 11 | 12 | 13
[8 empty] | 费率 （%） | （1） ×(4) | 费率 （%） | （1） ×(6) | 费率 （%） | （1） ×(8) |  |  |  | 1+2+3+5+7 +9+10+11+12
CD0428 | 照明开关 翘板暗开关 单控三联以下 | 10套 | 0.1 | 6.21 |  | 0.88 | 0 | 38.17 | 2.37 | 27.43 | 1.7 | 2.8 | 0.17 | 15.08 | 1.38 | 0 | 27.8
合 计 |  |  |  | 6.21 |  | 0.88 | 0 | — | 2.37 | — | 1.7 | — | 0.17 | 15.08 | 1.38 | 0 | 27.8
人工、材料及机械名称 | [5 empty] | 定额 材料费 2: 单位; 定额 施工机具 使用费 3: 数量; 企业管理费 4: 定额单价; 利润 6: 市场单价; 一般风险 费用 8: 价差合计; 一般风险 费用 10: 市场价合价; 一般风险 费用 12: 备注
1.人 工
电工综合工 | [5 empty] | 定额 材料费 2: 工日; 定额 施工机具 使用费 3: 0.0497; 企业管理费 4: 125; 利润 6: 125; 一般风险 费用 8: 0; 一般风险 费用 10: 6.21
2.材 料
（1）未计价材料
照明开关 | [5 empty] | 定额 材料费 2: 套; 定额 施工机具 使用费 3: 1.02; 企业管理费 4: 14.78; 利润 6: 14.78; 一般风险 费用 8: 0; 一般风险 费用 10: 15.08
（2）计价材料
表-09-2
分部分项工程项目清单综合单价分析表(二)
工程名称：电气工程 |  |  |  |  | 第 17 页 共 27 页
半圆头镀锌螺栓M2~5×15~50 | [5 empty] | 定额 材料费 2: 10个; 定额 施工机具 使用费 3: 0.208; 企业管理费 4: 1.6; 利润 6: 1.6; 一般风险 费用 8: 0; 一般风险 费用 10: 0.33
铜芯聚氯乙烯绝缘导线BV-2.5mm2 | [5 empty] | 定额 材料费 2: m; 定额 施工机具 使用费 3: 0.458; 企业管理费 4: 1.2; 利润 6: 4.22; 一般风险 费用 8: 1.38; 一般风险 费用 10: 1.93
（3）其他材料
3.机 械
（1）机上人工
（2）燃油动力费
表-09-2
分部分项工程项目清单综合单价分析表(二)
工程名称：电气工程 |  |  |  |  | 第 18 页 共 27 页
项目编码 | 030404035001 | 项目名称 |  | 五孔插座 |  | 利润 6: 计量单位; 一般风险 费用 8: 个; 一般风险 费用 10: 综合单价; 一般风险 费用 13: 27.61
定额编号 | 定额项目名称 | 单位 | 数量 | 定额综合单价 |  | 一般风险 费用 10: 未计价 材料费; 一般风险 费用 11: 人材机 价差; 一般风险 费用 12: 其他 风险费; 一般风险 费用 13: 合价
|  |  |  | 定额 人工费 |  | 定额 材料费 2: 定额 材料费; 定额 施工机具 使用费 3: 定额 施工机具 使用费; 企业管理费 4: 企业管理费; 利润 6: 利润; 一般风险 费用 8: 一般风险 费用
|  |  |  | 1 |  | 2 | 3 | 4 | 5 | 6 | 7 | 8 | 9 | 10 | 11 | 12 | 13
[8 empty] | 费率 （%） | （1） ×(4) | 费率 （%） | （1） ×(6) | 费率 （%） | （1） ×(8) |  |  |  | 1+2+3+5+7 +9+10+11+12
CD0447 | 暗插座安装 单相带接地 16A以下 | 10套 | 0.1 | 7.41 |  | 0.89 | 0 | 38.17 | 2.83 | 27.43 | 2.03 | 2.8 | 0.21 | 12.85 | 1.38 | 0 | 27.61
合 计 |  |  |  | 7.41 |  | 0.89 | 0 | — | 2.83 | — | 2.03 | — | 0.21 | 12.85 | 1.38 | 0 | 27.61
人工、材料及机械名称 | [5 empty] | 定额 材料费 2: 单位; 定额 施工机具 使用费 3: 数量; 企业管理费 4: 定额单价; 利润 6: 市场单价; 一般风险 费用 8: 价差合计; 一般风险 费用 10: 市场价合价; 一般风险 费用 12: 备注
2.材 料
（1）未计价材料
五孔插座 | [5 empty] | 定额 材料费 2: 套; 定额 施工机具 使用费 3: 1.02; 企业管理费 4: 12.6; 利润 6: 12.6; 一般风险 费用 8: 0; 一般风险 费用 10: 12.85
（2）计价材料
铜芯聚氯乙烯绝缘导线BV-2.5mm2 | [5 empty] | 定额 材料费 2: m; 定额 施工机具 使用费 3: 0.458; 企业管理费 4: 1.2; 利润 6: 4.22; 一般风险 费用 8: 1.38; 一般风险 费用 10: 1.93
（3）其他材料
3.机 械
表-09-2
分部分项工程项目清单综合单价分析表(二)
工程名称：电气工程 |  |  |  |  | 第 19 页 共 27 页
（1）机上人工
（2）燃油动力费
表-09-2
分部分项工程项目清单综合单价分析表(二)
工程名称：电气工程 |  |  |  |  | 第 20 页 共 27 页
项目编码 | 030404035002 | 项目名称 |  | 空调插座 |  | 利润 6: 计量单位; 一般风险 费用 8: 个; 一般风险 费用 10: 综合单价; 一般风险 费用 13: 33.32
定额编号 | 定额项目名称 | 单位 | 数量 | 定额综合单价 |  | 一般风险 费用 10: 未计价 材料费; 一般风险 费用 11: 人材机 价差; 一般风险 费用 12: 其他 风险费; 一般风险 费用 13: 合价
|  |  |  | 定额 人工费 |  | 定额 材料费 2: 定额 材料费; 定额 施工机具 使用费 3: 定额 施工机具 使用费; 企业管理费 4: 企业管理费; 利润 6: 利润; 一般风险 费用 8: 一般风险 费用
|  |  |  | 1 |  | 2 | 3 | 4 | 5 | 6 | 7 | 8 | 9 | 10 | 11 | 12 | 13
[8 empty] | 费率 （%） | （1） ×(4) | 费率 （%） | （1） ×(6) | 费率 （%） | （1） ×(8) |  |  |  | 1+2+3+5+7 +9+10+11+12
CD0447 | 暗插座安装 单相带接地 16A以下 | 10套 | 0.1 | 7.41 |  | 0.89 | 0 | 38.17 | 2.83 | 27.43 | 2.03 | 2.8 | 0.21 | 18.56 | 1.38 | 0 | 33.32
合 计 |  |  |  | 7.41 |  | 0.89 | 0 | — | 2.83 | — | 2.03 | — | 0.21 | 18.56 | 1.38 | 0 | 33.32
人工、材料及机械名称 | [5 empty] | 定额 材料费 2: 单位; 定额 施工机具 使用费 3: 数量; 企业管理费 4: 定额单价; 利润 6: 市场单价; 一般风险 费用 8: 价差合计; 一般风险 费用 10: 市场价合价; 一般风险 费用 12: 备注
2.材 料
（1）未计价材料
空调柜机插座 | [5 empty] | 定额 材料费 2: 套; 定额 施工机具 使用费 3: 1.02; 企业管理费 4: 18.2; 利润 6: 18.2; 一般风险 费用 8: 0; 一般风险 费用 10: 18.56
（2）计价材料
铜芯聚氯乙烯绝缘导线BV-2.5mm2 | [5 empty] | 定额 材料费 2: m; 定额 施工机具 使用费 3: 0.458; 企业管理费 4: 1.2; 利润 6: 4.22; 一般风险 费用 8: 1.38; 一般风险 费用 10: 1.93
（3）其他材料
3.机 械
表-09-2
分部分项工程项目清单综合单价分析表(二)
工程名称：电气工程 |  |  |  |  | 第 21 页 共 27 页
（1）机上人工
（2）燃油动力费
表-09-2
分部分项工程项目清单综合单价分析表(二)
工程名称：电气工程 |  |  |  |  | 第 22 页 共 27 页
项目编码 | 030906003001 | 项目名称 |  | 剔堵槽、沟 |  | 利润 6: 计量单位; 一般风险 费用 8: m; 一般风险 费用 10: 综合单价; 一般风险 费用 13: 15.16
定额编号 | 定额项目名称 | 单位 | 数量 | 定额综合单价 |  | 一般风险 费用 10: 未计价 材料费; 一般风险 费用 11: 人材机 价差; 一般风险 费用 12: 其他 风险费; 一般风险 费用 13: 合价
|  |  |  | 定额 人工费 |  | 定额 材料费 2: 定额 材料费; 定额 施工机具 使用费 3: 定额 施工机具 使用费; 企业管理费 4: 企业管理费; 利润 6: 利润; 一般风险 费用 8: 一般风险 费用
|  |  |  | 1 |  | 2 | 3 | 4 | 5 | 6 | 7 | 8 | 9 | 10 | 11 | 12 | 13
[8 empty] | 费率 （%） | （1） ×(4) | 费率 （%） | （1） ×(6) | 费率 （%） | （1） ×(8) |  |  |  | 1+2+3+5+7 +9+10+11+12
CJ0289 | 剔堵槽、沟 砖结构 槽、沟尺寸 (宽×深) 50×50 | 10m | 0.1 | 4.76 |  | 7.31 | 0 | 26.13 | 1.24 | 22.69 | 1.08 | 2.8 | 0.13 | 0 | 0.63 | 0 | 15.16
合 计 |  |  |  | 4.76 |  | 7.31 | 0 | — | 1.24 | — | 1.08 | — | 0.13 | 0 | 0.63 | 0 | 15.16
人工、材料及机械名称 | [5 empty] | 定额 材料费 2: 单位; 定额 施工机具 使用费 3: 数量; 企业管理费 4: 定额单价; 利润 6: 市场单价; 一般风险 费用 8: 价差合计; 一般风险 费用 10: 市场价合价; 一般风险 费用 12: 备注
1.人 工
安装综合工 | [5 empty] | 定额 材料费 2: 工日; 定额 施工机具 使用费 3: 0.0381; 企业管理费 4: 125; 利润 6: 125; 一般风险 费用 8: 0; 一般风险 费用 10: 4.76
2.材 料
（1）未计价材料
（2）计价材料
水泥砂浆(特细砂)1:2.5 | [5 empty] | 定额 材料费 2: m3; 定额 施工机具 使用费 3: 0.001; 企业管理费 4: 232.4; 利润 6: 385.37; 一般风险 费用 8: 0.15; 一般风险 费用 10: 0.39
表-09-2
分部分项工程项目清单综合单价分析表(二)
工程名称：电气工程 |  |  |  |  | 第 23 页 共 27 页
水泥32.5R | [5 empty] | 定额 材料费 2: kg; 定额 施工机具 使用费 3: 1.712; 企业管理费 4: 0.31; 利润 6: 0.3; 一般风险 费用 8: -0.02; 一般风险 费用 10: 0.51
特细砂 | [5 empty] | 定额 材料费 2: t; 定额 施工机具 使用费 3: 0.0053; 企业管理费 4: 63.11; 利润 6: 184; 一般风险 费用 8: 0.64; 一般风险 费用 10: 0.98
水 | [5 empty] | 定额 材料费 2: m3; 定额 施工机具 使用费 3: 0.0055; 企业管理费 4: 4.42; 利润 6: 4.42; 一般风险 费用 8: 0; 一般风险 费用 10: 0.02
水泥砂浆(特细砂)1:3 | [5 empty] | 定额 材料费 2: m3; 定额 施工机具 使用费 3: 0.003; 企业管理费 4: 213.87; 利润 6: 372.23; 一般风险 费用 8: 0.48; 一般风险 费用 10: 1.12
合金钢切割片φ300 | [5 empty] | 定额 材料费 2: 片; 定额 施工机具 使用费 3: 0.044; 企业管理费 4: 144.44; 利润 6: 144.44; 一般风险 费用 8: 0; 一般风险 费用 10: 6.36
电 | [5 empty] | 定额 材料费 2: kW·h; 定额 施工机具 使用费 3: 0.083; 企业管理费 4: 0.7; 利润 6: 0.7; 一般风险 费用 8: 0; 一般风险 费用 10: 0.06
（3）其他材料
3.机 械
（1）机上人工
（2）燃油动力费
表-09-2
分部分项工程项目清单综合单价分析表(二)
工程名称：电气工程 |  |  |  |  | 第 24 页 共 27 页
项目编码 | 030411006001 | 项目名称 |  | 接线盒 |  | 利润 6: 计量单位; 一般风险 费用 8: 个; 一般风险 费用 10: 综合单价; 一般风险 费用 13: 7.63
定额编号 | 定额项目名称 | 单位 | 数量 | 定额综合单价 |  | 一般风险 费用 10: 未计价 材料费; 一般风险 费用 11: 人材机 价差; 一般风险 费用 12: 其他 风险费; 一般风险 费用 13: 合价
|  |  |  | 定额 人工费 |  | 定额 材料费 2: 定额 材料费; 定额 施工机具 使用费 3: 定额 施工机具 使用费; 企业管理费 4: 企业管理费; 利润 6: 利润; 一般风险 费用 8: 一般风险 费用
|  |  |  | 1 |  | 2 | 3 | 4 | 5 | 6 | 7 | 8 | 9 | 10 | 11 | 12 | 13
[8 empty] | 费率 （%） | （1） ×(4) | 费率 （%） | （1） ×(6) | 费率 （%） | （1） ×(8) |  |  |  | 1+2+3+5+7 +9+10+11+12
CD1772 | 暗装 接线盒 | 10个 | 0.1 | 2.94 |  | 0.71 | 0 | 38.17 | 1.12 | 27.43 | 0.81 | 2.8 | 0.08 | 1.97 | 0 | 0 | 7.63
合 计 |  |  |  | 2.94 |  | 0.71 | 0 | — | 1.12 | — | 0.81 | — | 0.08 | 1.97 | 0 | 0 | 7.63
人工、材料及机械名称 | [5 empty] | 定额 材料费 2: 单位; 定额 施工机具 使用费 3: 数量; 企业管理费 4: 定额单价; 利润 6: 市场单价; 一般风险 费用 8: 价差合计; 一般风险 费用 10: 市场价合价; 一般风险 费用 12: 备注
1.人 工
电工综合工 | [5 empty] | 定额 材料费 2: 工日; 定额 施工机具 使用费 3: 0.0235; 企业管理费 4: 125; 利润 6: 125; 一般风险 费用 8: 0; 一般风险 费用 10: 2.94
2.材 料
（1）未计价材料
接线盒 | [5 empty] | 定额 材料费 2: 个; 定额 施工机具 使用费 3: 1.02; 企业管理费 4: 1.93; 利润 6: 1.93; 一般风险 费用 8: 0; 一般风险 费用 10: 1.97
（2）计价材料
镀锌锁紧螺母DN20×3 | [5 empty] | 定额 材料费 2: 个; 定额 施工机具 使用费 3: 2.23; 企业管理费 4: 0.21; 利润 6: 0.21; 一般风险 费用 8: 0; 一般风险 费用 10: 0.47
表-09-2
分部分项工程项目清单综合单价分析表(二)
工程名称：电气工程 |  |  |  |  | 第 25 页 共 27 页
镀锌钢管塑料护口DN15~20 | [5 empty] | 定额 材料费 2: 个; 定额 施工机具 使用费 3: 2.225; 企业管理费 4: 0.11; 利润 6: 0.11; 一般风险 费用 8: 0; 一般风险 费用 10: 0.24
（3）其他材料
3.机 械
（1）机上人工
（2）燃油动力费
表-09-2
分部分项工程项目清单综合单价分析表(二)
工程名称：电气工程 |  |  |  |  | 第 26 页 共 27 页
项目编码 | 030404017001 | 项目名称 |  | 配电箱 |  | 利润 6: 计量单位; 一般风险 费用 8: 台; 一般风险 费用 10: 综合单价; 一般风险 费用 13: 657.21
定额编号 | 定额项目名称 | 单位 | 数量 | 定额综合单价 |  | 一般风险 费用 10: 未计价 材料费; 一般风险 费用 11: 人材机 价差; 一般风险 费用 12: 其他 风险费; 一般风险 费用 13: 合价
|  |  |  | 定额 人工费 |  | 定额 材料费 2: 定额 材料费; 定额 施工机具 使用费 3: 定额 施工机具 使用费; 企业管理费 4: 企业管理费; 利润 6: 利润; 一般风险 费用 8: 一般风险 费用
|  |  |  | 1 |  | 2 | 3 | 4 | 5 | 6 | 7 | 8 | 9 | 10 | 11 | 12 | 13
[8 empty] | 费率 （%） | （1） ×(4) | 费率 （%） | （1） ×(6) | 费率 （%） | （1） ×(8) |  |  |  | 1+2+3+5+7 +9+10+11+12
CD0337 | 成套配电箱安装 悬挂嵌入式 半周长 (m以内) 1.0 | 台 | 1 | 111.5 |  | 19.45 | 0 | 38.17 | 42.56 | 27.43 | 30.58 | 2.8 | 3.12 | 450 | 0 | 0 | 657.21
合 计 |  |  |  | 111.5 |  | 19.45 | 0 | — | 42.56 | — | 30.58 | — | 3.12 | 450 | 0 | 0 | 657.21
人工、材料及机械名称 | [5 empty] | 定额 材料费 2: 单位; 定额 施工机具 使用费 3: 数量; 企业管理费 4: 定额单价; 利润 6: 市场单价; 一般风险 费用 8: 价差合计; 一般风险 费用 10: 市场价合价; 一般风险 费用 12: 备注
1.人 工
电工综合工 | [5 empty] | 定额 材料费 2: 工日; 定额 施工机具 使用费 3: 0.892; 企业管理费 4: 125; 利润 6: 125; 一般风险 费用 8: 0; 一般风险 费用 10: 111.5
2.材 料
（1）未计价材料
配电箱 | [5 empty] | 定额 材料费 2: 台; 定额 施工机具 使用费 3: 1; 企业管理费 4: 450; 利润 6: 450; 一般风险 费用 8: 0; 一般风险 费用 10: 450
（2）计价材料
表-09-2
分部分项工程项目清单综合单价分析表(二)
工程名称：电气工程 |  |  |  |  | 第 27 页 共 27 页
棉纱 | [5 empty] | 定额 材料费 2: kg; 定额 施工机具 使用费 3: 0.1; 企业管理费 4: 9.64; 利润 6: 9.64; 一般风险 费用 8: 0; 一般风险 费用 10: 0.96
松香焊锡丝综合 | [5 empty] | 定额 材料费 2: m; 定额 施工机具 使用费 3: 0.07; 企业管理费 4: 0.85; 利润 6: 0.85; 一般风险 费用 8: 0; 一般风险 费用 10: 0.06
电力复合酯 | [5 empty] | 定额 材料费 2: kg; 定额 施工机具 使用费 3: 0.41; 企业管理费 4: 15.94; 利润 6: 15.94; 一般风险 费用 8: 0; 一般风险 费用 10: 6.54
自粘性塑料带20mm×20m | [5 empty] | 定额 材料费 2: 卷; 定额 施工机具 使用费 3: 0.1; 企业管理费 4: 10.2; 利润 6: 10.2; 一般风险 费用 8: 0; 一般风险 费用 10: 1.02
硬铜绞线TJ-2.5~4mm2 | [5 empty] | 定额 材料费 2: m; 定额 施工机具 使用费 3: 5.618; 企业管理费 4: 1.44; 利润 6: 1.44; 一般风险 费用 8: 0; 一般风险 费用 10: 8.09
铜接线端子DT-6 | [5 empty] | 定额 材料费 2: 个; 定额 施工机具 使用费 3: 2.03; 企业管理费 4: 1.37; 利润 6: 1.37; 一般风险 费用 8: 0; 一般风险 费用 10: 2.78
（3）其他材料
3.机 械
（1）机上人工
（2）燃油动力费