## 封-2 招标控制价
| 璧泉街道路灯工程 | [5 empty] | 工程 | 封-2
招标控制价
招标控制价(小写)： |  |  | 304856
(大写)： |  |  | 叁拾万肆仟捌佰伍拾陆元整
其中:安全文明施工费用(小写): |  |  |  | 0
(大写)： |  |  |  | 零元整
招 标 人： |  |  |  |  | 工程造价 咨 询 人：
|  | (单位盖章) |  |  |  | (单位资质专用章)
法定代表人 或其授权人： |  |  |  |  | 法定代表人 或其授权人：
|  | (签字或盖) |  |  |  | (签字或盖章)
编 制 人： |  |  |  |  | 审 核 人：
|  | (造价人员签字盖专用章) |  |  |  | (造价工程师签字盖专用章)
时 间： 年 月 日

## 表-09 分部分项工程项目清单计价表【单位工程】
表-09
分部分项工程项目清单计价表
工程名称：单位工程 | [5 empty] | 第 1 页 共 1 页
序号 | 项目编码 | 项目名称 | 项目特征 | 计量单位 | 工程量 |  | 金额（元）
[7 empty] | 综合单价 | 合价 | 其中:暂估价
| D | 市政工程
1 | 030412007001 | 欧普太阳能路灯（CF-6000W-F1） | [项目特征] 1.名称:太阳能路灯（CF-6000W-F1） 2.型号:CF-6000W-F1 3.规格:光源尺寸500*220mm，太阳板尺寸350*670mm 4.灯杆材质、规格:6m镀锌灯杆 5.附件配置要求:法兰规格250*250*10mm，地笼规格180*180*500mm 6.灯杆形式(单、双):单 7.基础形式、砂浆配合比:C20混凝土基础 8.钢筋:内置钢筋笼（综合） 9.接线:BV-10mm2动力导线 10.配管:CP16绝缘电线配管 11.接地要求:埋地 12.挖方:人工挖基坑，挖沟槽，并回填 [工作内容] 1.人工挖路灯基础土方，挖电线沟槽 2.基础制作、安装 3.立灯杆 4.杆座安装 5.灯架及灯具附件安装 6.焊、压接线端子 7.补刷(喷)油漆 8.灯杆编号 9.接地 | 套 | 122 |  | 2498.82 | 304856.04
本页小计 | [7 empty] | 304856.04
合 计 | [7 empty] | 304856.04