## Sheet2
璧山区八塘镇新建樱桃基地停车场工程发包清单表
编制单位：重庆市璧山区八塘镇人民政府
序号 | 工程位置 | 子项名称 | 项目特征 | 单位 | 工程量 |  |  |  | 单价（元） | 金额（元） | 备注
[5 empty] | 长 | 宽 | 高 | 工程量
1 | 青云村1组罗阳友 | C30砼厚150mm | 1.清扫整理下承层，洒水湿润；2.模板制作、运输、安装、拆除、维修、保养；3.混凝土运输、摊铺、振捣、抹平、养生；4.胀缝制作、安装；5.压（刻）纹（槽）；6.切缝、灌填缝料 | 元/m³ | 22.7 | 20.1 | 0.15 | 68.4405 | 580.65 | 39739.9763
|  | C30砼厚150mm | 1.清扫整理下承层，洒水湿润；2.模板制作、运输、安装、拆除、维修、保养；3.混凝土运输、摊铺、振捣、抹平、养生；4.胀缝制作、安装；5.压（刻）纹（槽）；6.切缝、灌填缝料 | 元/m³ | 9.8 | 7.4 | 0.15 | 10.878 | 580.65 | 6316.3107
2 | 青云村6组张正富 | C30砼厚150mm | 1.清扫整理下承层，洒水湿润；2.模板制作、运输、安装、拆除、维修、保养；3.混凝土运输、摊铺、振捣、抹平、养生；4.胀缝制作、安装；5.压（刻）纹（槽）；6.切缝、灌填缝料 | 元/m³ | 23.2 | 20 | 0.15 | 69.6 | 580.65 | 40413.24
|  | 新修明沟 | 1.内空：0.3（宽）*0.4（高）；2.M7.5浆砌条石边沟；3.10cm厚C20砼搪底；4.开挖沟槽；5.条石安装；6.搪底；7.养护 | 元/m | 20 |  |  | 20 | 341.2 | 6824
|  | 水篦子安装 | 1.70cm长水篦子购买；2.安装 | 元/个 | 12 |  |  | 12 | 190 | 2280
3 | 石庙村1组李定富 | C30砼厚150mm | 1.清扫整理下承层，洒水湿润；2.模板制作、运输、安装、拆除、维修、保养；3.混凝土运输、摊铺、振捣、抹平、养生；4.胀缝制作、安装；5.压（刻）纹（槽）；6.切缝、灌填缝料 | 元/m³ | 24.2 | 6.3 | 0.15 | 22.869 | 580.65 | 13278.8849
4 | 石庙村2组陶文献 | C30砼厚150mm | 1.清扫整理下承层，洒水湿润；2.模板制作、运输、安装、拆除、维修、保养；3.混凝土运输、摊铺、振捣、抹平、养生；4.胀缝制作、安装；5.压（刻）纹（槽）；6.切缝、灌填缝料 | 元/m³ | 8.3 | 7.6 | 0.15 | 9.462 | 580.65 | 5494.1103
5 | 石庙村2组陶德超 | C30砼厚150mm | 1.清扫整理下承层，洒水湿润；2.模板制作、运输、安装、拆除、维修、保养；3.混凝土运输、摊铺、振捣、抹平、养生；4.胀缝制作、安装；5.压（刻）纹（槽）；6.切缝、灌填缝料 | 元/m³ | 36.5 | 8 | 0.15 | 43.8 | 580.65 | 25432.47
|  | C30砼厚150mm | 1.清扫整理下承层，洒水湿润；2.模板制作、运输、安装、拆除、维修、保养；3.混凝土运输、摊铺、振捣、抹平、养生；4.胀缝制作、安装；5.压（刻）纹（槽）；6.切缝、灌填缝料 | 元/m³ | 10.5 | 5.5 | 0.15 | 8.6625 | 580.65 | 5029.8806
|  | 人工平整 | [项目特征]1.土石比：综合考虑；2.平整；3.碾压 | 元/m³ | 10.5 | 5.5 | 0.15 | 8.6625 | 100 | 866.25
6 | 石庙村2组向明云 | C30砼厚150mm | 1.清扫整理下承层，洒水湿润；2.模板制作、运输、安装、拆除、维修、保养；3.混凝土运输、摊铺、振捣、抹平、养生；4.胀缝制作、安装；5.压（刻）纹（槽）；6.切缝、灌填缝料 | 元/m³ | 17 | 4 | 0.15 | 10.2 | 580.65 | 5922.63
|  | 人工挖方 | [项目特征]1.土石比：综合考虑；2.开挖；3.转运 | 元/m³ | 17 | 4 | 0.15 | 10.2 | 100 | 1020
7 | 石庙村2组向昌福 | C30砼厚150mm | 1.清扫整理下承层，洒水湿润；2.模板制作、运输、安装、拆除、维修、保养；3.混凝土运输、摊铺、振捣、抹平、养生；4.胀缝制作、安装；5.压（刻）纹（槽）；6.切缝、灌填缝料 | 元/m³ | 15.5 | 4.6 | 0.15 | 10.695 | 580.65 | 6210.0517
|  | 人工平整 | [项目特征]1.土石比：综合考虑；2.平整；3.碾压 | 元/m³ | 15.5 | 4.6 | 0.15 | 10.695 | 100 | 1069.5
8 | 石庙村2组宾克玲 | C30砼厚150mm | 1.清扫整理下承层，洒水湿润；2.模板制作、运输、安装、拆除、维修、保养；3.混凝土运输、摊铺、振捣、抹平、养生；4.胀缝制作、安装；5.压（刻）纹（槽）；6.切缝、灌填缝料 | 元/m³ | 18.7 | 7.5 | 0.15 | 21.0375 | 580.65 | 12215.4244
|  | 人工填方 | [项目特征]1.土石比：2:8；2.回填；3.碾压 | 元/m³ | 18.7 | 7.5 | 0.15 | 21.0375 | 100 | 2103.75
9 | 三元村5组下伍房 | C30砼厚150mm | 1.清扫整理下承层，洒水湿润；2.模板制作、运输、安装、拆除、维修、保养；3.混凝土运输、摊铺、振捣、抹平、养生；4.胀缝制作、安装；5.压（刻）纹（槽）；6.切缝、灌填缝料 | 元/m³ | 22.5 | 13 | 0.15 | 43.88 | 580.65 | 25478.922
|  | C30砼厚150mm | 1.清扫整理下承层，洒水湿润；2.模板制作、运输、安装、拆除、维修、保养；3.混凝土运输、摊铺、振捣、抹平、养生；4.胀缝制作、安装；5.压（刻）纹（槽）；6.切缝、灌填缝料 | 元/m³ | 16.6 | 9.7 | 0.15 | 24.15 | 580.65 | 14022.6975
10 | 三元村5组新湾 | C30砼厚150mm | 1.清扫整理下承层，洒水湿润；2.模板制作、运输、安装、拆除、维修、保养；3.混凝土运输、摊铺、振捣、抹平、养生；4.胀缝制作、安装；5.压（刻）纹（槽）；6.切缝、灌填缝料 | 元/m³ | 16 | 5.5 | 0.15 | 13.2 | 580.65 | 7664.58
11 | 三元村5组大湾 | C30砼厚150mm | 1.清扫整理下承层，洒水湿润；2.模板制作、运输、安装、拆除、维修、保养；3.混凝土运输、摊铺、振捣、抹平、养生；4.胀缝制作、安装；5.压（刻）纹（槽）；6.切缝、灌填缝料 | 元/m³ | 16.8 | 7.7 | 0.15 | 19.404 | 580.65 | 11266.9326
|  | 人工平整 | [项目特征]1.土石比：综合考虑；2.平整；3.碾压 | 元/m³ | 16.8 | 7.7 | 0.15 | 19.404 | 100 | 1940.4
12 | 三元村6组马滩河 | C30砼厚150mm | 1.清扫整理下承层，洒水湿润；2.模板制作、运输、安装、拆除、维修、保养；3.混凝土运输、摊铺、振捣、抹平、养生；4.胀缝制作、安装；5.压（刻）纹（槽）；6.切缝、灌填缝料 | 元/m³ | 5.2 | 2.5 | 0.15 | 1.95 | 580.65 | 1132.2675
|  | C30砼厚150mm | 1.清扫整理下承层，洒水湿润；2.模板制作、运输、安装、拆除、维修、保养；3.混凝土运输、摊铺、振捣、抹平、养生；4.胀缝制作、安装；5.压（刻）纹（槽）；6.切缝、灌填缝料 | 元/m³ | 9.2 | 7.3 | 0.15 | 10.074 | 580.65 | 5849.4681
|  | 人工填方 | [项目特征]1.土石比：2:8；2.开挖；3.转运 | 元/m³ | 5.2 | 2.5 | 0.15 | 1.95 | 100 | 195
|  | HDPE管-φ600钢带增强HDPE螺旋波纹管 | 1.成品波纹管安装 | 元/m | 7 |  |  | 7 | 408.95 | 2862.65
13 | 三元村6组齐龙穴 | C30砼厚150mm | 1.清扫整理下承层，洒水湿润；2.模板制作、运输、安装、拆除、维修、保养；3.混凝土运输、摊铺、振捣、抹平、养生；4.胀缝制作、安装；5.压（刻）纹（槽）；6.切缝、灌填缝料 | 元/m³ | 18.6 | 8.1 | 0.15 | 22.599 | 580.65 | 13122.1094
|  | 人工平整 | [项目特征]1.土石比：综合考虑；2.平整；3.碾压 | 元/m³ | 18.6 | 8.1 | 0.15 | 22.599 | 100 | 2259.9
合计 | [9 empty] | 260011.406