## 涵洞及路面整治预算
广普镇森林防火通道建设工程施工预算
涵洞及沉沙井预算
一、规格及要求
1规格：长11米，洞内净空高0.6米，宽0.8米；沉沙井：规格，长3米，宽2米，高1.2米，墙宽体24公分
2要求:涵洞洞底用C30混凝土硬化，厚度10公分，洞壁用C30混凝土硬化,厚度20公分,洞顶用C30钢筋混凝土硬化20公分，用25号 螺纹钢100米；沉沙井池底用250号水泥砂浆硬化5公分厚，砌砖用200号水泥砂浆。
二、预算
1、涵洞坚硬岩石开沟：150炮机开沟费，280元每小时，预计10小时,合计2800元
2、浇筑混凝土：洞顶，11*1*0.2=2.2方，洞底11*1*0.10=1.1方，洞壁 11*0.6*0.2=1.32方，合计4.62方,4.65方*700元 每方=3255元
3、钢筋100米*22元每米=2200元，
4、新耐火砖砌沉沙井：规格，长3米，宽2米，高1.2米，墙宽体24公分，池底用250号砂浆硬化5公分厚。预算1800元。
合计：10055元
以上含转运费，税费、利润等，为包干费用。
公路硬化预算
一 硬化段坚硬岩石路面加宽： [项目特征] 1.石方类别:坚硬石方开挖 2.开挖方式:150炮机 3.挖方要求:20米路段拓宽路面80公分左右，保障路面硬化达到3.5米，并留出排水沟。 4.场内运距:综合考虑 5.此全费用综合单价包含人工费、材料费、机械费、措施费、管理费、利润、风险费、安全文明施工费、规费、税金等所有费用 [工作内容] 1.排沟水 2.石方开挖 3.场内运输、回填
150炮机开挖，280元每小时，预计35小时,合计9800元
二 路面平整
[项目特征] 1.土石类别:土石综合 2.开挖方式:机械 3.挖方要求:公路三叉口起点到硬化段400米左右平整路面，并碾压实贴，含公路起点到硬化4段弯道的填方挖方加宽路面。 4.场内运距:综合考虑 5.此全费用综合单价包含人工费、材料费、机械费、措施费、管理费、利润、风险费、安全文明施工费、规费、税金等所有费用 [工作内容] 1.排沟水 2.土石方开挖 3.场内运输、回填
方量200方，13元每方，计2600元
三 边沟抹灰
[项目特征]
1.边沟长300M、宽40CM、深40CM，对边沟沟底及边沟壁抹灰，要求250号砂浆，厚度3公分。
2.此全费用综合单价包含人工费、材料费、机械费、措施费、管理费、利润、风险费、安全文明施工费、规费、税金等所有费用
[工作内容]
1. 简单清理边沟
2. 场内运输
2.抹灰
20元每米计算，计6000元
四 路面铺填石子
为方便车辆运输材料，公路起点到硬化段湾道处铺填黑面石子30方，150元每方，计4500元
五 混凝土浇筑
[项目特征] 1.混凝土类别:C30 2.混凝土量:长300M、宽3.5M、厚0.2M 3.此全费用综合单价包含人工费、材料费、机械费、混凝土山路运输增加运费、措施费、管理费、利润、风险费、安全文明施工费、规费、税金等所有费用 [工作内容] 1.混凝土浇筑，含弯道加宽段硬化，弯道加宽硬化方量折算硬化计入长度。 2.排沟水 3.土石方开挖 4.场内运输 5.混凝土泥土山路运输
混凝土210方，700元每方，计147000元
共计 169900
总计179955元
广普镇森林防火通道建设工程施工图
2023.5