## Sheet1
璧山区公路事务中心璧南片区修复养护项目（2023年第一期）清单单价明细表
序 号 | 名 称 | 单 位 | 单价限价（元） | 中标单价（元） | 说明 | 备注
1 | 木模板（含配件） | 平方米 | 60 | 57 | 含运输、租用、安装
2 | 站房西瓦 | 平方米 | 150 | 142.5 | 含人工、材料和安装
3 | 环氧砂浆 | 平方米 | 290 | 275.5 | 桥涵使用，含人工、采用等
4 | 围挡（租） | 米 | 50 | 47.5 | 含材料、运输、安装等 | 2.4米高
5 | 混凝土旧路面切割、破碎、挖除 | 立方米 | 135 | 128.25 | 混凝土旧路面切割、破碎、挖除、弃渣运输5km等；坑穴的回填、整平、压实。
6 | 清理石方（机械） | 立方米 | 50 | 47.5 | 机械、石方、破碎和清理、 弃渣外运、渣场费全费用单价（含安全文明施工费
7 | 清理土方（机械） | 立方米 | 40 | 38 | 机械、土方、 弃渣外运、渣场费全费用单价（含安全文明施工费
8 | 排水工程-路堑坡体排水-PVC-U排水管-φ100mm | m | 58.87 | 55.9265 | 1.钻孔、清孔； 2.包裹土工布、安装排水管； 3.排水口处理
9 | 喷射混凝土和喷浆边坡防护-喷射混凝土和喷浆防护-钢筋网φ8mm | kg | 8.48 | 8.056 | 1.脚手架制作、运输、安装、拆除、维修、保养； 2.坡面整修； 3.钢筋网的制作、运输、挂网、绑扎、支垫、点焊
10 | 喷射混凝土和喷浆边坡防护-喷射混凝土和喷浆防护-喷射混凝土-C25混凝土 | m3 | 1096.99 | 1042.1405 | 1.脚手架制作、运输、安装、拆除、维修、保养； 2.边坡整修； 3.喷射设备安装、拆除； 4.混凝土拌和、运输、喷射、养生
11 | 喷射混凝土和喷浆边坡防护-喷射混凝土和喷浆防护-锚杆-φ18mm | m | 42.43 | 40.3085 | 1.脚手架制作、运输、安装、拆除、维修、保养； 2.钻孔、清孔； 3.锚杆及附件的制作、运输、安装； 4.浆液制作、运输、注浆
12 | 喷射混凝土和喷浆边坡防护-喷射混凝土和喷浆防护-地梁-C30地梁 | m3 | 989.17 | 939.7115 | 1.模板制作、运输、安装、拆除、维修、保养； 2.混凝土拌和、运输、喷射、养生
13 | 喷射混凝土和喷浆边坡防护-喷射混凝土和喷浆防护-地梁-地梁钢筋 | kg | 7.5 | 7.125 | 1.钢筋的保护、储存及除锈； 2.钢筋调直、接头； 3.钢筋截断、弯曲； 4.钢筋安设及固定
14 | 边坡清理-清表、挖台阶 | m3 | 45.27 | 43.0065 | 1.所有垃圾、有机物残渣、灌木、竹林、胸径(即离地面1.3m高处的直径)小于100mm的树木、石头、废料以及原地面表层300mm腐殖土、草皮、农作物的根系和表土的铲除与开挖； 2.土石方开挖； 3.废料移运至弃土场，运距5km | 该项用于边坡喷锚使用
15 | AC-13细粒式改性沥青混凝土路面 | 立方米 | 1318.58 | 1252.651 | 1﹒清扫整理下承层； 2﹒改性沥青混凝土拌和、运输，运距综合考虑在内； 3﹒摊铺、整平； 4﹒碾压； 5﹒初期养护 6 .已综合考虑本项目情况较为零星、施工位置分散等因素 7.需完成图示尺寸厚度并接受相关抽检，若超出设计尺寸则不额外增加相应工程量，若未完成则按抽检厚度同比例扣减相应工程量。
16 | AC-13细粒式普通沥青混凝土路面 | 立方米 | 1239.83 | 1177.8385 | 1﹒清扫整理下承层； 2﹒普通沥青混凝土拌和、运输，运距综合考虑在内； 3﹒摊铺、整平； 4﹒碾压； 5﹒初期养护 6 .已综合考虑本项目情况较为零星、施工位置分散等因素 7.需完成图示尺寸厚度并接受相关抽检，若超出设计尺寸则不额外增加相应工程量，若未完成则按抽检厚度同比例扣减相应工程量。
17 | AC-20粗粒式改性沥青混凝土路面 | 立方米 | 1112.54 | 1056.913 | 1﹒清扫整理下承层； 2﹒改性沥青混凝土拌和、运输，运距综合考虑在内； 3﹒摊铺、整平； 4﹒碾压； 5﹒初期养护 6 .已综合考虑本项目情况较为零星、施工位置分散等因素 7.需完成图示尺寸厚度并接受相关抽检，若超出设计尺寸则不额外增加相应工程量，若未完成则按抽检厚度同比例扣减相应工程量。
18 | AC-20粗粒式普通沥青混凝土路面 | 立方米 | 1162.69 | 1104.5555 | 1﹒清扫整理下承层； 2﹒普通沥青混凝土拌和、运输，运距综合考虑在内； 3﹒摊铺、整平； 4﹒碾压； 5﹒初期养护 6 .已综合考虑本项目情况较为零星、施工位置分散等因素 7.需完成图示尺寸厚度并接受相关抽检，若超出设计尺寸则不额外增加相应工程量，若未完成则按抽检厚度同比例扣减相应工程量。
19 | 粘层沥青 | 平方米 | 1.66 | 1.577 | [项目特征]1.喷油量:沥青用量0.4kg/m22.包括完成项目施工的人工费、材料费、机械费、管理费、利润、材料价差、措施费、风险费、大型机械进出场费、安全文明施工费、规费、税金、协调费、环卫费的全费用单价[工作内容]1.清理下承面2.喷油、布料
20 | 透层沥青 | 平方米 | 3.91 | 3.7145 | [项目特征]1.喷油量:沥青用量0.8kg/m22.包括完成项目施工的人工费、材料费、机械费、管理费、利润、材料价差、措施费、风险费、大型机械进出场费、安全文明施工费、规费、税金、协调费、环卫费的全费用单价[工作内容]1.清理下承面2.喷油、布料
21 | 防水卷材 | 平方米 | 72 | 68.4 | 1.防水卷材采购、运输、铺贴 2.包含人工、材料、机械、养护等全部费用
22 | C30水泥混凝土路面 | m3 | 461.37 | 438.3015 | 1﹒清理下承层； 2﹒模板制作、运输、安装、拆除、维修、保养，运距综合考虑在内； 3﹒混凝土运输、浇筑、养生，运距综合考虑、碾压、整平及初期养护等； 4. 全费用单价（含安全生产费等所有费用）
23 | C20水泥混凝土路面 | m3 | 436.63 | 414.7985 | 1﹒清理下承层； 2﹒模板制作、运输、安装、拆除、维修、保养，运距综合考虑在内； 3﹒混凝土运输、浇筑、养生，运距综合考虑、碾压、整平及初期养护等； 4. 全费用单价（含安全生产费等所有费用）
24 | 5%水泥碎石稳定基层层 | m3 | 296 | 281.2 | 1.清扫整理下承层、洒水湿润； 2.商品5%水泥稳定碎石运输，运距综合考虑在内； 3.摊铺、整平； 4.洒水、碾压、养护； 5.当上层铺筑水泥稳定基层时层间撒薄层水泥或水泥净浆
25 | 以上未包含单项 |  |  |  | 由甲方结合市场价等核定
备注：本项目无施工图，具体实施地点和方案由甲方指定。以上单价均为全费用单价包含人工费、材料费、施工机具使用费、企业管理费、利润、风险费、措施项目费、安全生产费、规费、税金、相关施工手续的办理审批、施工、管理、保险、工程周边社会关系协调、各种风险防范、施工措施等完成所有工程内容包含的所需发生费用。