## 封-2 招标控制价
| 重庆市璧山区丁家街道沙堆社区公厕-丁家中学旁 | [5 empty] | 工程 | 封-2
招标控制价
招标控制价(小写)： |  |  | 305301.18
(大写)： |  |  | 叁拾万伍仟叁佰零壹元壹角捌分
其中:安全文明施工费用(小写): |  |  |  | 9692.96
(大写)： |  |  |  | 玖仟陆佰玖拾贰元玖角陆分
招 标 人： |  |  |  |  | 工程造价 咨 询 人：
|  | (单位盖章) |  |  |  | (单位资质专用章)
法定代表人 或其授权人： |  |  |  |  | 法定代表人 或其授权人：
|  | (签字或盖) |  |  |  | (签字或盖章)
编 制 人： |  |  |  |  | 审 核 人：
|  | (造价人员签字盖专用章) |  |  |  | (造价工程师签字盖专用章)
时 间： 年 月 日

## 表-02 建设项目招标控制价汇总表
表-02
建设项目招标控制价汇总表
工程名称：重庆市璧山区丁家街道沙堆社区公厕-丁家中学旁 |  |  |  |  | 第 1 页 共 1 页
序号 | 单项工程名称 | 金 额 (元) | 其 中
|  |  | 暂估价 (元) | 安全文明 施工费 (元) |  | 规 费 (元)
1 | 公共建筑工程 | 267047.22 |  | 8407.29 |  | 5329.9
2 | 电气设备安装工程 | 10307.23 |  | 596.33 |  | 427.65
3 | 给排水、燃气工程 | 27946.73 |  | 689.34 |  | 637.95
合 计 |  | 305301.18 |  | 9692.96 |  | 6395.5
注：本表适用于建设项目招标控制价或投标报价的汇总。暂估价包括分部分项工程中的暂估价和专业工程暂估价。

## 表-04 单位工程招标控制价汇总表【公共建筑工程】
表-04
单位工程招标控制价汇总表
工程名称：公共建筑工程 |  |  | 第 1 页 共 1 页
序号 | 汇总内容 | 金额(元) |  | 其中：暂估价(元)
1 | 分部分项工程费 | 218048.97
1.1 | A土石方工程 | 5176.5
1.2 | 混凝土及钢筋混凝土工程 | 48479.04
1.3 | 砌筑工程 | 21973
1.4 | 楼地面装饰工程 | 41558.91
1.5 | 墙、柱面装饰与隔断、幕墙工程 | 49719.67
1.6 | 油漆、涂料、裱糊工程 | 12593.32
1.7 | 屋面及防水工程 | 15883.98
1.8 | 天棚工程 | 7812.85
1.9 | 门窗工程 | 14851.7
2 | 措施项目费 | 11714.9
2.1 | 其中：安全文明施工费 | 8407.29
3 | 其他项目费 | 7500
4 | 规费 | 5329.9 |  | －
5 | 税金 | 24453.45 |  | －
投标报价合计=1+2+3+4+5 |  | 267,047.22
注：1.本表适用于单位工程招标控制价或投标报价的汇总，如无单位工程划分，单项工程也使用本表汇总。 2.分部分项工程、措施项目中暂估价中应填写材料、工程设备暂估价，其他项目中暂估价应填写专业工程暂估价。

## 表-08 措施项目汇总表【公共建筑工程】
表-08
措施项目汇总表
工程名称：公共建筑工程 |  |  | 第 1 页 共 1 页
序号 | 项目名称 | 金额(元)
|  | 合价 |  | 其中：暂估价
1 | 施工技术措施项目
2 | 施工组织措施项目 | 11714.9
2.1 | 其中：安全文明施工费 | 8407.29
2.2 | 建设工程竣工档案编制费 | 210.2
措施项目费合计=1+2 |  | 11714.9

## 表-09 分部分项工程项目清单计价表【公共建筑工程】
表-09
分部分项工程项目清单计价表
工程名称：公共建筑工程 | [5 empty] | 第 1 页 共 12 页
序号 | 项目编码 | 项目名称 | 项目特征 | 计量单位 | 工程量 |  | 金额（元）
[7 empty] | 综合单价 | 合价 | 其中:暂估价
| A | 土石方工程
1 | 010101003001 | 挖沟槽土方 | [项目特征] 1.土壤类别:综合考虑 2.开挖方式:人工 3.挖土深度:2m内 4.场内运距:按实计算 [工作内容] 1.排地表水 2.土方开挖 3.围护(挡土板)及拆除 4.基底钎探 5.场内运输 | m3 | 24.83 |  | 57.53 | 1428.47
2 | 010101004001 | 挖基坑土方 | [项目特征] 1.土壤类别:综合考虑 2.开挖方式:人工开挖 3.挖土深度:2m内 4.场内运距:按实计算 [工作内容] 1.排地表水 2.土方开挖 3.围护(挡土板)及拆除 4.基底钎探 5.场内运输 | m3 | 27.35 |  | 61.09 | 1670.81
3 | 010103001001 | 回填方 | [项目特征] 1.密实度要求:按设计要求 2.填方材料品种:原土回填 [工作内容] 1.运输 2.回填 3.压实 | m3 | 18.5 |  | 36.34 | 672.29
本页小计 | [7 empty] | 3771.57
表-09
分部分项工程项目清单计价表
工程名称：公共建筑工程 | [5 empty] | 第 2 页 共 12 页
序号 | 项目编码 | 项目名称 | 项目特征 | 计量单位 | 工程量 |  | 金额（元）
[7 empty] | 综合单价 | 合价 | 其中:暂估价
4 | 010103002002 | 余方弃置 | [项目特征] 1.废弃料品种:余方弃置 2.运距:暂按8KM计算 [工作内容] 1.余方点装料运输至弃置点 | m3 | 11.2 |  | 125.44 | 1404.93
混凝土及钢筋混凝土工程
1 | 010501001001 | C20基础垫层 | [项目特征] 1.混凝土种类:商品砼 2.混凝土强度等级:C20 [工作内容] 1.模板及支撑制作、安装、拆除、堆放、运输及清理模内杂物、刷隔离剂等 2.混凝土制作、运输、浇筑、振捣、养护 | m3 | 2.37 |  | 362.35 | 858.77
2 | 010503001001 | C30基础梁 | [项目特征] 1.混凝土种类:商品砼 2.混凝土强度等级:C30 [工作内容] 1.模板及支架(撑)制作、安装、拆除、堆放、运输及清理模内杂物、刷隔离剂等 2.混凝土制作、运输、浇筑、振捣、养护 | m3 | 6.51 |  | 371.76 | 2420.16
本页小计 | [7 empty] | 4683.86
表-09
分部分项工程项目清单计价表
工程名称：公共建筑工程 | [5 empty] | 第 3 页 共 12 页
序号 | 项目编码 | 项目名称 | 项目特征 | 计量单位 | 工程量 |  | 金额（元）
[7 empty] | 综合单价 | 合价 | 其中:暂估价
3 | 010501003002 | C30独立基础 | [项目特征] 1.混凝土种类:商品砼 2.混凝土强度等级:C30 [工作内容] 1.模板及支撑制作、安装、拆除、堆放、运输及清理模内杂物、刷隔离剂等 2.混凝土制作、运输、浇筑、振捣、养护 | m3 | 6.41 |  | 381.34 | 2444.39
4 | 010502001001 | C30矩形柱 | [项目特征] 1.混凝土种类:商品砼 2.混凝土强度等级:C30 [工作内容] 1.模板及支架(撑)制作、安装、拆除、堆放、运输及清理模内杂物、刷隔离剂等 2.混凝土制作、运输、浇筑、振捣、养护 | m3 | 3.39 |  | 1185.11 | 4017.52
5 | 010503002001 | C30矩形梁 | [项目特征] 1.混凝土种类:商品砼 2.混凝土强度等级:C30 [工作内容] 1.模板及支架(撑)制作、安装、拆除、堆放、运输及清理模内杂物、刷隔离剂等 2.混凝土制作、运输、浇筑、振捣、养护 | m3 | 8.41 |  | 961.33 | 8084.79
本页小计 | [7 empty] | 14546.7
表-09
分部分项工程项目清单计价表
工程名称：公共建筑工程 | [5 empty] | 第 4 页 共 12 页
序号 | 项目编码 | 项目名称 | 项目特征 | 计量单位 | 工程量 |  | 金额（元）
[7 empty] | 综合单价 | 合价 | 其中:暂估价
6 | 010505001001 | C30有梁板 | [项目特征] 1.混凝土种类:商品砼 2.混凝土强度等级:C30 [工作内容] 1.模板及支架(撑)制作、安装、拆除、堆放、运输及清理模内杂物、刷隔离剂等 2.混凝土制作、运输、浇筑、振捣、养护 | m3 | 9.68 |  | 882.6 | 8543.57
7 | 010501002001 | 墙地下基础 C20 | [项目特征] 1.混凝土种类:商品砼 2.混凝土强度等级:C20 [工作内容] 1.模板及支撑制作、安装、拆除、堆放、运输及清理模内杂物、刷隔离剂等 2.混凝土制作、运输、浇筑、振捣、养护 | m3 | 7.64 |  | 359.95 | 2750.02
8 | 010515001001 | 现浇构件钢筋 | [项目特征] 1.钢筋种类、规格:综合考虑 [工作内容] 1.钢筋制作、运输 2.钢筋安装 3.焊接(绑扎) | t | 3.92 |  | 4938.73 | 19359.82
砌筑工程
本页小计 | [7 empty] | 30653.41
表-09
分部分项工程项目清单计价表
工程名称：公共建筑工程 | [5 empty] | 第 5 页 共 12 页
序号 | 项目编码 | 项目名称 | 项目特征 | 计量单位 | 工程量 |  | 金额（元）
[7 empty] | 综合单价 | 合价 | 其中:暂估价
1 | 010401004001 | 多孔砖墙 | [项目特征] 1.砖品种、规格、强度等级:页岩多孔砖 2.墙体类型:砌体墙 3.砂浆强度等级、配合比:湿拌砂浆砌筑 [工作内容] 1.砂浆制作、运输 2.砌砖 3.刮缝 4.砖压顶砌筑 5.材料运输 | m3 | 41.54 |  | 528.96 | 21973
楼地面装饰工程
1 | 011101007001 | 混凝土整体面层 | [项目特征] 1.混凝土种类:自拌砼 2.混凝土强度:C20 3.厚度:100mm [工作内容] 1.搅拌，运输，浇筑，养护 | m2 | 82.18 |  | 66.72 | 5483.05
2 | 011102003001 | 300*300*10mm防滑砖 | [项目特征] 1.结合层厚度、砂浆配合比:1:2水泥砂浆(特细砂) 2.面层材料品种、规格、颜色:300*300*10防滑砖 [工作内容] 1.基层清理 2.抹找平层 3.面层铺设、磨边 4.嵌缝 5.刷防护材料 6.酸洗、打蜡 7.材料运输 | m2 | 82.18 |  | 92.77 | 7623.84
本页小计 | [7 empty] | 35079.89
表-09
分部分项工程项目清单计价表
工程名称：公共建筑工程 | [5 empty] | 第 6 页 共 12 页
序号 | 项目编码 | 项目名称 | 项目特征 | 计量单位 | 工程量 |  | 金额（元）
[7 empty] | 综合单价 | 合价 | 其中:暂估价
3 | 011001005001 | 陶粒混凝土回填地面 | [项目特征] 1.保温隔热材料品种、规格、厚度:30cm陶粒混凝土回填地面 [工作内容] 1.基层清理 2.刷粘结材料 3.铺粘保温层 4.铺、刷(喷)防护材料 | m2 | 42.4 |  | 217.28 | 9212.67
4 | 010507001001 | C15散水 | [项目特征] 1.垫层材料种类、厚度:5--30卵石 M2.5灌浆 ,厚度15cm 2.面层厚度:60mm 3.混凝土种类:自拌砼 4.混凝土强度等级:C25 [工作内容] 1.地基夯实 2.铺设垫层 3.模板及支撑制作、安装、拆除、堆放、运输及清理模内杂物、刷隔离剂等 4.混凝土制作、运输、浇筑、振捣、养护 5.变形缝填塞 | m2 | 23.88 |  | 99.42 | 2374.15
本页小计 | [7 empty] | 11586.82
表-09
分部分项工程项目清单计价表
工程名称：公共建筑工程 | [5 empty] | 第 7 页 共 12 页
序号 | 项目编码 | 项目名称 | 项目特征 | 计量单位 | 工程量 |  | 金额（元）
[7 empty] | 综合单价 | 合价 | 其中:暂估价
5 | 010507001002 | 坡道 | [项目特征] 1.垫层材料种类、厚度:5--30卵石 M2.5灌浆 ,厚度15cm 2.面层厚度:水泥砂浆抹面防滑坡道 [工作内容] 1.地基夯实 2.铺设垫层 3.模板及支撑制作、安装、拆除、堆放、运输及清理模内杂物、刷隔离剂等 4.混凝土制作、运输、浇筑、振捣、养护 5.变形缝填塞 | m2 | 5.6 |  | 76.95 | 430.92
6 | 040201022001 | 排水沟、截水沟 | [项目特征] 1.断面尺寸:300*400mm 2.基础、垫层：材料品种、厚度:c20基础垫层 3.砌体材料:240*115*53mm标准砖 4.砂浆强度等级:M7.5水泥砂浆 5.盖板材质、规格:成品铸铁盖板安装 [工作内容] 1.模板制作、安装、拆除 2.基础、垫层铺筑 3.混凝土拌和、运输、浇筑 4.侧墙浇捣或砌筑 5.勾缝、抹面 6.盖板安装 | m | 43.4 |  | 378.67 | 16434.28
墙、柱面装饰与隔断、幕墙工程
本页小计 | [7 empty] | 16865.2
表-09
分部分项工程项目清单计价表
工程名称：公共建筑工程 | [5 empty] | 第 8 页 共 12 页
序号 | 项目编码 | 项目名称 | 项目特征 | 计量单位 | 工程量 |  | 金额（元）
[7 empty] | 综合单价 | 合价 | 其中:暂估价
1 | 011201001001 | 9mm厚1：3水泥砂浆内墙抹灰 | [项目特征] 1.墙体类型:内墙 2.底层厚度、砂浆配合比:9mm厚1：3水泥砂浆内墙抹灰 [工作内容] 1.基层清理 2.砂浆制作、运输 3.底层抹灰 4.抹面层 5.抹装饰面 6.勾分格缝 | m2 | 232.39 |  | 163.01 | 37881.89
2 | 011204003001 | 300*600mm墙面砖 | [项目特征] 1.墙体类型:砌体墙 2.安装方式:水泥砂浆粘贴 3.面层材料品种、规格、颜色:300*600mm墙面砖 [工作内容] 1.基层清理 2.砂浆制作、运输 3.粘结层铺贴 4.面层安装 5.嵌缝 6.刷防护材料 7.磨光、酸洗、打蜡 | m2 | 97.26 |  | 78.91 | 7674.79
本页小计 | [7 empty] | 45556.68
表-09
分部分项工程项目清单计价表
工程名称：公共建筑工程 | [5 empty] | 第 9 页 共 12 页
序号 | 项目编码 | 项目名称 | 项目特征 | 计量单位 | 工程量 |  | 金额（元）
[7 empty] | 综合单价 | 合价 | 其中:暂估价
3 | 011201001002 | 外墙抹灰 | [项目特征] 1.墙体类型:外墙 2.面层厚度、砂浆配合比:1:2.5防水水泥砂浆20mm厚 [工作内容] 1.基层清理 2.砂浆制作、运输 3.底层抹灰 4.抹面层 5.抹装饰面 6.勾分格缝 | m2 | 118.57 |  | 35.11 | 4162.99
油漆、涂料、裱糊工程
1 | 011406001001 | 外墙真石漆 | [项目特征] 1.基层类型:外墙 2.腻子种类:防水腻子 3.刮腻子遍数:2遍 4.油漆品种、刷漆遍数:外墙真石漆.2遍 [工作内容] 1.基层清理 2.刮腻子 3.刷防护材料、油漆 | m2 | 118.57 |  | 106.21 | 12593.32
屋面及防水工程
1 | 010904002002 | 楼地面1.5mm聚合物水泥防水涂料 | [项目特征] 1.涂膜厚度、遍数:楼地面1.5mm聚合物水泥防水涂料 2.找平层:20mm现拌水泥砂浆找平层 [工作内容] 1.基层处理 2.刷基层处理剂 3.铺布、喷涂防水层 | m2 | 82.18 |  | 59.24 | 4868.34
本页小计 | [7 empty] | 21624.65
表-09
分部分项工程项目清单计价表
工程名称：公共建筑工程 | [5 empty] | 第 10 页 共 12 页
序号 | 项目编码 | 项目名称 | 项目特征 | 计量单位 | 工程量 |  | 金额（元）
[7 empty] | 综合单价 | 合价 | 其中:暂估价
2 | 010903002001 | 墙面1.5mm聚合物水泥防水涂料 | [项目特征] 1.涂膜厚度、遍数:墙面1.5mm聚合物水泥防水涂料 [工作内容] 1.基层处理 2.刷基层处理剂 3.铺布、喷涂防水层 | m2 | 107.26 |  | 39.85 | 4274.31
3 | 011001001001 | LC5.0陶粒混凝土屋面 | [项目特征] 1.保温隔热材料品种、规格、厚度:LC5.0陶粒混凝土屋面30mm厚 [工作内容] 1.基层清理 2.刷粘结材料 3.铺粘保温层 4.铺、刷(喷)防护材料 | m2 | 82.18 |  | 17.17 | 1411.03
4 | 010902002001 | 3mmSBS改性沥青卷材 | [项目特征] 1.防水膜品种:3mmSBS改性沥青卷材 2.涂膜厚度、遍数:2遍 3.粘接方式:自粘 [工作内容] 1.基层处理 2.刷基层处理剂 3.铺布、喷涂防水层 | m2 | 86.36 |  | 31.09 | 2684.93
5 | 011101003001 | 屋面40mm厚C20细石混凝土楼地面 | [项目特征] 1.面层厚度、混凝土强度等级:40mm厚C20细石混凝土 [工作内容] 1.基层清理 2.抹找平层 3.面层铺设 4.材料运输 | m2 | 82.18 |  | 32.19 | 2645.37
天棚工程
本页小计 | [7 empty] | 11015.64
表-09
分部分项工程项目清单计价表
工程名称：公共建筑工程 | [5 empty] | 第 11 页 共 12 页
序号 | 项目编码 | 项目名称 | 项目特征 | 计量单位 | 工程量 |  | 金额（元）
[7 empty] | 综合单价 | 合价 | 其中:暂估价
1 | 011302001001 | 吊顶天棚 | [项目特征] 1.龙骨材料种类、规格、中距:铝合金格片式天棚龙骨 间距(mm) 200 2.面层材料品种、规格:条形铝扣板 [工作内容] 1.基层清理、吊杆安装 2.龙骨安装 3.基层板铺贴 4.面层铺贴 5.嵌缝 6.刷防护材料 | m2 | 82.18 |  | 95.07 | 7812.85
门窗工程
1 | 010801001001 | 成品木质门 | [项目特征] 1.门代号及洞口尺寸:900*2100mm [工作内容] 1.门安装 2.玻璃安装 3.五金安装 | 樘 | 3 |  | 654.61 | 1963.83
2 | 010807001001 | 铝合金推拉窗 | [项目特征] 1.窗代号及洞口尺寸:2400*1200mm 2.框、扇材质:铝合金 3.玻璃品种、厚度:LOW-E-12A-6透明玻璃 [工作内容] 1.窗安装 2.五金、玻璃安装 | m2 | 11.52 |  | 320.92 | 3697
3 | 010807003001 | 防雨百叶窗 | [项目特征] 1.窗代号及洞口尺寸:800*500mm 2.框、扇材质:成品金属防雨百叶窗 [工作内容] 1.窗安装 2.五金安装 | m2 | 1.6 |  | 233.52 | 373.63
本页小计 | [7 empty] | 13847.31
表-09
分部分项工程项目清单计价表
工程名称：公共建筑工程 | [5 empty] | 第 12 页 共 12 页
序号 | 项目编码 | 项目名称 | 项目特征 | 计量单位 | 工程量 |  | 金额（元）
[7 empty] | 综合单价 | 合价 | 其中:暂估价
4 | 011210002001 | 咖啡色隔断 | [项目特征] 1.骨架、边框材料种类、规格:300*100*3铝合金矩管（咖啡色） [工作内容] 1.骨架及边框制作、运输、安装 2.隔板制作、运输、安装 3.嵌缝、塞口 | m2 | 20.49 |  | 85.01 | 1741.85
5 | 010606008001 | 屋面检修梯 | [项目特征] 1.钢材品种、规格:综合考虑 [工作内容] 1.制作 2.运输 3.拼装 4.安装 5.探伤 6.油漆 | 项 | 1 |  | 945.42 | 945.42
6 | 011210005001 | 卫生间隔断（抗倍特板） | [项目特征] 1.隔断材料品种、规格、颜色:（抗倍特板） [工作内容] 1.隔断运输、安装 2.嵌缝、塞口 | 间 | 13 |  | 410.65 | 5338.45
7 | 011210005002 | 小便器隔断（抗倍特板） | [项目特征] 1.隔断材料品种、规格、颜色:（抗倍特板） [工作内容] 1.隔断运输、安装 2.嵌缝、塞口 | 间 | 6 |  | 131.92 | 791.52
本页小计 | [7 empty] | 8817.24
合 计 | [7 empty] | 218048.97

## 表-10 施工组织措施项目清单计价表【公共建筑工程】
表-10
施工组织措施项目清单计价表
工程名称：公共建筑工程 | [6 empty] | 第 1 页 共 2 页
序号 | 项目编码 | 项目名称 | 计算 基础 | 费率 (%) | 金额 (元) | 调整 费率 (%) |  | 调整后 金额 (元) | 备注
1 | 011707B16001 | 组织措施费 | (分部分项人工费+分部分项机械费+技术措施人工费+技术措施机械费-机械（爆破）土石方人工费-机械（爆破）土石方机械费-机械（爆破）土石方人工费-机械（爆破）土石方机械费-人工土石方人工费-人工土石方技术措施人工费)+(机械（爆破）土石方人工费+机械（爆破）土石方机械费+机械（爆破）土石方人工费+机械（爆破）土石方机械费)*0.048/费率+(人工土石方人工费+人工土石方技术措施人工费)*0.0222/费率 | 6.2 | 3097.41
2 | 011707001001 | 安全文明施工费 | 税前合计 | 3.59 | 8407.29
3 | 011707B15001 | 建设工程竣工档案编制费 | (分部分项人工费+分部分项机械费+技术措施人工费+技术措施机械费-机械（爆破）土石方人工费-机械（爆破）土石方机械费-机械（爆破）土石方人工费-机械（爆破）土石方机械费-人工土石方人工费-人工土石方技术措施人工费)+(机械（爆破）土石方人工费+机械（爆破）土石方机械费+机械（爆破）土石方人工费+机械（爆破）土石方机械费)*0.002/费率+(人 | 0.42 | 210.2
注：1.计算基础和费用标准按本市有关费用定额或文件执行。 2.根据施工方案计算的措施费，可不填写“计算基础”和“费率”的数值，只填写“金额”数值，但应在备注栏说明施工 方案出处或计算方法。
表-10
施工组织措施项目清单计价表
工程名称：公共建筑工程 | [6 empty] | 第 2 页 共 2 页
序号 | 项目编码 | 项目名称 | 计算 基础 | 费率 (%) | 金额 (元) | 调整 费率 (%) |  | 调整后 金额 (元) | 备注
工土石方人工费+人工土石方技术措施人工费)*0.0019/费率
合 计 |  |  |  |  | 11714.9

## 表-11 其他项目清单计价汇总表【公共建筑工程】
表-11
其他项目清单计价汇总表
工程名称：公共建筑工程 |  |  |  | 第 1 页 共 1 页
序号 | 项目名称 | 计量单位 | 金额(元) |  | 备注
1 | 暂列金额 | 项 | 7500 |  | 明细详见 表-11-1
2 | 暂估价 | 项
2.1 | 材料(工程设备)暂估价 | 项 | -- |  | 明细详见 表-11-2
2.2 | 专业工程暂估价 | 项 |  |  | 明细详见 表-11-3
3 | 计日工 | 项 |  |  | 明细详见 表-11-4
4 | 总承包服务费 | 项 |  |  | 明细详见 表-11-5
5 | 索赔与现场签证 | 项 |  |  | 明细详见 表-11-6
合 计 |  |  | 7500
注：材料、设备暂估单价进入清单项目综合单价，此处不汇总。

## 表-11-1 暂列金额明细表【公共建筑工程】
表-11-1
暂列金额明细表
工程名称：公共建筑工程 |  |  |  | 第 1 页 共 1 页
序号 | 项目名称 | 计量单位 | 暂定金额(元) |  | 备注
1 | 其他项目费 | 项 | 7500
合 计 |  |  | 7500 |  | —
注：此表由招标人填写，如不能详列，也可只列暂列金额总额，投标人应将上述暂列金额计入投标总价中。

## 表-12 规费、税金项目计价表【公共建筑工程】
表-12
规费、税金项目计价表
工程名称：公共建筑工程 |  |  |  | 第 1 页 共 1 页
序号 | 项目名称 | 计算基础 | 费率(%) |  | 金额（元）
1 | 规费 | 专业工程规费（人+机）+机械（爆破）土石方规费（人+机）*0.072/费率+人工土石方规费（人）*0.082/费率 | 10.32 |  | 5329.9
2 | 税金 | 2.1 + 2.2 + 2.3 |  |  | 24453.45
2.1 | 增值税 | 分部分项工程费+措施项目费+其他项目费+规费-甲供材料费 | 9 |  | 21833.44
2.2 | 附加税 | 增值税 | 12 |  | 2620.01
2.3 | 环境保护税 | 按实计算
合计 |  |  |  |  | 29783.35

## 清单子目表【公共建筑工程】
清单子目表
工程名称：公共建筑工程 | [6 empty] | 第 1 页 共 9 页
序号 | 编码 | 项目名称 | 项目特征及主要工程内容 | 单位 | 数量 | 综合单价 |  | 综合合价
1 | 010101003001 | 挖沟槽土方 | [项目特征] 1.土壤类别:综合考虑 2.开挖方式:人工 3.挖土深度:2m内 4.场内运距:按实计算 [工作内容] 1.排地表水 2.土方开挖 3.围护(挡土板)及拆除 4.基底钎探 5.场内运输 | m3 | 24.83 | 57.53 |  | 1428.47
| AA0004 | 人工挖沟槽土方 槽深(m以内) 2 |  | 100m3 | 0.2483 | 5753.09 |  | 1428.49
2 | 010101004001 | 挖基坑土方 | [项目特征] 1.土壤类别:综合考虑 2.开挖方式:人工开挖 3.挖土深度:2m内 4.场内运距:按实计算 [工作内容] 1.排地表水 2.土方开挖 3.围护(挡土板)及拆除 4.基底钎探 5.场内运输 | m3 | 27.35 | 61.09 |  | 1670.81
| AA0008 | 人工挖基坑土方 坑深(m以内) 2 |  | 100m3 | 0.2735 | 6108.66 |  | 1670.72
3 | 010103001001 | 回填方 | [项目特征] 1.密实度要求:按设计要求 2.填方材料品种:原土回填 [工作内容] 1.运输 2.回填 3.压实 | m3 | 18.5 | 36.34 |  | 672.29
| AA0114 | 人工槽、坑回填 夯填土方 |  | 100m3 | 0.185 | 3633.57 |  | 672.21
4 | 010103002002 | 余方弃置 | [项目特征] 1.废弃料品种:余方弃置 2.运距:暂按8KM计算 [工作内容] 1.余方点装料运输至弃置点 | m3 | 11.2 | 125.44 |  | 1404.93
| AA0030换 | 人工装机械运土方 运距1000m以内 实际运距(m):8 |  | 1000m3 | 0.0112 | 125440.22 |  | 1404.93
5 | 010501001001 | C20基础垫层 | [项目特征] 1.混凝土种类:商品砼 2.混凝土强度等级:C20 [工作内容] 1.模板及支撑制作、安装、拆除、堆放、运输及清理模内杂物、刷隔离剂等 2.混凝土制作、运输、浇筑、振捣、养护 | m3 | 2.37 | 362.35 |  | 858.77
| AE0004 | 基础垫层 商品砼 |  | 10m3 | 0.237 | 3623.54 |  | 858.78
清单子目表
工程名称：公共建筑工程 | [6 empty] | 第 2 页 共 9 页
序号 | 编码 | 项目名称 | 项目特征及主要工程内容 | 单位 | 数量 | 综合单价 |  | 综合合价
6 | 010503001001 | C30基础梁 | [项目特征] 1.混凝土种类:商品砼 2.混凝土强度等级:C30 [工作内容] 1.模板及支架(撑)制作、安装、拆除、堆放、运输及清理模内杂物、刷隔离剂等 2.混凝土制作、运输、浇筑、振捣、养护 | m3 | 6.51 | 371.76 |  | 2420.16
| AE0034 | 基础梁 商品砼 |  | 10m3 | 0.651 | 3717.59 |  | 2420.15
7 | 010501003002 | C30独立基础 | [项目特征] 1.混凝土种类:商品砼 2.混凝土强度等级:C30 [工作内容] 1.模板及支撑制作、安装、拆除、堆放、运输及清理模内杂物、刷隔离剂等 2.混凝土制作、运输、浇筑、振捣、养护 | m3 | 6.41 | 381.34 |  | 2444.39
| AE0012 | 独立(设备)基础 商品砼 |  | 10m3 | 0.641 | 3813.42 |  | 2444.4
8 | 010502001001 | C30矩形柱 | [项目特征] 1.混凝土种类:商品砼 2.混凝土强度等级:C30 [工作内容] 1.模板及支架(撑)制作、安装、拆除、堆放、运输及清理模内杂物、刷隔离剂等 2.混凝土制作、运输、浇筑、振捣、养护 | m3 | 3.39 | 1185.11 |  | 4017.52
| AE0023 | 矩形柱 商品砼 |  | 10m3 | 0.339 | 3866.42 |  | 1310.72
| AE0136 | 现浇混凝土模板 矩形柱 |  | 100m2 | 0.4266 | 6345.08 |  | 2706.81
9 | 010503002001 | C30矩形梁 | [项目特征] 1.混凝土种类:商品砼 2.混凝土强度等级:C30 [工作内容] 1.模板及支架(撑)制作、安装、拆除、堆放、运输及清理模内杂物、刷隔离剂等 2.混凝土制作、运输、浇筑、振捣、养护 | m3 | 8.41 | 961.33 |  | 8084.79
| AE0038 | 矩形梁 商品砼 |  | 10m3 | 0.841 | 3792.95 |  | 3189.87
| AE0144 | 现浇混凝土模板 矩形梁 |  | 100m2 | 0.848 | 5772.23 |  | 4894.85
10 | 010505001001 | C30有梁板 | [项目特征] 1.混凝土种类:商品砼 2.混凝土强度等级:C30 [工作内容] 1.模板及支架(撑)制作、安装、拆除、堆放、运输及清理模内杂物、刷隔离剂等 2.混凝土制作、运输、浇筑、振捣、养护 | m3 | 9.68 | 882.6 |  | 8543.57
| AE0073 | 有梁板 商品砼 |  | 10m3 | 0.968 | 3794.26 |  | 3672.84
清单子目表
工程名称：公共建筑工程 | [6 empty] | 第 3 页 共 9 页
序号 | 编码 | 项目名称 | 项目特征及主要工程内容 | 单位 | 数量 | 综合单价 |  | 综合合价
| AE0157 | 现浇混凝土模板 有梁板 |  | 100m2 | 0.8055 | 6046.75 |  | 4870.66
11 | 010501002001 | 墙地下基础 C20 | [项目特征] 1.混凝土种类:商品砼 2.混凝土强度等级:C20 [工作内容] 1.模板及支撑制作、安装、拆除、堆放、运输及清理模内杂物、刷隔离剂等 2.混凝土制作、运输、浇筑、振捣、养护 | m3 | 7.64 | 359.95 |  | 2750.02
| AE0008 | 带形基础 商品砼 |  | 10m3 | 0.764 | 3599.5 |  | 2750.02
12 | 010515001001 | 现浇构件钢筋 | [项目特征] 1.钢筋种类、规格:综合考虑 [工作内容] 1.钢筋制作、运输 2.钢筋安装 3.焊接(绑扎) | t | 3.92 | 4938.73 |  | 19359.82
| AE0177 | 现浇钢筋 钢筋直径 φ10mm以内 |  | t | 0.7911 | 5216.91 |  | 4127.1
| AE0178 | 现浇钢筋 钢筋直径 φ10mm以上 |  | t | 2.29 | 4695.9 |  | 10753.61
| AE0179 | 现浇钢筋 箍筋 |  | t | 0.8389 | 5339.26 |  | 4479.11
13 | 010401004001 | 多孔砖墙 | [项目特征] 1.砖品种、规格、强度等级:页岩多孔砖 2.墙体类型:砌体墙 3.砂浆强度等级、配合比:湿拌砂浆砌筑 [工作内容] 1.砂浆制作、运输 2.砌砖 3.刮缝 4.砖压顶砌筑 5.材料运输 | m3 | 41.54 | 528.96 |  | 21973
| AD0059 | 多孔砖墙 水泥砂浆 湿拌商品砂浆 |  | 10m3 | 4.154 | 5289.61 |  | 21973.04
14 | 011101007001 | 混凝土整体面层 | [项目特征] 1.混凝土种类:自拌砼 2.混凝土强度:C20 3.厚度:100mm [工作内容] 1.搅拌，运输，浇筑，养护 | m2 | 82.18 | 66.72 |  | 5483.05
| AL0022换 | 自拌砼面层 厚度80mm 实际厚度(mm):100 |  | 100m2 | 0.8218 | 6671.68 |  | 5482.79
清单子目表
工程名称：公共建筑工程 | [6 empty] | 第 4 页 共 9 页
序号 | 编码 | 项目名称 | 项目特征及主要工程内容 | 单位 | 数量 | 综合单价 |  | 综合合价
15 | 011102003001 | 300*300*10mm防滑砖 | [项目特征] 1.结合层厚度、砂浆配合比:1:2水泥砂浆(特细砂) 2.面层材料品种、规格、颜色:300*300*10防滑砖 [工作内容] 1.基层清理 2.抹找平层 3.面层铺设、磨边 4.嵌缝 5.刷防护材料 6.酸洗、打蜡 7.材料运输 | m2 | 82.18 | 92.77 |  | 7623.84
| LA0008 | 地面砖楼地面 周长(mm以内) 1600 |  | 10m2 | 8.218 | 927.73 |  | 7624.09
16 | 011001005001 | 陶粒混凝土回填地面 | [项目特征] 1.保温隔热材料品种、规格、厚度:30cm陶粒混凝土回填地面 [工作内容] 1.基层清理 2.刷粘结材料 3.铺粘保温层 4.铺、刷(喷)防护材料 | m2 | 42.4 | 217.28 |  | 9212.67
| 借KB0112 | 楼地面保温 陶粒混凝土 |  | 10m3 | 1.484 | 6207.98 |  | 9212.64
17 | 010507001001 | C15散水 | [项目特征] 1.垫层材料种类、厚度:5--30卵石 M2.5灌浆 ,厚度15cm 2.面层厚度:60mm 3.混凝土种类:自拌砼 4.混凝土强度等级:C25 [工作内容] 1.地基夯实 2.铺设垫层 3.模板及支撑制作、安装、拆除、堆放、运输及清理模内杂物、刷隔离剂等 4.混凝土制作、运输、浇筑、振捣、养护 5.变形缝填塞 | m2 | 23.88 | 99.42 |  | 2374.15
| AE0100换 | 砼排水坡 自拌砼 厚度60mm 换为【特细砂塑性混凝土(坍落度35~50mm)碎石公称粒级:5~31.5mm C25】 |  | 100m2 | 0.2388 | 5320.42 |  | 1270.52
| AD0235换 | 垫层 碎石 灌浆 现拌水泥砂浆M5 换为【混合砂浆(特细砂)M5】 |  | 10m3 | 0.3582 | 3081.32 |  | 1103.73
清单子目表
工程名称：公共建筑工程 | [6 empty] | 第 5 页 共 9 页
序号 | 编码 | 项目名称 | 项目特征及主要工程内容 | 单位 | 数量 | 综合单价 |  | 综合合价
18 | 010507001002 | 坡道 | [项目特征] 1.垫层材料种类、厚度:5--30卵石 M2.5灌浆 ,厚度15cm 2.面层厚度:水泥砂浆抹面防滑坡道 [工作内容] 1.地基夯实 2.铺设垫层 3.模板及支撑制作、安装、拆除、堆放、运输及清理模内杂物、刷隔离剂等 4.混凝土制作、运输、浇筑、振捣、养护 5.变形缝填塞 | m2 | 5.6 | 76.95 |  | 430.92
| AE0104 | 防滑坡道 |  | 100m2 | 0.056 | 3072.78 |  | 172.08
| AD0235换 | 垫层 碎石 灌浆 现拌水泥砂浆M5 换为【混合砂浆(特细砂)M5】 |  | 10m3 | 0.084 | 3081.32 |  | 258.83
19 | 040201022001 | 排水沟、截水沟 | [项目特征] 1.断面尺寸:300*400mm 2.基础、垫层：材料品种、厚度:c20基础垫层 3.砌体材料:240*115*53mm标准砖 4.砂浆强度等级:M7.5水泥砂浆 5.盖板材质、规格:成品铸铁盖板安装 [工作内容] 1.模板制作、安装、拆除 2.基础、垫层铺筑 3.混凝土拌和、运输、浇筑 4.侧墙浇捣或砌筑 5.勾缝、抹面 6.盖板安装 | m | 43.4 | 378.67 |  | 16434.28
| 借DB0096 | 排水沟、边沟 现拌水泥砂浆M7.5 砖 底板 |  | 10m3 | 0.677 | 6287.56 |  | 4256.68
| 借DB0097 | 排水沟、边沟 现拌水泥砂浆M7.5 砖 墙身 |  | 10m3 | 0.5208 | 6772.39 |  | 3527.06
| AE0003 | 基础垫层 自拌砼 |  | 10m3 | 0.4253 | 5185.01 |  | 2205.18
| AA0004 | 人工挖沟槽土方 槽深(m以内) 2 |  | 100m3 | 0.1701 | 5753.09 |  | 978.6
| BAD0001 | 安装成品篦子 |  | 10m | 4.34 | 1259.56 |  | 5466.49
清单子目表
工程名称：公共建筑工程 | [6 empty] | 第 6 页 共 9 页
序号 | 编码 | 项目名称 | 项目特征及主要工程内容 | 单位 | 数量 | 综合单价 |  | 综合合价
20 | 011201001001 | 9mm厚1：3水泥砂浆内墙抹灰 | [项目特征] 1.墙体类型:内墙 2.底层厚度、砂浆配合比:9mm厚1：3水泥砂浆内墙抹灰 [工作内容] 1.基层清理 2.砂浆制作、运输 3.底层抹灰 4.抹面层 5.抹装饰面 6.勾分格缝 | m2 | 232.39 | 163.01 |  | 37881.89
| AM0001换 | 墙面、墙裙水泥砂浆抹灰 砖墙 内墙 现拌砂浆 |  | 100m2 | 2.3239 | 16300.83 |  | 37881.5
21 | 011204003001 | 300*600mm墙面砖 | [项目特征] 1.墙体类型:砌体墙 2.安装方式:水泥砂浆粘贴 3.面层材料品种、规格、颜色:300*600mm墙面砖 [工作内容] 1.基层清理 2.砂浆制作、运输 3.粘结层铺贴 4.面层安装 5.嵌缝 6.刷防护材料 7.磨光、酸洗、打蜡 | m2 | 97.26 | 78.91 |  | 7674.79
| LB0048 | 墙面贴面砖 水泥砂浆粘贴 周长(mm以内) 2400 |  | 10m2 | 9.726 | 789.08 |  | 7674.59
22 | 011201001002 | 外墙抹灰 | [项目特征] 1.墙体类型:外墙 2.面层厚度、砂浆配合比:1:2.5防水水泥砂浆20mm厚 [工作内容] 1.基层清理 2.砂浆制作、运输 3.底层抹灰 4.抹面层 5.抹装饰面 6.勾分格缝 | m2 | 118.57 | 35.11 |  | 4162.99
| AM0004换 | 墙面、墙裙水泥砂浆抹灰 砖墙 外墙 现拌砂浆 |  | 100m2 | 1.1857 | 3510.84 |  | 4162.8
23 | 011406001001 | 外墙真石漆 | [项目特征] 1.基层类型:外墙 2.腻子种类:防水腻子 3.刮腻子遍数:2遍 4.油漆品种、刷漆遍数:外墙真石漆.2遍 [工作内容] 1.基层清理 2.刮腻子 3.刷防护材料、油漆 | m2 | 118.57 | 106.21 |  | 12593.32
| LE0169 | 外墙真石漆 抹灰 |  | 10m2 | 11.857 | 974.28 |  | 11552.04
清单子目表
工程名称：公共建筑工程 | [6 empty] | 第 7 页 共 9 页
序号 | 编码 | 项目名称 | 项目特征及主要工程内容 | 单位 | 数量 | 综合单价 |  | 综合合价
墙(柱)项目
| LE0178 | 抹灰面刮成品腻子粉 防水型 二遍 |  | 10m2 | 11.857 | 87.8 |  | 1041.04
24 | 010904002002 | 楼地面1.5mm聚合物水泥防水涂料 | [项目特征] 1.涂膜厚度、遍数:楼地面1.5mm聚合物水泥防水涂料 2.找平层:20mm现拌水泥砂浆找平层 [工作内容] 1.基层处理 2.刷基层处理剂 3.铺布、喷涂防水层 | m2 | 82.18 | 59.24 |  | 4868.34
| AJ0081换 | 楼地面防水、防潮 聚合物水泥防水涂料 厚度1mm 实际厚度(mm):1.5 |  | 100m2 | 0.8218 | 3757.75 |  | 3088.12
| AL0001 | 水泥砂浆找平层 厚度20mm 在砼或硬基层上 现拌 |  | 100m2 | 0.8218 | 2165.62 |  | 1779.71
25 | 010903002001 | 墙面1.5mm聚合物水泥防水涂料 | [项目特征] 1.涂膜厚度、遍数:墙面1.5mm聚合物水泥防水涂料 [工作内容] 1.基层处理 2.刷基层处理剂 3.铺布、喷涂防水层 | m2 | 107.26 | 39.85 |  | 4274.31
| AJ0062换 | 墙面防水、防潮 聚合物水泥防水涂料 厚度1mm 实际厚度(mm):1.5 |  | 100m2 | 1.0726 | 3985.12 |  | 4274.44
26 | 011001001001 | LC5.0陶粒混凝土屋面 | [项目特征] 1.保温隔热材料品种、规格、厚度:LC5.0陶粒混凝土屋面30mm厚 [工作内容] 1.基层清理 2.刷粘结材料 3.铺粘保温层 4.铺、刷(喷)防护材料 | m2 | 82.18 | 17.17 |  | 1411.03
| 借KB0062换 | 屋面保温 陶粒混凝土 换为【陶粒混凝土强度等级 LC5.0】 |  | 10m3 | 0.2465 | 5723.41 |  | 1410.82
27 | 010902002001 | 3mmSBS改性沥青卷材 | [项目特征] 1.防水膜品种:3mmSBS改性沥青卷材 2.涂膜厚度、遍数:2遍 3.粘接方式:自粘 [工作内容] 1.基层处理 2.刷基层处理剂 3.铺布、喷涂防水层 | m2 | 86.36 | 31.09 |  | 2684.93
| AJ0017 | 改性沥青卷材 自粘法一层 |  | 100m2 | 0.8636 | 3109.05 |  | 2684.98
清单子目表
工程名称：公共建筑工程 | [6 empty] | 第 8 页 共 9 页
序号 | 编码 | 项目名称 | 项目特征及主要工程内容 | 单位 | 数量 | 综合单价 |  | 综合合价
28 | 011101003001 | 屋面40mm厚C20细石混凝土楼地面 | [项目特征] 1.面层厚度、混凝土强度等级:40mm厚C20细石混凝土 [工作内容] 1.基层清理 2.抹找平层 3.面层铺设 4.材料运输 | m2 | 82.18 | 32.19 |  | 2645.37
| AL0010换 | 细石砼找平层 厚度30mm 自拌砼 实际厚度(mm):40 |  | 100m2 | 0.8218 | 3218.9 |  | 2645.29
29 | 011302001001 | 吊顶天棚 | [项目特征] 1.龙骨材料种类、规格、中距:铝合金格片式天棚龙骨 间距(mm) 200 2.面层材料品种、规格:条形铝扣板 [工作内容] 1.基层清理、吊杆安装 2.龙骨安装 3.基层板铺贴 4.面层铺贴 5.嵌缝 6.刷防护材料 | m2 | 82.18 | 95.07 |  | 7812.85
| LC0040 | 铝合金格片式天棚龙骨 间距(mm) 200 |  | 10m2 | 8.218 | 331.4 |  | 2723.45
| LC0082 | 天棚面层 条形扣板 安装 |  | 10m2 | 8.218 | 619.33 |  | 5089.65
30 | 010801001001 | 成品木质门 | [项目特征] 1.门代号及洞口尺寸:900*2100mm [工作内容] 1.门安装 2.玻璃安装 3.五金安装 | 樘 | 3 | 654.61 |  | 1963.83
| LD0034 | 成品套装木门安装 单扇门 |  | 10樘 | 0.3 | 6546.13 |  | 1963.84
31 | 010807001001 | 铝合金推拉窗 | [项目特征] 1.窗代号及洞口尺寸:2400*1200mm 2.框、扇材质:铝合金 3.玻璃品种、厚度:LOW-E-12A-6透明玻璃 [工作内容] 1.窗安装 2.五金、玻璃安装 | m2 | 11.52 | 320.92 |  | 3697
| LD0090 | 铝合金成品窗安装 推拉 |  | 10m2 | 1.152 | 3209.23 |  | 3697.03
清单子目表
工程名称：公共建筑工程 | [6 empty] | 第 9 页 共 9 页
序号 | 编码 | 项目名称 | 项目特征及主要工程内容 | 单位 | 数量 | 综合单价 |  | 综合合价
32 | 010807003001 | 防雨百叶窗 | [项目特征] 1.窗代号及洞口尺寸:800*500mm 2.框、扇材质:成品金属防雨百叶窗 [工作内容] 1.窗安装 2.五金安装 | m2 | 1.6 | 233.52 |  | 373.63
| AH0098 | 成品金属百叶窗安装 |  | 100m2 | 0.016 | 23351.52 |  | 373.62
33 | 011210002001 | 咖啡色隔断 | [项目特征] 1.骨架、边框材料种类、规格:300*100*3铝合金矩管（咖啡色） [工作内容] 1.骨架及边框制作、运输、安装 2.隔板制作、运输、安装 3.嵌缝、塞口 | m2 | 20.49 | 85.01 |  | 1741.85
| LB0138 | 铝合金龙骨 中距(mm以内) 单向500 |  | 10m2 | 2.049 | 850.06 |  | 1741.77
34 | 010606008001 | 屋面检修梯 | [项目特征] 1.钢材品种、规格:综合考虑 [工作内容] 1.制作 2.运输 3.拼装 4.安装 5.探伤 6.油漆 | 项 | 1 | 945.42 |  | 945.42
| AE0180 | 预制钢筋 |  | t | 0.196 | 4823.59 |  | 945.42
35 | 011210005001 | 卫生间隔断（抗倍特板） | [项目特征] 1.隔断材料品种、规格、颜色:（抗倍特板） [工作内容] 1.隔断运输、安装 2.嵌缝、塞口 | 间 | 13 | 410.65 |  | 5338.45
| LB0265 | 卫生间成品隔断安装 蹲位隔断 |  | 10套 | 1.3 | 4106.54 |  | 5338.5
36 | 011210005002 | 小便器隔断（抗倍特板） | [项目特征] 1.隔断材料品种、规格、颜色:（抗倍特板） [工作内容] 1.隔断运输、安装 2.嵌缝、塞口 | 间 | 6 | 131.92 |  | 791.52
| LB0266 | 卫生间成品隔断安装 小便斗隔板 |  | 10套 | 0.6 | 1319.16 |  | 791.5

## 人材机价差表【公共建筑工程】
人材机价差表
工程名称：公共建筑工程 | [7 empty] | 第 1 页 共 2 页
序号 | 编码 | 材料名称 | 规格 | 单位 | 数量 | 预算价(元) | 市场价(元) |  | 价差(元) | 价差合计(元) | 备注
1 | 010100013 | 钢筋 |  | t | 1.064 | 3070.18 | 3362.83 |  | 292.65 | 311.38
2 | 010100300 | 钢筋 | Ф10以内 | t | 0.8148 | 2905.98 | 3522.12 |  | 616.14 | 502.03
3 | 010100315 | 钢筋 | Ф10以外 | t | 2.3587 | 2960 | 3362.83 |  | 402.83 | 950.16
4 | 031350010 | 低碳钢焊条 | 综合 | kg | 11.5356 | 4.19 | 9.96 |  | 5.77 | 66.56
5 | 040100015 | 水泥 | 32.5R | kg | 57494.4348 | 0.31 | 0.35 |  | 0.04 | 2299.78
6 | 040100120 | 普通硅酸盐水泥 | P.O 32.5 | kg | 163.456 | 0.3 | 0.35 |  | 0.05 | 8.17
7 | 040300760 | 特细砂 |  | t | 133.3588 | 63.11 | 204 |  | 140.89 | 18788.92
8 | 040500203 | 碎石 | 5~10 | t | 4.4821 | 67.96 | 97 |  | 29.04 | 130.16
9 | 040500205 | 碎石 | 5~20 | t | 11.4377 | 67.96 | 97 |  | 29.04 | 332.15
10 | 040500207 | 碎石 | 5~31.5 | t | 8.0481 | 67.96 | 97 |  | 29.04 | 233.72
11 | 040500209@1 | 卵石 | 5-32 | t | 7.3759 | 67.96 | 66.84 |  | -1.12 | -8.26
12 | 041300030 | 标准砖 | 200×95×53 | 千块 | 2.2432 | 291.26 | 329 |  | 37.74 | 84.66
13 | 041301330 | 页岩砖 | 240×115×53 | 千块 | 6.5176 | 422.33 | 447 |  | 24.67 | 160.79
14 | 041301340 | 多孔砖 |  | m3 | 33.6474 | 339.81 | 300.97 |  | -38.84 | -1306.87
15 | 050303800 | 木材 | 锯材 | m3 | 1.1603 | 1547.01 | 1637 |  | 89.99 | 104.42
16 | 070101300 | 面砖 |  | m2 | 102.123 | 30 | 15 |  | -15 | -1531.85
17 | 070502000 | 地面砖 |  | m2 | 84.2345 | 32.48 | 47.22 |  | 14.74 | 1241.62
18 | 090500120 | 铝扣板(条形) |  | m2 | 86.289 | 59.83 | 42.21 |  | -17.62 | -1520.41
19 | 093705200 | 金属百叶窗 |  | m2 | 1.552 | 51.28 | 194.69 |  | 143.41 | 222.57
20 | 093900700@1 | 卫生间成品隔断 |  | m2 | 36.14 | 150 | 110 |  | -40 | -1445.6
21 | 093900700@2 | 小便器隔断 |  | m2 | 5.46 | 150 | 110 |  | -40 | -218.4
22 | 100300020@1 | 咖啡色铝合金龙骨 | 300*100*3 | m | 50.8603 | 5.98 | 27.5 |  | 21.52 | 1094.51
23 | 100301010 | 铝合金条板龙骨(平面) |  | m2 | 86.289 | 13 | 23.82 |  | 10.82 | 933.65
24 | 110000130 | 单扇套装平开木门 |  | 樘 | 3 | 512.82 | 586.26 |  | 73.44 | 220.32
25 | 110901600 | 铝合金推拉窗 |  | m2 | 11.1744 | 179.49 | 268.42 |  | 88.93 | 993.74
26 | 13030490 | 腻子粉 | 成品( | kg | 242.025 | 1.37 | 1.5 |  | 0.13 | 31.46
人材机价差表
工程名称：公共建筑工程 | [7 empty] | 第 2 页 共 2 页
序号 | 编码 | 材料名称 | 规格 | 单位 | 数量 | 预算价(元) | 市场价(元) |  | 价差(元) | 价差合计(元) | 备注
| 0 |  | 防水型) |  | 1
27 | 130307110 | H型真石涂料 |  | kg | 592.85 | 10.26 | 9.82 |  | -0.44 | -260.85
28 | 130500510 | 聚合物水泥防水涂料 |  | kg | 636.3953 | 13.5 | 9.47 |  | -4.03 | -2564.67
29 | 341100100 | 水 |  | m3 | 81.8891 | 4.42 | 3.88 |  | -0.54 | -44.22
30 | 341100400 | 电 |  | kW·h | 16.1144 | 0.7 | 0.48 |  | -0.22 | -3.55
31 | 350100011 | 复合模板 |  | m2 | 51.3265 | 23.93 | 37.17 |  | 13.24 | 679.56
32 | 360103010 | 成品篦子 |  | m | 43.4 | 75 | 84.07 |  | 9.07 | 393.64
33 | 补充材料001 | 防水粉 |  | kg | 64.8104 |  | 1.77 |  | 1.77 | 114.71
34 | 840201140 | 商品砼C20 |  | m3 | 7.7546 | 266.99 | 301 |  | 34.01 | 263.73
35 | 840201140@1 | 商品砼C20 |  | m3 | 2.4056 | 266.99 | 301 |  | 34.01 | 81.81
36 | 840201140@2 | 商品砼C30 |  | m3 | 34.8134 | 266.99 | 320 |  | 53.01 | 1845.46
37 | 850302010 | 湿拌商品砌筑砂浆 M5 |  | m3 | 7.0327 | 311.65 | 334.95 |  | 23.3 | 163.86
38 | CY | 柴油 |  | kg | 31.799 | 5.64 | 7.53 |  | 1.89 | 60.1
39 | DIAN | 电 |  | kW·h | 354.0983 | 0.7 | 0.48 |  | -0.22 | -77.9
40 | QY | 汽油 |  | kg | 50.7236 | 6.75 | 8.81 |  | 2.06 | 104.49
| 合 计 | [8 empty] | 23435.55

## 表-04 单位工程招标控制价汇总表【电气设备安装工程】
表-04
单位工程招标控制价汇总表
工程名称：电气设备安装工程 |  |  | 第 1 页 共 1 页
序号 | 汇总内容 | 金额(元) |  | 其中：暂估价(元)
1 | 分部分项工程费 | 7903.92
1.1 | C安装工程 | 5425.59
1.2 | 防雷及接地装置 | 2478.33
2 | 措施项目费 | 1031.82
2.1 | 其中：安全文明施工费 | 596.33
3 | 其他项目费
4 | 规费 | 427.65 |  | －
5 | 税金 | 943.84 |  | －
投标报价合计=1+2+3+4+5 |  | 10,307.23
注：1.本表适用于单位工程招标控制价或投标报价的汇总，如无单位工程划分，单项工程也使用本表汇总。 2.分部分项工程、措施项目中暂估价中应填写材料、工程设备暂估价，其他项目中暂估价应填写专业工程暂估价。

## 表-08 措施项目汇总表【电气设备安装工程】
表-08
措施项目汇总表
工程名称：电气设备安装工程 |  |  | 第 1 页 共 1 页
序号 | 项目名称 | 金额(元)
|  | 合价 |  | 其中：暂估价
1 | 施工技术措施项目
2 | 施工组织措施项目 | 1031.82
2.1 | 其中：安全文明施工费 | 596.33
2.2 | 建设工程竣工档案编制费 | 46.09
措施项目费合计=1+2 |  | 1031.82

## 表-09 分部分项工程项目清单计价表【电气设备安装工程】
表-09
分部分项工程项目清单计价表
工程名称：电气设备安装工程 | [5 empty] | 第 1 页 共 4 页
序号 | 项目编码 | 项目名称 | 项目特征 | 计量单位 | 工程量 |  | 金额（元）
[7 empty] | 综合单价 | 合价 | 其中:暂估价
| C | 安装工程
1 | 030408001002 | 电力电缆WDZB-YJY-5*4mm | [项目特征] 1.名称:电力电缆 2.型号:电力电缆WDZB-YJY 3.规格:5*4 4.敷设方式、部位:综合考虑 5.电压等级(kV):380V以下 6.备注:（长度为暂列参考概算） [工作内容] 1.电缆敷设 2.揭(盖)盖板 | m | 20 |  | 20.94 | 418.8
2 | 030404017001 | AL2配电箱 | [项目特征] 1.名称:AL2配电箱 2.规格:按设计 [工作内容] 1.本体安装 2.基础型钢制作、安装 3.焊、压接线端子 4.补刷(喷)油漆 5.接地 | 台 | 1 |  | 642.17 | 642.17
3 | 030411001001 | SC32配管 | [工作内容] 1.电线管路敷设 2.钢索架设(拉紧装置安装) 3.砖墙开沟槽 4.接地 | m | 20 |  | 25.8 | 516
4 | 030411004001 | 配线WDZC-BYJ-3*4mm | [工作内容] 1.配线 2.钢索架设(拉紧装置安装) 3.支持体(夹板、绝缘子、槽板等)安装 | m | 68.4 |  | 5.51 | 376.88
本页小计 | [7 empty] | 1953.85
表-09
分部分项工程项目清单计价表
工程名称：电气设备安装工程 | [5 empty] | 第 2 页 共 4 页
序号 | 项目编码 | 项目名称 | 项目特征 | 计量单位 | 工程量 |  | 金额（元）
[7 empty] | 综合单价 | 合价 | 其中:暂估价
5 | 030411004002 | 配线WDZC-BYJ-3*2.5mm | [工作内容] 1.配线 2.钢索架设(拉紧装置安装) 3.支持体(夹板、绝缘子、槽板等)安装 | m | 131.58 |  | 3.87 | 509.21
6 | 030411001002 | 配管SC20 | [工作内容] 1.电线管路敷设 2.钢索架设(拉紧装置安装) 3.砖墙开沟槽 4.接地 | m | 22.08 |  | 12.21 | 269.6
7 | 030411001003 | 配管PC20 | [工作内容] 1.电线管路敷设 2.钢索架设(拉紧装置安装) 3.砖墙开沟槽 4.接地 | m | 43.86 |  | 14.53 | 637.29
8 | 030901004001 | 残卫声光报警装置 | [项目特征] 1.名称:残卫声光报警装置 [工作内容] 1.安装 2.电气接线 3.调试 | 组 | 1 |  | 938.05 | 938.05
9 | 030404034001 | 暗装单联开关 | [项目特征] 1.名称:暗装单极开关 2.规格:250V,10A [工作内容] 1.本体安装 2.接线 | 个 | 4 |  | 24.24 | 96.96
10 | 030411006001 | 接线盒 | [项目特征] 1.名称:接线盒 2.安装形式:安装 [工作内容] 1.本体安装 | 个 | 17 |  | 7.47 | 126.99
本页小计 | [7 empty] | 2578.1
表-09
分部分项工程项目清单计价表
工程名称：电气设备安装工程 | [5 empty] | 第 3 页 共 4 页
序号 | 项目编码 | 项目名称 | 项目特征 | 计量单位 | 工程量 |  | 金额（元）
[7 empty] | 综合单价 | 合价 | 其中:暂估价
11 | 030412001001 | LED防水防尘灯 | [项目特征] 1.名称:LED防水防尘灯 2.型号:T8 1*18w 3.类型:LED灯 [工作内容] 1.本体安装 | 套 | 12 |  | 74.47 | 893.64
防雷及接地装置
1 | 030409005002 | 明敷避雷网 | [项目特征] 1.名称:接闪带 2.材质:热镀锌圆钢 3.规格:12 4.安装形式:明敷 [工作内容] 1.避雷网制作、安装 2.跨接 3.混凝土块制作 4.补刷(喷)油漆 | m | 39.2 |  | 22.28 | 873.38
2 | 030409003001 | 避雷引下线 | [项目特征] 1.名称:避雷引下线 2.材质:利用主筋 3.规格:综合考虑 [工作内容] 1.避雷引下线制作、安装 2.断接卡子、箱制作、安装 3.利用主钢筋焊接 4.补刷(喷)油漆 | m | 18.4 |  | 12.28 | 225.95
3 | 030409008001 | MEB端子箱 | [项目特征] 1.名称:MEB端子箱 2.材质:满足设计及规范要求 3.规格:满足设计及规范要求 [工作内容] 1.本体安装 | 台 | 1 |  | 128.96 | 128.96
本页小计 | [7 empty] | 2121.93
表-09
分部分项工程项目清单计价表
工程名称：电气设备安装工程 | [5 empty] | 第 4 页 共 4 页
序号 | 项目编码 | 项目名称 | 项目特征 | 计量单位 | 工程量 |  | 金额（元）
[7 empty] | 综合单价 | 合价 | 其中:暂估价
4 | 030409002001 | 40*4热镀锌扁钢 接地母线 | [项目特征] 1.名称:接地母线 2.材质:热镀锌扁钢 3.规格:40*4 4.安装部位:综合考虑 [工作内容] 1.接地母线制作、安装 2.补刷(喷)油漆 | m | 54.8 |  | 21.02 | 1151.9
5 | 030409008002 | 测试端子盒 | [项目特征] 1.名称:测试端子盒 2.材质:满足设计及规范要求 [工作内容] 1.本体安装 | 块 | 2 |  | 49.07 | 98.14
本页小计 | [7 empty] | 1250.04
合 计 | [7 empty] | 7903.92

## 表-10 施工组织措施项目清单计价表【电气设备安装工程】
表-10
施工组织措施项目清单计价表
工程名称：电气设备安装工程 | [6 empty] | 第 1 页 共 1 页
序号 | 项目编码 | 项目名称 | 计算 基础 | 费率 (%) | 金额 (元) | 调整 费率 (%) |  | 调整后 金额 (元) | 备注
1 | 031302B02001 | 组织措施费 | (分部分项人工费+技术措施人工费-机械（爆破）土石方人工费-机械（爆破）土石方人工费-人工土石方人工费-人工土石方技术措施人工费)+(机械（爆破）土石方人工费+机械（爆破）土石方机械费+机械（爆破）土石方人工费+机械（爆破）土石方机械费)*0.048/费率+(人工土石方人工费+人工土石方技术措施人工费)*0.0222/费率 | 16.39 | 389.4
2 | 031302001001 | 安全文明施工费 | 分部分项人工费+人工价差_预算+技术措施人工费+技术措施人工价差_预算 | 25.1 | 596.33
3 | 031302B03001 | 建设工程竣工档案编制费 | (分部分项人工费+技术措施人工费-机械（爆破）土石方人工费-机械（爆破）土石方人工费-人工土石方人工费-人工土石方技术措施人工费)+(机械（爆破）土石方人工费+机械（爆破）土石方机械费+机械（爆破）土石方人工费+机械（爆破）土石方机械费)*0.002/费率+(人工土石方人工费+人工土石方技术措施人工费)*0.0019/费率 | 1.94 | 46.09
合 计 |  |  |  |  | 1031.82
注：1.计算基础和费用标准按本市有关费用定额或文件执行。 2.根据施工方案计算的措施费，可不填写“计算基础”和“费率”的数值，只填写“金额”数值，但应在备注栏说明施工 方案出处或计算方法。

## 表-12 规费、税金项目计价表【电气设备安装工程】
表-12
规费、税金项目计价表
工程名称：电气设备安装工程 |  |  |  | 第 1 页 共 1 页
序号 | 项目名称 | 计算基础 | 费率(%) |  | 金额（元）
1 | 规费 | 专业工程规费（人）+机械（爆破）土石方规费（人+机）*0.072/费率+人工土石方规费（人）*0.082/费率 | 18 |  | 427.65
2 | 税金 | 2.1 + 2.2 + 2.3 |  |  | 943.84
2.1 | 增值税 | 分部分项工程费+措施项目费+其他项目费+规费-甲供材料费 | 9 |  | 842.71
2.2 | 附加税 | 增值税 | 12 |  | 101.13
2.3 | 环境保护税 | 按实计算
合计 |  |  |  |  | 1371.49

## 清单子目表【电气设备安装工程】
清单子目表
工程名称：电气设备安装工程 | [6 empty] | 第 1 页 共 3 页
序号 | 编码 | 项目名称 | 项目特征及主要工程内容 | 单位 | 数量 | 综合单价 |  | 综合合价
1 | 030408001002 | 电力电缆WDZB-YJY-5*4mm | [项目特征] 1.名称:电力电缆 2.型号:电力电缆WDZB-YJY 3.规格:5*4 4.敷设方式、部位:综合考虑 5.电压等级(kV):380V以下 6.备注:（长度为暂列参考概算） [工作内容] 1.电缆敷设 2.揭(盖)盖板 | m | 20 | 20.94 |  | 418.8
| CD0815换 | 铜芯电力电缆敷设(截面积 mm2以下) 10 实际芯数(芯):5 |  | 100m | 0.2 | 2093.74 |  | 418.75
2 | 030404017001 | AL2配电箱 | [项目特征] 1.名称:AL2配电箱 2.规格:按设计 [工作内容] 1.本体安装 2.基础型钢制作、安装 3.焊、压接线端子 4.补刷(喷)油漆 5.接地 | 台 | 1 | 642.17 |  | 642.17
| CD0336 | 成套配电箱安装 悬挂嵌入式 半周长 (m以内) 0.5 |  | 台 | 1 | 142.17 |  | 142.17
| 补充主材001@1 | AL2配电箱 |  | 台 | 1 | 500 |  | 500
3 | 030411001001 | SC32配管 | [工作内容] 1.电线管路敷设 2.钢索架设(拉紧装置安装) 3.砖墙开沟槽 4.接地 | m | 20 | 25.8 |  | 516
| CD1333 | 砖、混凝土结构明配 套接紧定式镀锌钢导管(JDG)外径(mm以内) 32 |  | 100m | 0.2 | 2580.23 |  | 516.05
4 | 030411004001 | 配线WDZC-BYJ-3*4mm | [工作内容] 1.配线 2.钢索架设(拉紧装置安装) 3.支持体(夹板、绝缘子、槽板等)安装 | m | 68.4 | 5.51 |  | 376.88
| CD1603 | 照明线路 导线截面积(mm2以内) 铜芯4 |  | 100m单线 | 0.684 | 550.71 |  | 376.69
5 | 030411004002 | 配线WDZC-BYJ-3*2.5mm | [工作内容] 1.配线 2.钢索架设(拉紧装置安装) 3.支持体(夹板、绝缘子、槽板等)安装 | m | 131.58 | 3.87 |  | 509.21
| CD1603 | 照明线路 导线截面积(mm2以内) 铜芯4 |  | 100m单线 | 1.3158 | 386.81 |  | 508.96
清单子目表
工程名称：电气设备安装工程 | [6 empty] | 第 2 页 共 3 页
序号 | 编码 | 项目名称 | 项目特征及主要工程内容 | 单位 | 数量 | 综合单价 |  | 综合合价
6 | 030411001002 | 配管SC20 | [工作内容] 1.电线管路敷设 2.钢索架设(拉紧装置安装) 3.砖墙开沟槽 4.接地 | m | 22.08 | 12.21 |  | 269.6
| CD1337 | 砖、混凝土结构暗配 套接紧定式镀锌钢导管(JDG)外径(mm以内) 20 |  | 100m | 0.2208 | 1220.57 |  | 269.5
7 | 030411001003 | 配管PC20 | [工作内容] 1.电线管路敷设 2.钢索架设(拉紧装置安装) 3.砖墙开沟槽 4.接地 | m | 43.86 | 14.53 |  | 637.29
| CD1449 | 砖、混凝土结构明配 电工硬质塑料绝缘套管外径(mm以内) 20 |  | 100m | 0.4386 | 1452.78 |  | 637.19
8 | 030901004001 | 残卫声光报警装置 | [项目特征] 1.名称:残卫声光报警装置 [工作内容] 1.安装 2.电气接线 3.调试 | 组 | 1 | 938.05 |  | 938.05
| CJ0056 | 其他报警装置安装 公称直径 ≤100mm |  | 组 | 1 | 938.05 |  | 938.05
9 | 030404034001 | 暗装单联开关 | [项目特征] 1.名称:暗装单极开关 2.规格:250V,10A [工作内容] 1.本体安装 2.接线 | 个 | 4 | 24.24 |  | 96.96
| CD0428 | 照明开关 翘板暗开关 单控三联以下 |  | 10套 | 0.4 | 242.42 |  | 96.97
10 | 030411006001 | 接线盒 | [项目特征] 1.名称:接线盒 2.安装形式:安装 [工作内容] 1.本体安装 | 个 | 17 | 7.47 |  | 126.99
| CD1772 | 暗装 接线盒 |  | 10个 | 1.7 | 74.65 |  | 126.91
11 | 030412001001 | LED防水防尘灯 | [项目特征] 1.名称:LED防水防尘灯 2.型号:T8 1*18w 3.类型:LED灯 [工作内容] 1.本体安装 | 套 | 12 | 74.47 |  | 893.64
| CD1785 | 吸顶灯具 灯罩周长(mm)以内 800 |  | 10套 | 1.2 | 744.67 |  | 893.6
清单子目表
工程名称：电气设备安装工程 | [6 empty] | 第 3 页 共 3 页
序号 | 编码 | 项目名称 | 项目特征及主要工程内容 | 单位 | 数量 | 综合单价 |  | 综合合价
12 | 030409005002 | 明敷避雷网 | [项目特征] 1.名称:接闪带 2.材质:热镀锌圆钢 3.规格:12 4.安装形式:明敷 [工作内容] 1.避雷网制作、安装 2.跨接 3.混凝土块制作 4.补刷(喷)油漆 | m | 39.2 | 22.28 |  | 873.38
| CD1070 | 避雷网安装 沿墙明敷设 |  | 10m | 3.92 | 222.83 |  | 873.49
13 | 030409003001 | 避雷引下线 | [项目特征] 1.名称:避雷引下线 2.材质:利用主筋 3.规格:综合考虑 [工作内容] 1.避雷引下线制作、安装 2.断接卡子、箱制作、安装 3.利用主钢筋焊接 4.补刷(喷)油漆 | m | 18.4 | 12.28 |  | 225.95
| CD1066 | 避雷引下线敷设 利用建筑物主筋引下 |  | 10m | 1.84 | 122.77 |  | 225.9
14 | 030409008001 | MEB端子箱 | [项目特征] 1.名称:MEB端子箱 2.材质:满足设计及规范要求 3.规格:满足设计及规范要求 [工作内容] 1.本体安装 | 台 | 1 | 128.96 |  | 128.96
| CD1116 | 等电位联结 端子箱安装 |  | 台 | 1 | 128.96 |  | 128.96
15 | 030409002001 | 40*4热镀锌扁钢 接地母线 | [项目特征] 1.名称:接地母线 2.材质:热镀锌扁钢 3.规格:40*4 4.安装部位:综合考虑 [工作内容] 1.接地母线制作、安装 2.补刷(喷)油漆 | m | 54.8 | 21.02 |  | 1151.9
| CD1059 | 户内接地母线敷设 |  | 10m | 5.48 | 210.16 |  | 1151.68
16 | 030409008002 | 测试端子盒 | [项目特征] 1.名称:测试端子盒 2.材质:满足设计及规范要求 [工作内容] 1.本体安装 | 块 | 2 | 49.07 |  | 98.14
| CD1115 | 接地测试板 安装 |  | 块 | 2 | 49.07 |  | 98.14

## 人材机价差表【电气设备安装工程】
人材机价差表
工程名称：电气设备安装工程 | [7 empty] | 第 1 页 共 1 页
序号 | 编码 | 材料名称 | 规格 | 单位 | 数量 | 预算价(元) | 市场价(元) |  | 价差(元) | 价差合计(元) | 备注
1 | 010900031@1 | 圆钢 | φ12 | kg | 11.0152 | 2.49 | 3.58 |  | 1.09 | 12.01
2 | 011300860 | 镀锌扁钢 | 60×6 | kg | 1.71 | 4.23 | 4.22 |  | -0.01 | -0.02
3 | 031350010@1 | 低碳钢焊条 | 综合 | kg | 5.5748 | 4.19 | 9.96 |  | 5.77 | 32.17
4 | 031350310 | 低碳钢焊条 | J422 φ4.0 | kg | 0.36 | 4.19 | 12.74 |  | 8.55 | 3.08
5 | 140701400 | 铅油 |  | kg | 0.15 | 4.62 | 6.02 |  | 1.4 | 0.21
6 | 140701400@1 | 铅油 |  | kg | 0.1176 | 4.62 | 6.02 |  | 1.4 | 0.16
7 | 280304800 | 铜芯聚氯乙烯绝缘导线 | BV-2.5mm2 | m | 5.496 | 1.2 | 1.52 |  | 0.32 | 1.76
8 | 280304800@1 | 铜芯聚氯乙烯绝缘导线 | BV-2.5mm2 | m | 1.832 | 1.2 | 1.52 |  | 0.32 | 0.59
9 | 280304900 | 铜芯聚氯乙烯绝缘导线 | BV4 | m | 1.53 | 1.94 | 2.45 |  | 0.51 | 0.78
10 | 290902150 | 铜接线端子 | DT-6 | 个 | 2.03 | 1.37 | 1.99 |  | 0.62 | 1.26
11 | 290902810 | 铜接线端子 | 20A | 个 | 12.18 | 0.21 | 0.27 |  | 0.06 | 0.73
12 | DIAN | 电 |  | kW·h | 0.6462 | 0.7 | 0.48 |  | -0.22 | -0.14
13 | DIAN@1 | 电 |  | kW·h | 157.3352 | 0.7 | 0.48 |  | -0.22 | -34.61
| 合 计 | [8 empty] | 17.98

## 未计价材料表【电气设备安装工程】
未计价材料表
工程名称:电气设备安装工程 | [5 empty] | 第 1 页 共 1 页
序号 | 材料名称 | 数量 | 单位 | 市场价 | 市场价合价 |  | 备注
1 | JDG管32 | 20.6 | m | 11.26 | 231.96
2 | JDG管20 | 22.7424 | m | 5.99 | 136.23
3 | 电工硬质塑料绝缘套管PC20 | 46.4916 | m | 1.63 | 75.78
4 | 残卫声光报警装置 | 1 | 套 | 279.56 | 279.56
5 | LED防水防尘灯 | 12.12 | 套 | 49.56 | 600.67
6 | 暗装单极开关 | 4.08 | 套 | 12.5 | 51
7 | φ12热镀锌圆钢 | 41.16 | m | 4.24 | 174.52
8 | 40*4热镀锌扁钢 | 57.54 | m | 5.18 | 298.06
9 | 配线WDZC-BYJ-3*4mm | 75.24 | m | 4.28 | 322.03
10 | 配线WDZC-BYJ-3*2.5mm | 144.738 | m | 2.79 | 403.82
11 | 电力电缆WDZB-YJY-5*4 | 20.2 | m | 15.21 | 307.24
12 | 接线盒 | 17.34 | 个 | 1.77 | 30.69
13 | MEB端子箱 | 1 | 台 | 12.61 | 12.61
14 | AL2配电箱 | 1 | 台 | 500 | 500
15 | 测试端子盒 | 2 | 块 | 7.57 | 15.14
| 合 计 |  |  |  | 3439.31

## 表-04 单位工程招标控制价汇总表【给排水、燃气工程】
表-04
单位工程招标控制价汇总表
工程名称：给排水、燃气工程 |  |  | 第 1 页 共 1 页
序号 | 汇总内容 | 金额(元) |  | 其中：暂估价(元)
1 | 分部分项工程费 | 23569.85
1.1 | C安装工程 | 23569.85
2 | 措施项目费 | 1179.85
2.1 | 其中：安全文明施工费 | 689.34
3 | 其他项目费
4 | 规费 | 637.95 |  | －
5 | 税金 | 2559.08 |  | －
投标报价合计=1+2+3+4+5 |  | 27,946.73
注：1.本表适用于单位工程招标控制价或投标报价的汇总，如无单位工程划分，单项工程也使用本表汇总。 2.分部分项工程、措施项目中暂估价中应填写材料、工程设备暂估价，其他项目中暂估价应填写专业工程暂估价。

## 表-08 措施项目汇总表【给排水、燃气工程】
表-08
措施项目汇总表
工程名称：给排水、燃气工程 |  |  | 第 1 页 共 1 页
序号 | 项目名称 | 金额(元)
|  | 合价 |  | 其中：暂估价
1 | 施工技术措施项目
2 | 施工组织措施项目 | 1179.85
2.1 | 其中：安全文明施工费 | 689.34
2.2 | 建设工程竣工档案编制费 | 71.59
措施项目费合计=1+2 |  | 1179.85

## 表-09 分部分项工程项目清单计价表【给排水、燃气工程】
表-09
分部分项工程项目清单计价表
工程名称：给排水、燃气工程 | [5 empty] | 第 1 页 共 7 页
序号 | 项目编码 | 项目名称 | 项目特征 | 计量单位 | 工程量 |  | 金额（元）
[7 empty] | 综合单价 | 合价 | 其中:暂估价
| C | 安装工程
1 | 031001006001 | PPR DN15 | [项目特征] 1.安装部位:室内 2.介质:给水 3.材质、规格:PPR DN15 1.25Mpa 4.连接形式:热熔 5.压力试验及吹、洗设计要求:满足设计及规范要求 [工作内容] 1.管道安装 2.管件安装 3.塑料卡固定 4.压力试验 5.吹扫、冲洗 6.警示带铺设 | m | 41.2 |  | 19.59 | 807.11
2 | 031001006002 | PPR DN20 | [项目特征] 1.安装部位:室内 2.介质:给水 3.材质、规格:PPR DN20 1.25Mpa 4.连接形式:热熔 5.压力试验及吹、洗设计要求:满足设计及规范要求 [工作内容] 1.管道安装 2.管件安装 3.塑料卡固定 4.压力试验 5.吹扫、冲洗 6.警示带铺设 | m | 13.78 |  | 22.53 | 310.46
本页小计 | [7 empty] | 1117.57
表-09
分部分项工程项目清单计价表
工程名称：给排水、燃气工程 | [5 empty] | 第 2 页 共 7 页
序号 | 项目编码 | 项目名称 | 项目特征 | 计量单位 | 工程量 |  | 金额（元）
[7 empty] | 综合单价 | 合价 | 其中:暂估价
3 | 031001006003 | PPR DN25 | [项目特征] 1.安装部位:室内 2.介质:给水 3.材质、规格:PPR DN25 1.25Mpa 4.连接形式:热熔 5.压力试验及吹、洗设计要求:满足设计及规范要求 [工作内容] 1.管道安装 2.管件安装 3.塑料卡固定 4.压力试验 5.吹扫、冲洗 6.警示带铺设 | m | 73 |  | 27.16 | 1982.68
4 | 031001006004 | PPR DN32 | [项目特征] 1.安装部位:室内 2.介质:给水 3.材质、规格:PPR DN32 1.25Mpa 4.连接形式:热熔 5.压力试验及吹、洗设计要求:满足设计及规范要求 [工作内容] 1.管道安装 2.管件安装 3.塑料卡固定 4.压力试验 5.吹扫、冲洗 6.警示带铺设 | m | 8.6 |  | 36.09 | 310.37
本页小计 | [7 empty] | 2293.05
表-09
分部分项工程项目清单计价表
工程名称：给排水、燃气工程 | [5 empty] | 第 3 页 共 7 页
序号 | 项目编码 | 项目名称 | 项目特征 | 计量单位 | 工程量 |  | 金额（元）
[7 empty] | 综合单价 | 合价 | 其中:暂估价
5 | 031001006005 | PPR DN40 | [项目特征] 1.安装部位:室内 2.介质:给水 3.材质、规格:PPR DN40 1.25Mpa 4.连接形式:热熔 5.压力试验及吹、洗设计要求:满足设计及规范要求 [工作内容] 1.管道安装 2.管件安装 3.塑料卡固定 4.压力试验 5.吹扫、冲洗 6.警示带铺设 | m | 7.65 |  | 46.6 | 356.49
6 | 031001006006 | PPR DN50 | [项目特征] 1.安装部位:室内 2.介质:给水 3.材质、规格:PPR DN50 1.25Mpa 4.连接形式:热熔 5.压力试验及吹、洗设计要求:满足设计及规范要求 [工作内容] 1.管道安装 2.管件安装 3.塑料卡固定 4.压力试验 5.吹扫、冲洗 6.警示带铺设 | m | 6.8 |  | 55.8 | 379.44
本页小计 | [7 empty] | 735.93
表-09
分部分项工程项目清单计价表
工程名称：给排水、燃气工程 | [5 empty] | 第 4 页 共 7 页
序号 | 项目编码 | 项目名称 | 项目特征 | 计量单位 | 工程量 |  | 金额（元）
[7 empty] | 综合单价 | 合价 | 其中:暂估价
7 | 031001006007 | U-PVC DN50 | [项目特征] 1.安装部位:室内 2.介质:排水 3.材质、规格:U-PVC dn50 4.连接形式:承插粘接 [工作内容] 1.管道安装 2.管件安装 3.塑料卡固定 4.阻火圈安装 5.压力试验 6.吹扫、冲洗 7.警示带铺设 | m | 5.6 |  | 27.54 | 154.22
8 | 031001006009 | U-PVC DN75 | [项目特征] 1.安装部位:室内 2.介质:排水 3.材质、规格:U-PVC dn75 4.连接形式:承插粘接 [工作内容] 1.管道安装 2.管件安装 3.塑料卡固定 4.阻火圈安装 5.压力试验 6.吹扫、冲洗 7.警示带铺设 | m | 20.04 |  | 50.39 | 1009.82
本页小计 | [7 empty] | 1164.04
表-09
分部分项工程项目清单计价表
工程名称：给排水、燃气工程 | [5 empty] | 第 5 页 共 7 页
序号 | 项目编码 | 项目名称 | 项目特征 | 计量单位 | 工程量 |  | 金额（元）
[7 empty] | 综合单价 | 合价 | 其中:暂估价
9 | 031001006011 | U-PVC DN100 | [项目特征] 1.安装部位:室内 2.介质:排水 3.材质、规格:U-PVC dn75 4.连接形式:承插粘接 [工作内容] 1.管道安装 2.管件安装 3.塑料卡固定 4.阻火圈安装 5.压力试验 6.吹扫、冲洗 7.警示带铺设 | m | 38 |  | 111.13 | 4222.94
10 | 031004008001 | 地漏DN75 | [项目特征] 1.材质:综合考虑 2.规格、类型:dn75 [工作内容] 1.器具安装 2.附件安装 | 组 | 6 |  | 51.24 | 307.44
11 | 031003001001 | 截止阀 DN50 | [项目特征] 1.类型:截止阀 2.规格、压力等级:DN40 3.连接形式:螺纹连接 [工作内容] 1.安装 2.调试 | 个 | 1 |  | 425.78 | 425.78
12 | 031004006001 | 脚踏阀蹲便器 | [项目特征] 1.材质:脚踏阀蹲便器 2.规格、类型:玻璃钢,520x420mm [工作内容] 1.器具安装 2.附件安装 | 组 | 13 |  | 414.68 | 5390.84
本页小计 | [7 empty] | 10347
表-09
分部分项工程项目清单计价表
工程名称：给排水、燃气工程 | [5 empty] | 第 6 页 共 7 页
序号 | 项目编码 | 项目名称 | 项目特征 | 计量单位 | 工程量 |  | 金额（元）
[7 empty] | 综合单价 | 合价 | 其中:暂估价
13 | 031004007001 | 感应挂式小便器 | [项目特征] 1.材质:感应挂式小便器 2.规格、类型:红外线感应式 低挡 [工作内容] 1.器具安装 2.附件安装 | 组 | 6 |  | 531.45 | 3188.7
14 | 031004006002 | 连体水箱大便器 | [项目特征] 1.材质:连体水箱大便器 2.规格、类型:连体水箱大便器低档 3.附件名称、数量:角型阀(带铜活)等其他附件 [工作内容] 1.器具安装 2.附件安装 | 组 | 1 |  | 705.51 | 705.51
15 | 031004008002 | 成品拖布池 | [项目特征] 1.名称:成品拖布池 2.材质:陶瓷 3.规格、类型:360*390*580mm 4.组装形式:成品安装 [工作内容] 1.器具安装 2.附件安装 | 组 | 2 |  | 333.29 | 666.58
16 | 031004003001 | 洗脸盆 | [项目特征] 1.材质:普通陶瓷台下盆 2.规格、类型:436*345*210mm 3.基层:混凝土板 4.面层:15mm 罗马岗大理石 [工作内容] 1.器具安装 2.附件安装 | 组 | 5 |  | 642.93 | 3214.65
本页小计 | [7 empty] | 7775.44
表-09
分部分项工程项目清单计价表
工程名称：给排水、燃气工程 | [5 empty] | 第 7 页 共 7 页
序号 | 项目编码 | 项目名称 | 项目特征 | 计量单位 | 工程量 |  | 金额（元）
[7 empty] | 综合单价 | 合价 | 其中:暂估价
17 | 011505005001 | 卫生间扶手 | [工作内容] 1.台面及支架运输、安装 2.杆、环、盒、配件安装 3.刷油漆 | 个 | 1 |  | 136.82 | 136.82
本页小计 | [7 empty] | 136.82
合 计 | [7 empty] | 23569.85

## 表-10 施工组织措施项目清单计价表【给排水、燃气工程】
表-10
施工组织措施项目清单计价表
工程名称：给排水、燃气工程 | [6 empty] | 第 1 页 共 1 页
序号 | 项目编码 | 项目名称 | 计算 基础 | 费率 (%) | 金额 (元) | 调整 费率 (%) |  | 调整后 金额 (元) | 备注
1 | 031302B02001 | 组织措施费 | (分部分项人工费+技术措施人工费-机械（爆破）土石方人工费-机械（爆破）土石方人工费-人工土石方人工费-人工土石方技术措施人工费)+(机械（爆破）土石方人工费+机械（爆破）土石方机械费+机械（爆破）土石方人工费+机械（爆破）土石方机械费)*0.048/费率+(人工土石方人工费+人工土石方技术措施人工费)*0.0222/费率 | 11.82 | 418.92
2 | 031302001001 | 安全文明施工费 | 分部分项人工费+人工价差_预算+技术措施人工费+技术措施人工价差_预算 | 19.45 | 689.34
3 | 031302B03001 | 建设工程竣工档案编制费 | (分部分项人工费+技术措施人工费-机械（爆破）土石方人工费-机械（爆破）土石方人工费-人工土石方人工费-人工土石方技术措施人工费)+(机械（爆破）土石方人工费+机械（爆破）土石方机械费+机械（爆破）土石方人工费+机械（爆破）土石方机械费)*0.002/费率+(人工土石方人工费+人工土石方技术措施人工费)*0.0019/费率 | 2.02 | 71.59
合 计 |  |  |  |  | 1179.85
注：1.计算基础和费用标准按本市有关费用定额或文件执行。 2.根据施工方案计算的措施费，可不填写“计算基础”和“费率”的数值，只填写“金额”数值，但应在备注栏说明施工 方案出处或计算方法。

## 表-12 规费、税金项目计价表【给排水、燃气工程】
表-12
规费、税金项目计价表
工程名称：给排水、燃气工程 |  |  |  | 第 1 页 共 1 页
序号 | 项目名称 | 计算基础 | 费率(%) |  | 金额（元）
1 | 规费 | 专业工程规费（人）+机械（爆破）土石方规费（人+机）*0.072/费率+人工土石方规费（人）*0.082/费率 | 18 |  | 637.95
2 | 税金 | 2.1 + 2.2 + 2.3 |  |  | 2559.08
2.1 | 增值税 | 分部分项工程费+措施项目费+其他项目费+规费-甲供材料费 | 9 |  | 2284.89
2.2 | 附加税 | 增值税 | 12 |  | 274.19
2.3 | 环境保护税 | 按实计算
合计 |  |  |  |  | 3197.03

## 清单子目表【给排水、燃气工程】
清单子目表
工程名称：给排水、燃气工程 | [6 empty] | 第 1 页 共 5 页
序号 | 编码 | 项目名称 | 项目特征及主要工程内容 | 单位 | 数量 | 综合单价 |  | 综合合价
1 | 031001006001 | PPR DN15 | [项目特征] 1.安装部位:室内 2.介质:给水 3.材质、规格:PPR DN15 1.25Mpa 4.连接形式:热熔 5.压力试验及吹、洗设计要求:满足设计及规范要求 [工作内容] 1.管道安装 2.管件安装 3.塑料卡固定 4.压力试验 5.吹扫、冲洗 6.警示带铺设 | m | 41.2 | 19.59 |  | 807.11
| CK0479 | 室内塑料给水管(热熔连接) 公称外径 ≤20mm |  | 10m | 4.12 | 195.94 |  | 807.27
2 | 031001006002 | PPR DN20 | [项目特征] 1.安装部位:室内 2.介质:给水 3.材质、规格:PPR DN20 1.25Mpa 4.连接形式:热熔 5.压力试验及吹、洗设计要求:满足设计及规范要求 [工作内容] 1.管道安装 2.管件安装 3.塑料卡固定 4.压力试验 5.吹扫、冲洗 6.警示带铺设 | m | 13.78 | 22.53 |  | 310.46
| CK0480 | 室内塑料给水管(热熔连接) 公称外径 ≤25mm |  | 10m | 1.378 | 225.3 |  | 310.46
3 | 031001006003 | PPR DN25 | [项目特征] 1.安装部位:室内 2.介质:给水 3.材质、规格:PPR DN25 1.25Mpa 4.连接形式:热熔 5.压力试验及吹、洗设计要求:满足设计及规范要求 [工作内容] 1.管道安装 2.管件安装 3.塑料卡固定 4.压力试验 5.吹扫、冲洗 6.警示带铺设 | m | 73 | 27.16 |  | 1982.68
| CK0481 | 室内塑料给水管(热熔连接) 公称外径 ≤32mm |  | 10m | 7.3 | 271.62 |  | 1982.83
清单子目表
工程名称：给排水、燃气工程 | [6 empty] | 第 2 页 共 5 页
序号 | 编码 | 项目名称 | 项目特征及主要工程内容 | 单位 | 数量 | 综合单价 |  | 综合合价
4 | 031001006004 | PPR DN32 | [项目特征] 1.安装部位:室内 2.介质:给水 3.材质、规格:PPR DN32 1.25Mpa 4.连接形式:热熔 5.压力试验及吹、洗设计要求:满足设计及规范要求 [工作内容] 1.管道安装 2.管件安装 3.塑料卡固定 4.压力试验 5.吹扫、冲洗 6.警示带铺设 | m | 8.6 | 36.09 |  | 310.37
| CK0482 | 室内塑料给水管(热熔连接) 公称外径 ≤40mm |  | 10m | 0.86 | 360.91 |  | 310.38
5 | 031001006005 | PPR DN40 | [项目特征] 1.安装部位:室内 2.介质:给水 3.材质、规格:PPR DN40 1.25Mpa 4.连接形式:热熔 5.压力试验及吹、洗设计要求:满足设计及规范要求 [工作内容] 1.管道安装 2.管件安装 3.塑料卡固定 4.压力试验 5.吹扫、冲洗 6.警示带铺设 | m | 7.65 | 46.6 |  | 356.49
| CK0483 | 室内塑料给水管(热熔连接) 公称外径 ≤50mm |  | 10m | 0.765 | 465.96 |  | 356.46
6 | 031001006006 | PPR DN50 | [项目特征] 1.安装部位:室内 2.介质:给水 3.材质、规格:PPR DN50 1.25Mpa 4.连接形式:热熔 5.压力试验及吹、洗设计要求:满足设计及规范要求 [工作内容] 1.管道安装 2.管件安装 3.塑料卡固定 4.压力试验 5.吹扫、冲洗 6.警示带铺设 | m | 6.8 | 55.8 |  | 379.44
| CK0483 | 室内塑料给水管(热熔连接) 公称外径 ≤50mm |  | 10m | 0.68 | 558.01 |  | 379.45
清单子目表
工程名称：给排水、燃气工程 | [6 empty] | 第 3 页 共 5 页
序号 | 编码 | 项目名称 | 项目特征及主要工程内容 | 单位 | 数量 | 综合单价 |  | 综合合价
7 | 031001006007 | U-PVC DN50 | [项目特征] 1.安装部位:室内 2.介质:排水 3.材质、规格:U-PVC dn50 4.连接形式:承插粘接 [工作内容] 1.管道安装 2.管件安装 3.塑料卡固定 4.阻火圈安装 5.压力试验 6.吹扫、冲洗 7.警示带铺设 | m | 5.6 | 27.54 |  | 154.22
| CK0531 | 室内承插塑料排水管(零件粘接) 公称外径 ≤50mm |  | 10m | 0.56 | 275.39 |  | 154.22
8 | 031001006009 | U-PVC DN75 | [项目特征] 1.安装部位:室内 2.介质:排水 3.材质、规格:U-PVC dn75 4.连接形式:承插粘接 [工作内容] 1.管道安装 2.管件安装 3.塑料卡固定 4.阻火圈安装 5.压力试验 6.吹扫、冲洗 7.警示带铺设 | m | 20.04 | 50.39 |  | 1009.82
| CK0532 | 室内承插塑料排水管(零件粘接) 公称外径 ≤75mm |  | 10m | 2.004 | 503.9 |  | 1009.82
9 | 031001006011 | U-PVC DN100 | [项目特征] 1.安装部位:室内 2.介质:排水 3.材质、规格:U-PVC dn75 4.连接形式:承插粘接 [工作内容] 1.管道安装 2.管件安装 3.塑料卡固定 4.阻火圈安装 5.压力试验 6.吹扫、冲洗 7.警示带铺设 | m | 38 | 111.13 |  | 4222.94
| CK0533 | 室内承插塑料排水管(零件粘接) 公称外径 ≤110mm |  | 10m | 3.8 | 1111.27 |  | 4222.83
10 | 031004008001 | 地漏DN75 | [项目特征] 1.材质:综合考虑 2.规格、类型:dn75 [工作内容] 1.器具安装 2.附件安装 | 组 | 6 | 51.24 |  | 307.44
| CK1462 | 塑料、铸铁地漏 80 |  | 10个 | 0.6 | 512.44 |  | 307.46
清单子目表
工程名称：给排水、燃气工程 | [6 empty] | 第 4 页 共 5 页
序号 | 编码 | 项目名称 | 项目特征及主要工程内容 | 单位 | 数量 | 综合单价 |  | 综合合价
11 | 031003001001 | 截止阀 DN50 | [项目特征] 1.类型:截止阀 2.规格、压力等级:DN40 3.连接形式:螺纹连接 [工作内容] 1.安装 2.调试 | 个 | 1 | 425.78 |  | 425.78
| CK0916 | 螺纹阀 公称直径 ≤50mm |  | 个 | 1 | 425.78 |  | 425.78
12 | 031004006001 | 脚踏阀蹲便器 | [项目特征] 1.材质:脚踏阀蹲便器 2.规格、类型:玻璃钢,520x420mm [工作内容] 1.器具安装 2.附件安装 | 组 | 13 | 414.68 |  | 5390.84
| CK1414 | 蹲式大便器安装 脚踏阀 |  | 10组 | 1.3 | 4146.82 |  | 5390.87
13 | 031004007001 | 感应挂式小便器 | [项目特征] 1.材质:感应挂式小便器 2.规格、类型:红外线感应式 低挡 [工作内容] 1.器具安装 2.附件安装 | 组 | 6 | 531.45 |  | 3188.7
| CK1424 | 挂式小便器安装 感应开关 埋入式 |  | 10组 | 0.6 | 5314.46 |  | 3188.68
14 | 031004006002 | 连体水箱大便器 | [项目特征] 1.材质:连体水箱大便器 2.规格、类型:连体水箱大便器低档 3.附件名称、数量:角型阀(带铜活)等其他附件 [工作内容] 1.器具安装 2.附件安装 | 组 | 1 | 705.51 |  | 705.51
| CK1419 | 坐式大便器安装 连体水箱 |  | 10组 | 0.1 | 7055.14 |  | 705.51
15 | 031004008002 | 成品拖布池 | [项目特征] 1.名称:成品拖布池 2.材质:陶瓷 3.规格、类型:360*390*580mm 4.组装形式:成品安装 [工作内容] 1.器具安装 2.附件安装 | 组 | 2 | 333.29 |  | 666.58
| CK1428 | 成品拖布池 |  | 10组 | 0.2 | 3332.88 |  | 666.58
清单子目表
工程名称：给排水、燃气工程 | [6 empty] | 第 5 页 共 5 页
序号 | 编码 | 项目名称 | 项目特征及主要工程内容 | 单位 | 数量 | 综合单价 |  | 综合合价
16 | 031004003001 | 洗脸盆 | [项目特征] 1.材质:普通陶瓷台下盆 2.规格、类型:436*345*210mm 3.基层:混凝土板 4.面层:15mm 罗马岗大理石 [工作内容] 1.器具安装 2.附件安装 | 组 | 5 | 642.93 |  | 3214.65
| CK1393 | 洗脸盆 成套安装 冷水 感应开关 |  | 10组 | 0.5 | 6429.28 |  | 3214.64
17 | 011505005001 | 卫生间扶手 | [工作内容] 1.台面及支架运输、安装 2.杆、环、盒、配件安装 3.刷油漆 | 个 | 1 | 136.82 |  | 136.82
| 借LF0116 | 残疾人扶手 |  | 副 | 1 | 136.82 |  | 136.82

## 人材机价差表【给排水、燃气工程】
人材机价差表
工程名称：给排水、燃气工程 | [7 empty] | 第 1 页 共 1 页
序号 | 编码 | 材料名称 | 规格 | 单位 | 数量 | 预算价(元) | 市场价(元) |  | 价差(元) | 价差合计(元) | 备注
1 | 031350210 | 低碳钢焊条 | J422 φ3.2 | kg | 0.1522 | 4.19 | 12.74 |  | 8.55 | 1.3
2 | 040300020 | 砂子 |  | m3 | 0.117 | 97.63 | 204 |  | 106.37 | 12.45
3 | 143900700 | 氧气 |  | m3 | 0.1513 | 3.26 | 4.87 |  | 1.61 | 0.24
4 | 143901000 | 乙炔气 |  | kg | 0.0504 | 12.01 | 13.27 |  | 1.26 | 0.06
5 | 180909200@1 | 塑料给水管 | DN15管件 | 个 | 62.624 | 0.6 | 2.67 |  | 2.07 | 129.63
6 | 180909300@1 | 塑料给水管 | DN20管件 | 个 | 16.8805 | 1.03 | 3.56 |  | 2.53 | 42.71
7 | 180909400@1 | 塑料给水管 | DN25管件 | 个 | 78.913 | 1.62 | 5.79 |  | 4.17 | 329.07
8 | 180909500@1 | 塑料给水管 | DN32管件 | 个 | 7.6282 | 2.91 | 10.66 |  | 7.75 | 59.12
9 | 180909600@1 | 塑料给水管 | DN40管件 | 个 | 10.7219 | 5.3 | 16.88 |  | 11.58 | 124.16
10 | 341100100 | 水 |  | m3 | 1.3484 | 4.42 | 3.88 |  | -0.54 | -0.73
11 | 341100400 | 电 |  | kW·h | 21.2695 | 0.7 | 0.48 |  | -0.22 | -4.68
12 | DIAN | 电 |  | kW·h | 4.008 | 0.7 | 0.48 |  | -0.22 | -0.88
| 合 计 | [8 empty] | 692.45

## 未计价材料表【给排水、燃气工程】
未计价材料表
工程名称:给排水、燃气工程 | [5 empty] | 第 1 页 共 1 页
序号 | 材料名称 | 数量 | 单位 | 市场价 | 市场价合价 |  | 备注
1 | 红外感应洗脸盆及配件 | 5.05 | 个 | 500 | 2525
2 | 长颈水嘴 | 2.02 | 个 | 14.25 | 28.79
3 | 地漏 | 6.06 | 个 | 13.71 | 83.08
4 | 角型阀(带铜活) | 1.01 | 个 | 17.83 | 18.01
5 | PPR DN15 | 41.8592 | m | 2.46 | 102.97
6 | PPR DN20 | 14.0005 | m | 3.64 | 50.96
7 | PPR DN25 | 74.168 | m | 5.18 | 384.19
8 | PPR DN32 | 8.7376 | m | 8.91 | 77.85
9 | PPR DN40 | 7.7724 | m | 13.41 | 104.23
10 | PPR DN50 | 6.9088 | m | 22.47 | 155.24
11 | U-PVC DN50 | 5.6672 | m | 4.4 | 24.94
12 | U-PVC DN75 | 19.6392 | m | 7.43 | 145.92
13 | U-PVC DN100 | 36.1 | m | 14.6 | 527.06
14 | 承插U-PVC排水管件DN50(综合)粘接 | 3.864 | 个 | 10.05 | 38.83
15 | 承插U-PVC排水管件DN75(综合)粘接 | 17.7354 | 个 | 24.14 | 428.13
16 | 承插U-PVC排水管件DN100(综合)粘接 | 43.928 | 个 | 63.03 | 2768.78
17 | 截止阀 DN50 | 1.01 | 个 | 367.4 | 371.07
18 | 瓷蹲式大便器+脚踏阀 | 13.13 | 个 | 256.64 | 3369.68
19 | 连体坐便器 | 1.01 | 个 | 556.46 | 562.02
20 | 挂式小便器含附件 | 6.06 | 个 | 474.33 | 2874.44
21 | 成品拖布池 | 2.02 | 套 | 246.9 | 498.74
| 合 计 |  |  |  | 15139.93