## Sheet1
（附表）公路零星维修项目全费用单价审核表
制表单位：区财政局
序 号 | 名 称 | 单 位 | 单价（元） | 备 注
1 | AC-13细粒式改性沥青混凝土路面 | 立方米 | 1318.58 | 1﹒清扫整理下承层； 2﹒改性沥青混凝土拌和、运输，运距综合考虑在内； 3﹒摊铺、整平； 4﹒碾压； 5﹒初期养护 6 .已综合考虑本项目情况较为零星、施工位置分散等因素 7.需完成图示尺寸厚度并接受相关抽检，若超出设计尺寸则不额外增加相应工程量，若未完成则按抽检厚度同比例扣减相应工程量。
2 | AC-13细粒式普通沥青混凝土路面 | 立方米 | 1239.83 | 1﹒清扫整理下承层； 2﹒普通沥青混凝土拌和、运输，运距综合考虑在内； 3﹒摊铺、整平； 4﹒碾压； 5﹒初期养护 6 .已综合考虑本项目情况较为零星、施工位置分散等因素 7.需完成图示尺寸厚度并接受相关抽检，若超出设计尺寸则不额外增加相应工程量，若未完成则按抽检厚度同比例扣减相应工程量。
3 | AC-20粗粒式改性沥青混凝土路面 | 立方米 | 1112.54 | 1﹒清扫整理下承层； 2﹒改性沥青混凝土拌和、运输，运距综合考虑在内； 3﹒摊铺、整平； 4﹒碾压； 5﹒初期养护 6 .已综合考虑本项目情况较为零星、施工位置分散等因素 7.需完成图示尺寸厚度并接受相关抽检，若超出设计尺寸则不额外增加相应工程量，若未完成则按抽检厚度同比例扣减相应工程量。
4 | AC-20粗粒式普通沥青混凝土路面 | 立方米 | 1162.69 | 1﹒清扫整理下承层； 2﹒普通沥青混凝土拌和、运输，运距综合考虑在内； 3﹒摊铺、整平； 4﹒碾压； 5﹒初期养护 6 .已综合考虑本项目情况较为零星、施工位置分散等因素 7.需完成图示尺寸厚度并接受相关抽检，若超出设计尺寸则不额外增加相应工程量，若未完成则按抽检厚度同比例扣减相应工程量。
5 | 粘层沥青 | 平方米 | 1.66 | [项目特征]1.喷油量:沥青用量0.4kg/m22.包括完成项目施工的人工费、材料费、机械费、管理费、利润、材料价差、措施费、风险费、大型机械进出场费、安全文明施工费、规费、税金、协调费、环卫费的全费用单价[工作内容]1.清理下承面2.喷油、布料
6 | 透层沥青 | 平方米 | 3.91 | [项目特征]1.喷油量:沥青用量0.8kg/m22.包括完成项目施工的人工费、材料费、机械费、管理费、利润、材料价差、措施费、风险费、大型机械进出场费、安全文明施工费、规费、税金、协调费、环卫费的全费用单价[工作内容]1.清理下承面2.喷油、布料
7 | 防水卷材 | 平方米 | 72 | 1.防水卷材采购、运输、铺贴 2.包含人工、材料、机械、养护等全部费用
8 | C30水泥混凝土路面 | m3 | 461.37 | 1﹒清理下承层； 2﹒模板制作、运输、安装、拆除、维修、保养，运距综合考虑在内； 3﹒混凝土运输、浇筑、养生，运距综合考虑、碾压、整平及初期养护等； 4. 全费用单价（含安全生产费等所有费用）
9 | C20水泥混凝土路面 | m3 | 436.63 | 1﹒清理下承层； 2﹒模板制作、运输、安装、拆除、维修、保养，运距综合考虑在内； 3﹒混凝土运输、浇筑、养生，运距综合考虑、碾压、整平及初期养护等； 4. 全费用单价（含安全生产费等所有费用）
10 | 5%水泥碎石稳定基层层 | m3 | 296 | 1.清扫整理下承层、洒水湿润； 2.商品5%水泥稳定碎石运输，运距综合考虑在内； 3.摊铺、整平； 4.洒水、碾压、养护； 5.当上层铺筑水泥稳定基层时层间撒薄层水泥或水泥净浆
11 | 公里碑 | 个 | 140 | 1.基础、碑体安装 2.碑体饰面 3.运输、上下车、安装等所有费用
12 | 百米桩 | 个 | 35 | 1.基础、桩体安装 2.桩体饰面 3.运输上下车安装等所有费用
13 | 悬臂式指路类标志 | 套 | 6500 | 国标产品规格（含配套产品、含安装费用）： 1. 立柱规格：165mm×5mm×7000mm 2. 悬臂规格：89mm×3mm×3000 mm 3. 版面规格1600mm×2400mm，2mm厚铝合金板 4. 预埋式螺栓底座（含混凝土底座人工、材料），工程级反光膜
14 | 悬臂式指路类标志 | 套 | 6700 | 国标产品规格（含配套产品、含安装费用）： 1. 立柱规格：165mm×5mm×7000mm 2. 悬臂规格：89mm×3mm×3000 mm 3. 版面规格1600mm×2400mm，2mm厚铝合金板 4. 预埋式螺栓底座（含混凝土底座人工、材料），超强级反光膜
15 | 悬臂式指路类标志 | 套 | 5500 | 国标产品规格（含配套产品、含安装费用）： 1. 立柱规格：165×5mm×7000mm 2. 悬臂规格：89mm×3mm×3000 mm 3. 版面规格1200mm×2400mm，2mm厚铝合金板 4. 预埋式螺栓底座（含1.5m*1.5M*1.5M+1.7M*1.7M*0.2M混凝土底座人工、材料），工程级反光膜
16 | 悬臂式指路类标志 | 套 | 5800 | 国标产品规格（含配套产品、含安装费用）： 1. 立柱规格：165×5mm×7000mm 2. 悬臂规格：89mm×3mm×3000 mm 3. 版面规格1200mm×2400mm，2mm厚铝合金板 4. 预埋式螺栓底座（含1.5m*1.5M*1.5M+1.7M*1.7M*0.2M混凝土底座人工、材料），工程级反光膜
17 | 悬臂式指路类标志 | 套 | 13800 | 国标产品规格（含配套产品、含安装费用）： 1. 立柱规格：219mm×10mm×7600mm 2. 悬臂规格：114mm×5mm×3523mm 3. 版面规格3000mm×2000mm，3mm厚铝合金板 4. 预埋式螺栓底座（含混凝土底座人工、材料），超强级反光膜
18 | 悬臂式指路类标志 | 套 | 14300 | 国标产品规格（含配套产品、含安装费用）： 1. 立柱规格：219mm×10mm×7600mm 2. 悬臂规格：114mm×5mm×3523mm 3. 版面规格3000mm×2400mm，3mm厚铝合金板 4. 预埋式螺栓底座（含混凝土底座人工、材料），超强级反光膜
19 | 悬臂式指路类标志 | 套 | 13800 | 国标产品规格（含配套产品、含安装费用）： 1. 立柱规格：219mm×7mm×7500mm 2. 悬臂规格：114mm×5mm×5000mm 3. 版面规格2000mm×4000mm，2.5mm厚铝合金板 4. 预埋式螺栓底座（含混凝土底座人工、材料），工程级反光膜
20 | 悬臂式指路类标志 | 套 | 14300 | 国标产品规格（含配套产品、含安装费用）： 1. 立柱规格：219mm×7mm×7500mm 2. 悬臂规格：114mm×5mm×5000mm 3. 版面规格2000mm×4000mm，2.5mm厚铝合金板 4. 预埋式螺栓底座（含混凝土底座人工、材料），超强级反光膜
21 | 悬臂式指路类标志 | 套 | 14700 | 国标产品规格（含配套产品、含安装费用）： 1. 立柱规格：273mm×7mm×8000mm 2. 悬臂规格：140mm×5mm×5500mm 3. 版面规格2400mm×4800mm，2.5mm厚铝合金板 4. 预埋式螺栓底座，工程级反光膜
22 | 悬臂式指路类标志 | 套 | 15200 | 国标产品规格（含配套产品、含安装费用）： 1. 立柱规格：273mm×7mm×8000mm 2. 悬臂规格：140mm×5mm×5500mm 3. 版面规格2400mm×4800mm，2.5mm厚铝合金板 4. 预埋式螺栓底座（含混凝土底座人工、材料），超强级反光膜
23 | 修复、更换悬臂式 指路标志面板 | 套 | 2000 | 国标产品规格及工作内容： 1. 版面规格1600mm×2400mm，对损坏的悬臂式指路标志面板进行拆除、对轻微变形面板进行修复或对重度变形面板进行更换、重新安装。（更换面板，不更换立柱及悬臂）费用（包含人工、运输、特种车辆、安全费用。不包含面板材料费用）
24 | 修复、更换悬臂式 指路标志面板 | 套 | 1500 | 国标产品规格及工作内容： 1. 版面规格1200mm×2400mm，对损坏的悬臂式指路标志面板进行拆除、对轻微变形面板进行修复或对重度变形面板进行更换、重新安装（更换面板，不更换立柱及悬臂）费用（包含人工、运输、特种车辆、安全费用。不包含面板材料费用）
25 | 修复、更换悬臂式 指路标志面板 | 套 | 2500 | 国标产品规格及工作内容： 1. 版面规格2000mm×4000mm，对损坏的悬臂式指路标志面板进行拆除、对轻微变形面板进行修复或对重度变形面板进行更换、重新安装（更换面板，不更换立柱及悬臂）费用（包含人工、运输、特种车辆、安全费用。不包含面板材料费用）
26 | 修复、更换悬臂式 指路标志面板 | 套 | 2800 | 国标产品规格及工作内容： 1. 版面规格2400mm×4800mm，对损坏的悬臂式指路标志面板进行拆除、对轻微变形面板进行修复或对重度变形面板进行更换、重新安装（更换面板，不更换立柱及悬臂）费用（包含人工、运输、特种车辆、安全费用。不包含面板材料费用）
27 | 修复、更换悬臂式 指路标志立柱及悬臂 | 套 | 5300 | 国标产品规格及工作内容： 1.悬臂式指路类标志（立柱规格:165mm×5mm×7000 mm，悬臂规格：89 mm×3 mm×3000 mm），对损坏的悬臂式指路标志立柱及悬臂进行修复（更换立柱及悬臂，不更换面板）费用（包含混凝土底座材料、人工、拆除安装人工、修复人工、运输、特种车辆、安全费用。不包含立柱及悬臂材料费用）
28 | 修复、更换悬臂式 指路标志立柱及悬臂 | 套 | 9300 | 国标产品规格及工作内容： 1.悬臂式指路类标志（立柱规格:219mm×7mm×7500 mm，悬臂规格：114 mm×5 mm×5000 mm），对损坏的悬臂式指路标志立柱及悬臂进行拆除、修复或更换、重新安装（更换立柱及悬臂，不更换面板）费用（（含混凝土底座材料、人工，拆除安装人工、修复人工、运输、特种车辆、安全费用。不包含立柱及悬臂材料费用）
29 | 修复、更换悬臂式 指路标志立柱及悬臂 | 套 | 12000 | 国标产品规格及工作内容： 1.悬臂式指路类标志（立柱规格：273mm×10mm×8000 mm，悬臂规格：140 mm×36mm×6000 mm），对损坏的悬臂式指路标志立柱及悬臂进行拆除、修复或更换、重新安装（更换立柱及悬臂，不更换面板）费用（拆除安装人工、修复人工、运输、特种车辆、安全费用。不包含立柱及悬臂材料费用）
30 | 交通标志面板 | 平方米 | 650 | 包含铝板、面版、反光膜、滑槽、抱箍及螺栓等材料费用和排版、制作人工费。注：各类交通标志面版制作参照单价。
31 | 警告类标志 | 块 | 880 | 国标产品规格（含配套产品、含安装费用）： 1.Φ114mm×3mm×4000mm单立柱 2.版面规格△1100mm，1.5 mm厚铝合金板 3.直埋式或预埋式镀锌钢管（含混凝土底座人工、材料），工程级反光膜
32 | 警告类标志 | 块 | 900 | 国标产品规格（含配套产品、含安装费用）： 1.Φ114mm×3mm×4000mm单立柱 2.版面规格△1100mm，1.5 mm厚铝合金板 3.直埋式或预埋式镀锌钢管（含混凝土底座人工、材料），具体技术标准参照《道路交通标志和标线》（GB 5768）相关规定，超强级反光膜
33 | 警告类标志 | 块 | 900 | 国标产品规格（含配套产品、含安装费用）： 1.Φ114mm×3mm×4000mm单立柱 2.版面规格□1000mm，1.5 mm厚铝合金板 3.直埋式或预埋式镀锌钢管（含混凝土底座人工、材料），工程级反光膜
34 | 警告类标志 | 块 | 980 | 国标产品规格（含配套产品、含安装费用）： 1.Φ114mm×3mm×4000mm单立柱 2.版面规格□1000mm，1.5 mm厚铝合金板 3.直埋式或预埋式镀锌钢管（含混凝土底座人工、材料），超强级反光膜
35 | 警告类标志 | 块 | 920 | 国标产品规格（含配套产品、含安装费用）： 1.Φ114mm×3mm×4000mm单立柱 2.版面规格Φ1100mm，1.5 mm厚铝合金板 3.直埋式或预埋式镀锌钢管（含混凝土底座人工、材料），具体技术标准参照《道路交通标志和标线》（GB 5768）相关规定，工程级反光膜
36 | 警告类标志 | 块 | 950 | 国标产品规格（含配套产品、含安装费用）： 1.Φ114mm×3mm×4000mm单立柱 2.版面规格Φ1100mm，1.5 mm厚铝合金板 3.直埋式或预埋式镀锌钢管（含混凝土底座人工、材料），具体技术标准参照《道路交通标志和标线》（GB 5768）相关规定，超强级反光膜
37 | 指令、禁令类标志 | 套 | 660 | 国标产品规格（含配套产品、含安装费用）： 1.Φ76mm×3mm×3800mm单立柱 2.版面规格Φ800mm，1.5 mm厚铝合金板 3.直埋式或预埋式镀锌钢管（含混凝土底座人工、材料），工程级反光膜
38 | 指令、禁令类标志 | 套 | 780 | 国标产品规格（含配套产品、含安装费用）： 1.Φ76mm×3mm×3800mm单立柱 2.版面规格Φ800mm，1.5 mm厚铝合金板 3.直埋式或预埋式镀锌钢管（含混凝土底座人工、材料），超强级反光膜
39 | 警告类标志 | 套 | 650 | 国标产品规格（含配套产品、含安装费用）： 1.Φ76mm×3mm×3800mm单立柱 2.版面规格△900mm，1.5 mm厚铝合金板 3.直埋式或预埋式镀锌钢管，工程级反光膜
40 | 警告类标志 | 套 | 780 | 国标产品规格（含配套产品、含安装费用）： 1.Φ76mm×3mm×3800mm单立柱 2.版面规格△900mm，1.5 mm厚铝合金板 3.直埋式或预埋式镀锌钢管，超强级反光膜
41 | 其他规格标志 | 套 | 1000 | 国标产品规格（含配套产品、含安装费用）： 1.Φ114mm×3mm×4000mm单立柱 2.版面规格1200mm×800mm，1.5 mm厚铝合金板 3.直埋式镀锌钢管（含混凝土底座人工、材料）
42 | 其他规格标志 | 套 | 980 | 国标产品规格（含配套产品、含安装费用）： 1.Φ114mm×3mm×4000mm单立柱 2.版面规格1200mm×1000mm，1.5 mm厚铝合金板 3.预埋式镀锌钢管（含混凝土底座人工、材料）
43 | 单立柱道角镜 | 套 | 980 | 国标产品规格（含配套产品、含安装费用）： 1.Φ114mm×3mm×4000mm 2.版面规格Φ1000mm 3.直埋式镀锌钢管（含混凝土底座人工、材料）
44 | 单立柱道角镜 | 套 | 830 | 国标产品规格（含配套产品、含安装费用）： 1.Φ76mm×3mm×4000mm 2.版面规格Φ800mm 3.直埋式镀锌钢管（含混凝土底座人工、材料）
45 | 修复单立柱标志牌面板 | 块 | 45 | 工作内容： 1.对损坏的单立柱标志面板进行修复（更换面板，不更换立柱）费用（包含人工、运输、不包含面板材料费用）。
46 | 修复单立柱标志牌立柱 | 根 | 200 | 工作内容： 1.对损坏的单立柱标志立柱进行修复（更换立柱,不更换面板）费用（包含混凝土底座材料、人工、运输、安全费用，不包含立柱材料费用）。
47 | 超强级反光膜 | ㎡ | 135 | 国标产品规格及工作内容(不含安装费用）： 1.微棱镜型结构 2.超强级反光膜
48 | 普通型波形梁防护栏零星安装 | m | 25 | 工作内容： 1.新安装立柱（4米1根立柱）、栏板，调试，立柱基础采用C30自拌混凝土回填。（包含除防护栏及立柱配套材料费外的一切费用，包括人工费、钻孔、混凝土、税费）
49 | 加强型波形梁防护栏零星安装 | m | 40 | 工作内容： 1.新安装立柱（2米1根立柱）、栏板，调试，立柱基础采用C30自拌混凝土回填。（包含除防护栏及立柱配套材料费外的一切费用，包括人工费、钻孔、混凝土、税费）
50 | 维修普通型防护栏 | m | 55 | 工作内容： 1.拆除损坏的护栏板、立柱（间隔4米1根立柱），重新安装立柱、栏板，调试，立柱基础采用C30自拌混凝土回填。（包含除防护栏及立柱配套材料费外的一切费用，包括人工费、钻孔、混凝土、税费）
51 | 维修加强型防护栏 | m | 65 | 工作内容： 1.拆除损坏的护栏板、立柱（间隔2米1根立柱），重新安装立柱、栏板，调试，立柱基础采用C30自拌混凝土回填。（包含除防护栏及立柱配套材料费外的一切费用，包括人工费、钻孔、混凝土、税费）
52 | 波形梁钢板拆除或安装 | m | 7 | 工作内容： 1.修复受损护栏时，对需拆除、安装的邻近栏板进行调试。（拆除、安装分别计费）
53 | 波形梁钢护栏及配套材料 | m | 165 | 产品规格（国标B级，含配套产品）： 1.护栏型号为4320mm×310mm×85mm×3.0mm 2.立柱为114mm×2100mm×4.5 mm，4米栏板配1根立柱，采用Q235冷弯型钢产品，热镀锌表面处理，配同规格规格端头、防阻块、防水帽、螺栓、垫片等。
54 | 波形梁钢护栏及配套材料 | m | 180 | 产品规格（国标B级，含配套产品）： 1.护栏型号为4320mm×310mm×85mm×3.0mm 2.立柱为114mm×2100mm×4.5 mm，2米栏板配1根立柱，采用Q235冷弯型钢产品，热镀锌表面处理，配同规格规格端头、防阻块、防水帽、螺栓、垫片等。
55 | 波形梁钢护栏及配套材料 | m | 210 | 产品规格（国标B级，含配套产品）： 1.护栏型号为4320mm×310mm×85mm×3.0mm 2.立柱为114mm×2100mm×4.5 mm，1米栏板配1根立柱，采用Q235冷弯型钢产品，热镀锌表面处理，配同规格规格端头、防阻块、防水帽、螺栓、垫片等。
56 | 波形梁端头 | 个 | 60 | 产品规格（含配套产品）： 1.型号为国标R160型，采用Q235冷弯型钢产品，热镀锌表面处理。具备防腐防锈性能。
57 | 更换波形梁端头 | 个 | 5 | 更换更换波形梁端头人工费用。
58 | 托架防阻块（减震筒） | 个 | 35 | 国标产品规格： 1.规格：300mm×200mm×290mm×3.0mm
59 | 托架防阻块（托架型） | 块 | 12 | 国标产品规格： 1.规格：300mm×70mm×4.0mm
60 | 立柱粘贴反光膜 | 张 | 2 | 工作内容： 1.粘贴超强级反光膜，每张立柱膜规格为12CM×37CM，仅包含人工费，未包含材料费。
61 | 端头粘贴反光膜 | 张 | 3 | 工作内容： 1.粘贴超强级反光膜，每张立柱膜规格为30.33CM×30.33CM，仅包含人工费，未包含材料费。
62 | 桥梁栏板（栏杆）刷漆 | ㎡ | 78 | 工作内容（国标材料）： 1.对混凝土栏板进行找平处理；对钢制栏杆进行除锈、清洁，采用符合国家环保要求的油漆刷两遍、灰白或黄黑相间，具备反光效果。该费用包含刷漆材料、人工、运输、税费等全部费用。
63 | 单立柱警示标志牌除锈喷漆 | 套 | 50 | 工作内容： 1.对立柱、标志牌正面、背面进行除锈、清洁、喷漆。 版面1100mm*1100mm及以下 单立柱直径114mm及以下等规格 2.该费用包含人工、机械、油漆、运输、税费等全部费用。
64 | 悬臂指路牌除锈喷漆（中型） | 套 | 130 | 工作内容： 1.对悬臂、立柱、标志牌正面、背面进行除锈、清洁、喷漆。 2.规格要求： 版面：1200mm×2400mm及以上F杆 立柱规格：219mm×7mm×7500mm 悬臂规格：114mm×5mm×5000mm 2.包含人工、机械、油漆、运输、税费等全部费用。
65 | 悬臂指路牌除锈喷漆（大型） | 套 | 210 | 工作内容： 1.对悬臂、立柱、标志牌正面、背面进行除锈、清洁、喷漆。 2.规格要求： 版面：2400mm×4800mm及以上F杆 立柱规格：273mm×10mm×8000mm 悬臂规格：140mm×36mm×6000mm 2.包含人工、机械、油漆、运输、税费等全部费用。
66 | 反光轮廓标（双面） | 个 | 12 | 国标产品规格： 1.用于公路护栏夜间反光导向 2.规格120mm×50mm×70mm不含安装。
67 | 安装轮廓标（双面） | 个 | 2 | 工作内容： 1.安装反光轮廓标（双面），含人工、运输、税费。
68 | 太阳能警示灯 | 组 | 850 | 国标产品规格： 1.灯壳体积500*165*130mm 2.太阳能板290*290mm 3.单立柱Φ76mm×3mm×3800mm. 4.含安装人工费、钻孔、税费，0.216m³混凝土底座等所有辅材等全部费用。
69 | 太阳能警示灯 | 个 | 320 | 国标产品规格： 1.灯壳体积500*165*130mm 2.太阳能板290*290mm 3.单立柱Φ76mm×3mm×3800mm. 4.含安装人工费
70 | 锥形桶 | 个 | 32 | 国标产品规格： 1.规格35mm*35mm*60mm（2.5kg）橡胶制品。
71 | 加重锥形桶 | 个 | 60 | 国标产品规格： 1.规格35mm*35mm*70mm（5kg）橡胶制品。
72 | 角钢施工活动标志牌 | 套 | 350 | 国标产品规格： 1.工程级反光膜，版面规格1200mm×600mm，1.0mm厚铝合金板，L40角钢支架。
73 | 角钢施工活动标志牌 | 套 | 320 | 国标产品规格： 1.工程级反光膜，版面规格800mm×800mm，1.0mm厚铝合金板，L40角钢支架。
74 | 可收折安全标志牌 | 块 | 460 | 国标产品规格： 1.禁止标志：1000mm*1000mm版面 底板：12mm厚铝板 支架：40mm镀锌角钢 反光膜：超强级
75 | 可收折安全标志牌 | 块 | 350 | 国标产品规格： 1.施工警告标志：1200mm*600mm版面 底板：12mm厚铝板 支架：40mm镀锌角钢 反光膜：超强级
76 | 道口标桩、警示桩 | 根 | 65 | 国标产品规格： 1.Φ114mm*1.2m红白相间镀锌钢管道口柱警示桩，厚度1.5mm，带柱帽。警示桩为黑黄相间。
77 | 道口桩安装人工费 | 根 | 45 | 工作内容： 1.含人工费、钻孔、税费等全部费用，含0.222m³混凝土等所有辅材
78 | 道口桩维修人工费 | 根 | 50 | 工作内容： 1.拆除破损，重新安装，含人工费、钻孔、税费等全部费用，含0.222m³混凝土等所有辅材
79 | 防撞桶 | 个 | 230 | 国标产品规格： 1.长×宽×高：900mm×540mm×900mm，参照《公路养护安全作业规程》附录A A-3-3（第111页）
80 | 水马 | 个 | 120 | 国标产品规格： 1.红色或者橙色，高度不低于400mm，参照《公路养护安全作业规程》附录A A-3-7（第112页）
81 | 弹性警示桩 | 根 | 45 | 国标产品规格： 1.φ76mm，高80cm临时警示标志。
82 | 设置热熔标线（反光型) | ㎡ | 45 | 国标产品规格： 1.设置路面车行道分界线、边缘线、导向标志等（技术指标参照《路面标线涂料》JT/T208等相关规范要求。
83 | 清除路面热熔标线 | ㎡ | 50 | 工作内容（含安装费用、辅材等所有费用）： 1.机械清除路面原有标线，包含人工、机械、辅材、管理费、税金、利润等全部费用。
84 | 设置减速振荡标线 | ㎡ | 160 | 工作内容（含安装费用、辅材等所有费用）： 1.热熔标线（突起型) 1.设置于长下坡、急弯危险路段的热熔突起型标线。（技术指标参照《路面标线涂料》JT/T208等相关规范要求）
85 | 方向确认标志 | 套 | 1500 | 1、线路名称（向左、右）+线路名称（向左、右） 2、版面尺寸和数量1000mm×500mm×2+1000mm×400mm×2 3.单立柱Φ76mm×3mm×3800mm. 4、直埋式镀锌钢管，超强级反光膜。
86 | 桥梁公示牌 | 套 | 450 | 国标产品规格（含安装费用、辅材等所有费用）： 1.立柱规格Φ76mm×3mm×4000mm 2.版面规格520mm×320mm，1.5 mm厚铝合金板 3.直埋式镀锌钢管，超强级反光膜。
87 | 交通标志零星安装维修 | 根 | 50 | 工作内容（含人工费、辅材等所有费用）： 1.立柱规格Φ114mm×3mm×4000 mm及以下 2.对倾斜、移位的立柱进行扶正、重新安装 3.修复轻度变形的交通标志面板。
88 | 减速带 | 米 | 150 | 100CM*38CM*5CM（橡塑）含材料及安装费用
89 | 减速带 | 米 | 190 | 100CM*38CM*5CM（铸钢）含材料及安装费用
90 | 双立柱公示牌 | 套 | 1500 | 国标产品（含配套产品、版面制作、混凝土底座、安装等所有费用）： 1.Φ76mm×3mm×3800mm双立柱 2.版面规格1200mm×800mm，1.5 mm厚铝合金板 3.直埋式镀锌钢管,混凝土底座规格为600MM*600MM*600MM*2
91 | 桥梁组合标志 | 套 | 1500 | 国标产品规格（含配套产品、混凝土底座、安装等所有费用）： 1.Φ114mm×3mm×4000mm单立柱 2.版面规格Φ1100mm*2或1000mm×2000mm，1.5 mm厚铝合金板 3.直埋式或预埋式镀锌钢管，具体技术标准参照《道路交通标志和标线》（GB 5768）相关规定，超强级反光膜
92 | 桥梁组合标志（小型） | 套 | 1200 | 国标产品规格（含配套产品、混凝土底座、安装等所有费用）： 1.Φ76mm×3mm×4000mm单立柱 2.版面规格Φ800mm*2或800mm×1600mm，1.5 mm厚铝合金板。 3.直埋式或预埋式镀锌钢管，具体技术标准参照《道路交通标志和标线》（GB 5768）相关规定，超强级反光膜。
备注：以上单价均为全费用单价包含人工费、材料费、施工机具使用费、企业管理费、利润、风险费、措施项目费、安全生产费、规费、税金、相关施工手续的办理审批、施工、管理、保险、工程周边社会关系协调、各种风险防范、施工措施等完成所有工程内容包含的所需发生费用。承包单位根据本清单实施过程中还需满足相应标准图集中相关要求。