## 璧山区青杠街道CC09温双路花生桥维修加固工程
璧山区青杠街道CC09温双路花生桥维修加固工程工程量清单单价审核表
金额单位：元
编号 | 项目名称 | 主要工作内容 | 单位 | 工程量 | 综合单价 | 合价
| 合计 |  |  |  |  | 400385.77
一 | 第100章 总则 |  |  |  |  | 5917.03
102-2 | 工程管理-安全生产费 | 1.设置、完善、改造和维护安全防护设施设备支出； 2.配备、维护、保养应急救援的器材和设备支出和应急演练支出； 3.重大危险源和事故隐患评估、监控(包括远程监控)和整改支出； 4.安全生产检查、咨询、评价和安全生产标准化支出； 5.配备和更新现场作业人员安全防护用品支出； 6.安全生产宣传、教育、培训支出； 7.安全生产适用的新技术、新标准、新工艺、新装备的推广应用支出； 8.安全设施及特种设备检测检验支出； 9.其他与安全生产直接相关的支出； 10.按各章清单合计金额（不含安全生产费）*1.5%计算 | 总额 | 1 | 5917.03 | 5917.03
二 | 第200章 路基 |  |  |  |  | 37945.68
202-2-c | 场地清理-挖掘旧路面-粒料类 | 1.原桥面开挖、移运、堆放、外运（外运距离3km）； 2.坑穴的回填、整平、压实； 3.凿除原有桥面 | m3 | 78 | 49.08 | 3828.24
202-3-e | 场地清理-拆除结构物-金属结构 | 1.拆除、移运、堆放、回收； 2.坑穴的回填、整平、压实； 3.拆除原简易栏杆 | m | 52 | 13.65 | 709.8
203-2-a | 挖方路基-改河、改渠、改路挖方-挖土石方 | 1.施工临时排水、临时防护； 2.弃土场场地清理； 3.土石方开挖； 4.土石方装卸的运输； 5.填方利用方的分理、堆放； 6.弃方和剩余材料处理（外运距离3km；外运方量180m3）； 7.疏通河床 | m3 | 180 | 13.27 | 2388.6
204-2-a | 填方路基-改河、改渠、改路填筑-利用土石方填筑 | 1.人工挖运土； 2.装袋，缝口，运输，堆筑（2米高土石围堰）； 3.中间填土夯实； 4.拆除清理 | m | 18 | 534.28 | 9617.04
208-6-a | 护坡、护面墙-主动柔性防护网-高清钢丝格栅防护网 | 1.垫层浇筑（15cm厚C25商品混凝土）； 2.施工支架钢管安拆； 3.施工支架预压 | m2 | 72 | 297.25 | 21402
三 | 第300章 路面 |  |  |  |  | 17141.67
304-4-a | 路面基层-级配碎石基层-厚80mm | 1.清扫整理下承层、洒水湿润； 2.配运料； 3.摊铺、整平； 4.洒水、碾压； 5.实际厚度50mm | m2 | 115 | 10.71 | 1231.65
312-1-a | 水泥混凝土面板-普通水泥混凝土面板-弯拉强度2.5MPa | 1.清扫整理下承层,洒水湿润； 2.模板制作、运输、安装、拆除、维 修、保养； 3.混凝土（C25商品混凝土）采购、运输、摊铺、振捣、 抹平、养生； 4.胀缝制作、安装； 5.压（刻）纹(槽)； 6.切缝、灌填缝料 | m3 | 23 | 691.74 | 15910.02
四 | 第400章 桥梁、涵洞 |  |  |  |  | 335270.28
403-2-b | 钢筋-下部结构钢筋-带肋钢筋(HRB400、RRB400) | 1.钢筋的保护、储存及除锈； 2.钢筋调直、接头； 3.钢筋截断、弯曲； 4.钢筋安设及固定； 5.位置为桥台前墙及腹拱前墙加固处 | kg | 1413 | 6.5 | 9184.5
403-3-b | 钢筋-上部结构钢筋-带肋钢筋(HRB400、RRB400) | 1.钢筋的保护、储存及除锈； 2.钢筋调直、接头； 3.钢筋截断、弯曲； 4.钢筋安设及固定； 5.位置为主拱圈加固处、腹拱圈加固处及桥面系维修处 | kg | 10803.9 | 6.85 | 74006.72
403-4-b | 钢筋-附属结构钢筋-带肋钢筋(HRB400、RRB400) | 1.钢筋的保护、储存及除锈； 2.钢筋调直、接头； 3.钢筋截断、弯曲； 4.钢筋安设及固定； 5.位置为防撞护栏处 | kg | 2428.4 | 6.85 | 16634.54
404-1 | 基础挖方及回填-挖土石方 | 1.地面临时排水； 2.基坑开挖； 3.基坑支护； 4.基坑整修、回填、压实； 5.弃方移运处理（外运距离3km）； 6.位置桥台前墙加固处 | m3 | 5 | 48.6 | 243
410-2-f-1 | 结构混凝土工程-混凝土下部结构-轻型墙式墩台-C25混凝土 | 1.支架及模板制作、运输、安装、拆 除、维修、保养； 2.预埋件(包括钢板、型钢、钢管及定 位钢筋等)的制作、运输、安装； 3.混凝土采购（C25片石混凝土）、运输、浇筑、养生； 4.位置为桥台前墙加固回填 | m3 | 5 | 538.6 | 2693
410-2-f-2 | 结构混凝土工程-混凝土下部结构-轻型墙式墩台-C30混凝土 | 1.支架及模板制作、运输、安装、拆 除、维修、保养； 2.预埋件(包括钢板、型钢、钢管及定 位钢筋等)的制作、运输、安装； 3.混凝土采购（C30商品混凝土）、运输、浇筑、养生； 4.刷界面剂、钻孔植筋； 4.位置为腹拱前墙加固 | m3 | 11.6 | 1259.57 | 14611.01
410-2-f-4 | 结构混凝土工程-混凝土下部结构-轻型墙式墩台-C40混凝土 | 1.支架及模板制作、运输、安装、拆 除、维修、保养； 2.预埋件(包括钢板、型钢、钢管及定 位钢筋等)的制作、运输、安装； 3.混凝土采购（C40商品混凝土、微膨胀砼）、运输、浇筑、养生； 4.刷界面剂、钻孔植筋； 5.位置为桥台前墙加固 | m3 | 2.6 | 2192.69 | 5700.99
410-3-f-1 | 结构混凝土工程-混凝土上部结构-现浇板拱桥拱圈-C30混凝土 | 1.支架及模板制作、运输、安装、拆 除、维修、保养； 2.支架预压； 3.预埋件(包括钢板、型钢、钢管及定 位钢筋等)的制作、运输、安装； 4.混凝土采购（C30商品混凝土）、运输、浇筑、养生 5.刷界面剂、钻孔植筋； 6.位置为腹拱圈加固 | m3 | 6.8 | 2409.41 | 16383.99
410-3-f-2 | 结构混凝土工程-混凝土上部结构-现浇板拱桥拱圈-C40混凝土 | 1.支架及模板制作、运输、安装、拆 除、维修、保养； 2.支架预压； 3.预埋件(包括钢板、型钢、钢管及定 位钢筋等)的制作、运输、安装； 4.混凝土采购（C40商品混凝土、微膨胀砼）、运输、浇筑、养生 5.刷界面剂、钻孔植筋； 6.位置为腹拱圈加固 | m3 | 31.4 | 3231.78 | 101477.89
410-6-b-1 | 结构混凝土工程-现浇混凝土附属结构-桥梁防撞护栏-C30混凝土 | 1.模板制作、运输、安装、拆除、维 修、保养； 2.预埋件制作、运输、安装； 3.混凝土采购（C30商品混凝土）、运输、浇筑、养生； 4.钻孔植筋、刷反光油漆 | m3 | 17.7 | 1859.72 | 32917.04
410-7-c-1 | 结构混凝土工程-预制混凝土附属结构-人行道-C30混凝土 | 1.模板制作、运输、安装、拆除、维 修、保养； 2.预埋件制作、运输、安装； 3.混凝土采购（C20商品混凝土）、运输、浇筑、养生； | m3 | 1.5 | 516 | 774
415-1-a | 桥面铺装-水泥混凝土桥面铺装-C30混凝土 | 1.清理下承层、湿润； 2.模板制作、运输、安装、拆除、维 修、保养； 3.混凝土采购（C20商品混凝土）、运输、浇筑、养生； 4.压纹、刻槽 | m3 | 13 | 944.54 | 12279.02
415-1-g | 桥面铺装-水泥混凝土桥面铺装-C40防水混凝土 | 1.清理下承层、湿润； 2.模板制作、运输、安装、拆除、维 修、保养； 3.混凝土采购（C40防水商品混凝土）、运输、浇筑、养生； 4.压纹、刻槽 | m3 | 26 | 1045.62 | 27186.12
415-2-a | 桥面铺装-防水层-防水涂层 | 1.砂浆制作、运输； 2.抹灰； 3.砂浆厚度3cm，配合比M10 | m2 | 66 | 23.15 | 1527.9
415-3-a-1 | 桥面铺装-桥面集中排水-PVC-U排水管-φ110mm | 1.预埋件制作、运输、安装； 2.脚手架或吊架的制作、运输、安装、拆除、维修、保养； 3.排水管及附件制作、运输、安装、固 定（φ100mm） | m | 7.2 | 42.22 | 303.98
417-7-b | 桥梁接缝和伸缩装置-镀锌铁皮沥青麻絮伸缩装置-拱桥 | 1.对主拱圈、基础等部位的裂缝进行封闭修补； 2.清理混凝土表面； 3.刷封闭水泥砂浆 | m | 102 | 35.86 | 3657.72
417-7-b | 桥梁接缝和伸缩装置-镀锌铁皮沥青麻絮伸缩装置-拱桥 | 1.对主拱圈、基础等部位的裂缝进行压力灌浆修补； 2.清理混凝土表面； 3.裂缝压力灌浆 | m | 87 | 108.41 | 9431.67
417-7-b | 桥梁接缝和伸缩装置-镀锌铁皮沥青麻絮伸缩装置-拱桥 | 1.清理混凝土表面； 2.上部破损部位用丙乳砂浆进行修补 | m2 | 36.4 | 122.45 | 4457.18
417-7-b | 桥梁接缝和伸缩装置-镀锌铁皮沥青麻絮伸缩装置-拱桥 | 1.清理混凝土表面； 2.下部破损部位用M10水泥砂浆进行修补 | m3 | 2.8 | 642.86 | 1800.01
五 | 第600章 交通安全设施及预埋管线 |  |  |  |  | 4111.11
604-1-a-3 | 道路交通标志-单柱式交通标志-混凝土基础-C25混凝土 | 1.基础开挖、整修、回填、夯实、弃方 移运处理； 2.工作面清理； 3.模板制作、运输、安装、拆除、维 修、保养； 4.混凝土采购（C25商品混凝土）、运输、浇筑、养生 | m3 | 1.98 | 693.94 | 1374
604-1-b-1 | 道路交通标志-单柱式交通标志-立柱-镀锌无缝钢管 | 1.立柱制作、运输； 2.立柱与板面连接后的整体安装、固定 | kg | 27 | 8.52 | 230.04
604-1-c-2 | 道路交通标志-单柱式交通标志-标志牌板面-Ⅱ类反光膜铝合金面板 | 1.标志牌制作、运输； 2.立柱整体连接 | m2 | 1.19 | 1308.4 | 1557
604-1-d-1 | 道路交通标志-单柱式交通标志-基础钢筋-光圆钢筋(HPB300) | 1.钢筋的保护、储存及除锈； 2.钢筋调直、接头； 3.钢筋截断、弯曲； 4.钢筋安设及固定 | kg | 47 | 6.81 | 320.07
605-1-b | 道路交通标线-热熔型涂料路面标线-反光型 | 1.路面清扫； 2.刮涂底油，加热熔化标线涂料； 3.喷(括)标线； 4.撒布玻璃珠； 5.养护 | m2 | 12.6 | 50 | 630
备注：清单按《重庆市公路工程工程量清单及计量规范》（2016年版）分类。