## Sheet1
附件
璧山区八塘镇2023年“四好农村路”（第一批）工程量及单价汇总表
序号 | 路名 | 工作名称 | 工作内容 | 工程量 | 单价 | 单位 | 小计（元） | 备注
1 | 许印路 | C25 混凝土路面-厚20cm | 1.清扫整理下承层，洒水湿润； 2.模板制作、运输、安装、拆除、维修、保养； 3.混凝土拌和、运输、摊铺、碾压、抹平、养护； 4.胀缝制作、安装； 5.压（刻）纹（槽）； 6.切缝、灌填缝料 7.需完成图示尺寸厚度并接受相关抽检，若超出设计尺寸则不额外增加相应工程量，若未完成则按抽检厚度同比例扣减相应工程量。 | 145 | 531.3065 | 元/m³ | 77039.4425
2 | 青王路 | C25 混凝土路面-厚20cm | 1.清扫整理下承层，洒水湿润； 2.模板制作、运输、安装、拆除、维修、保养； 3.混凝土拌和、运输、摊铺、碾压、抹平、养护； 4.胀缝制作、安装； 5.压（刻）纹（槽）； 6.切缝、灌填缝料 7.需完成图示尺寸厚度并接受相关抽检，若超出设计尺寸则不额外增加相应工程量，若未完成则按抽检厚度同比例扣减相应工程量。 | 220 | 531.3065 | 元/m³ | 116887.43
3 | 青庞路 | C25 混凝土路面-厚20cm | 1.清扫整理下承层，洒水湿润； 2.模板制作、运输、安装、拆除、维修、保养； 3.混凝土拌和、运输、摊铺、碾压、抹平、养护； 4.胀缝制作、安装； 5.压（刻）纹（槽）； 6.切缝、灌填缝料 7.需完成图示尺寸厚度并接受相关抽检，若超出设计尺寸则不额外增加相应工程量，若未完成则按抽检厚度同比例扣减相应工程量。 | 100 | 531.3065 | 元/m³ | 53130.65
4 | 许印路 | 波形护栏-双波波形护栏-含混凝土基础、反光轮廓（含反光膜） | 1.立柱打入安装； 2.波形梁及配件安装、补涂防腐涂装； 3.包含端头及安装。 4.说明：按立柱间距4m，双波路侧C级波形梁护栏进行选型。其他未描述内容均按《重庆市“四好农村路”（通组公路）设计通用图》中图号TYS6-5要求实施。 | 16 | 161.994 | 元/m | 2591.904
5 | 青王路 | 波形护栏-双波波形护栏-含混凝土基础、反光轮廓（含反光膜） | 1.立柱打入安装； 2.波形梁及配件安装、补涂防腐涂装； 3.包含端头及安装。 4.说明：按立柱间距4m，双波路侧C级波形梁护栏进行选型。其他未描述内容均按《重庆市“四好农村路”（通组公路）设计通用图》中图号TYS6-5要求实施。 | 64 | 161.994 | 元/m | 10367.616
6 | 青庞路 | 波形护栏-双波波形护栏-含混凝土基础、反光轮廓（含反光膜） | 1.立柱打入安装； 2.波形梁及配件安装、补涂防腐涂装； 3.包含端头及安装。 4.说明：按立柱间距4m，双波路侧C级波形梁护栏进行选型。其他未描述内容均按《重庆市“四好农村路”（通组公路）设计通用图》中图号TYS6-5要求实施。 | 12 | 161.994 | 元/m | 1943.928
7 | 许印路、青王路、青庞路 | 单柱式交通标志-标志标牌（含反光膜） | 1.基础开挖、整修、回填、夯实、弃方移运处理，工作面清理，模板制作、运输、安装、拆除、维修、保养，钢筋除锈、安设、固定，混凝土拌和、运输、浇筑、养生； 2.立柱制作、运输； 3.标志牌制作、运输； 4.立柱与板面连接后的整体安装、固定； 5.说明：立柱基础800×800×800mm，外露杆长为3030mm钢管立柱，规格为φ76×3.5×3030mm，其他未描述内容均按《重庆市“四好农村路”（通组公路）设计通用图》中图号TYS6-3要求实施。 | 3 | 1262.208 | 元/套 | 3786.624
8 | 合计 | [5 empty] | 265747.5945