## Sheet1
附件1
璧山区青杠街道石河社区14组长田湾抗旱应急水源工程全费用清单计价表
序号 | 工程或费用名称 | 单位 | 数量 | 单价（元） | 合计（万元）
| 合计 |  |  |  | 49.97
一 | 建筑工程 |  |  |  | 40.92
1 | 土方开挖（机械） | m³ | 285.38 | 7.14 | 0.2
2 | 石方开挖（机械） | m³ | 428.07 | 87.76 | 3.76
3 | 土方回填（机械） | m³ | 350.93 | 23.44 | 0.82
4 | C25商砼（大坝） | m³ | 522.9 | 506.28 | 26.47
5 | C25砼溢洪道 | m³ | 35.52 | 632.28 | 2.25
6 | 钢筋制安 | t | 0.64 | 6955.33 | 0.45
7 | 止水铜片（宽0.46m，厚 1.5cm） | m | 12.06 | 177.13 | 0.21
8 | 1.0Mpa PE100φ200 | m | 30 | 128.55 | 0.39
9 | 闸阀Z45T-10 DN200 | 只 | 1 | 1563.93 | 0.16
10 | 伸缩缝（沥青杉木板） | m² | 29.6 | 150.92 | 0.45
11 | 土方开挖（塘内清表，运距 2km） | m³ | 2250 | 19.06 | 4.29
12 | C15砼垫层梯步及散水 |  | 1.76 | 432.47 | 0.08
13 | 青砖（瓦）栏杆 | m³ | 6.11 | 1636.35 | 1
14 | C20砼梯步及散水 | m³ | 5.69 | 685.7 | 0.39
二 | 供水工程 |  |  |  | 5.52
1 | 泵房（砖混结构） | m² | 6 | 2685.88 | 1.61
2 | 1.6MpaPE100φ63管道 | m | 2000 | 19.07 | 3.81
3 | φ63闸阀 | 只 | 4 | 212 | 0.08
4 | 排泥阀DN32 | 只 | 1 | 120 | 0.01
5 | 止回阀DN50 | 只 | 1 | 105 | 0.01
三 | 机电设备及安装工程 |  |  |  | 0.93
1 | 潜水泵（扬程50m，流量35m³ /h） | 台 | 1 | 0.5 | 0.5
2 | 启动柜 | 台 | 1 | 0.43 | 0.43
四 | 施工临时工程 |  |  |  | 2.6
1 | 其它临时工程及安全生产费 | 项 | 1 | 2.6 | 2.6