## 目 录
目 录
封面……………………………………………………………………………………………………………………………… | 1
工程量清单的项目分组表……………………………………………………………………………………………………… | 2
招标控制价汇总表……………………………………………………………………………………………………………… | 3
工程量清单报价表不分组……………………………………………………………………………………………………… | 4
工程量清单单价分析表………………………………………………………………………………………………………… | 5
混凝土、砂浆材料单价计算表………………………………………………………………………………………………… | 15
施工机械台时费汇总表………………………………………………………………………………………………………… | 16
人材机汇总表…………………………………………………………………………………………………………………… | 17

## 封面
招标控制价
工程名称： | 杨家桥水库引水渠修复工程
招标控制价:(小写) | 525098.16 元
(大写) | 伍拾贰万伍仟零玖拾捌元壹角陆分
投标人：
委托代理人：
编制人：
编制时间： | 2023-11-08

## 工程量清单的项目分组表
工程量清单的项目分组表
组号 | 分 组 工 程 名 称
一 | 沉砂池
二 | 排洪沟
三 | 其他临时工程费
四 | 安全生产费

## 招标控制价汇总表
招 标 控 制 价 汇 总 表
组号 | 分 组 工 程 名 称 | 报价金额（元）
一 | 沉砂池 | 51630.38
二 | 排洪沟 | 445739.42
三 | 其他临时工程费 | 14921.09
四 | 安全生产费 | 12807.27
| 合 计（A） | 525098.16

## 工程量清单报价表不分组
工程量清单报价表
编号 | 工程项目及名称 | 单位 | 数量 | 单价(元) | 合计(元) | 备注
一 | 沉砂池 |  |  |  | 51630.38
| 土石方开挖 | m³ | 203 | 6.74 | 1368.22
| 土石回填 | m³ | 35.86 | 23.38 | 838.41
| C25混凝土挡墙 | m³ | 79.4 | 486.61 | 38636.83
| C25混凝土底板 250mm厚 | m³ | 10 | 453.15 | 4531.50
| C15混凝土垫层 150mm厚 | m³ | 6 | 392.57 | 2355.42
| 不锈钢栏杆 | m | 26 | 150.00 | 3900.00
二 | 排洪沟 |  |  |  | 445739.42
| 土石方开挖 | m³ | 2292.93 | 6.74 | 15454.35
| 土方回填 | m³ | 261.75 | 23.38 | 6119.72
| 格宾笼边墙 | m³ | 1256.4 | 317.58 | 399007.51
| 块石底板 厚300mm | m³ | 157.05 | 160.19 | 25157.84
三 | 其他临时工程费 | % | 3 | 497369.80 | 14921.09
四 | 安全生产费 | % | 2.5 | 512290.89 | 12807.27
合计 |  |  |  |  | 525098.16

## 工程量清单单价分析表
工程量清单单价分析表
项目编号:
| 项目名称: | 土石方开挖
| 工作内容: | 挖松、就近堆放。钻孔、爆破、撬移、解小、翻碴、清面、 修整断面。
| 单 价: | 6.74元/m³
编 号 | 名称及规格 |  | 单位 | 数 量 | 单价（元） | 合计（元）
1 | 直接费 |  | 元 |  |  | 473.6
1.1 | 基本直接费 |  | 元 |  |  | 425.52
1.1.1 | 人工费 |  | 元 |  |  | 105.13
R1 | 工长 |  | 工时 | 0.38 | 12.12 | 4.6
R4 | 初级工 |  | 工时 | 16.67 | 5.19 | 86.52
R3 | 中级工 |  | 工时 | 1.46 | 9.59 | 14
1.1.2 | 材料费 |  | 元 |  |  | 168.81
C335 | 电钻钻头 |  | 个 | 0.13 | 6.84 | 0.9
C333 | 电钻钻杆 |  | kg | 0.48 | 12.82 | 6.14
C141 | 导爆管雷管 |  | 个 | 27.69 | 5 | 138.44
C140 | 炸药 |  | kg | 3.8 | 6 | 22.77
C247 | 导爆管 |  | m | 2.81 | 0.2 | 0.56
1.1.3 | 机械使用费 |  | 元 |  |  | 126.38
J1002 | 单斗挖掘机 油动 1m³ |  | 台时 | 0.77 | 153.91 | 119.12
J1095 | 电钻 1.5kw |  | 台时 | 0.75 | 1.76 | 1.33
J4004 | 载重汽车 5t |  | 台时 | 0.09 | 65.84 | 5.93
1.1.4 | 其他费用 |  | 元 |  |  | 25.21
Q | 其他费用 |  | % | 6.3 | 400.31 | 25.21
1.2 | 其他直接费 |  | % | 11.3 | 425.52 | 48.09
2 | 间接费 |  | % | 11.61 | 473.6 | 54.99
3 | 利润 |  | % | 7 | 528.59 | 37
4 | 价差 |  | 元 |  |  | 52.25
5 | 未计价材料费 |  | 元
6 | 税金 |  | % | 9 | 617.81 | 55.6
| 合计 |  | 元 |  |  | 673.45
工程量清单单价分析表
项目编号:
| 项目名称: | 土石回填
| 工作内容: | 1.松填不夯实：包括5m以内取土（石碴）回填。 2.夯填土：包括5m内取土、倒土、平土、洒水、 夯实（干密度1.6以下）
| 单 价: | 23.38元/m³
编 号 | 名称及规格 |  | 单位 | 数 量 | 单价（元） | 合计（元）
1 | 直接费 |  | 元 |  |  | 1838.88
1.1 | 基本直接费 |  | 元 |  |  | 1652.18
1.1.1 | 人工费 |  | 元 |  |  | 1230.77
R1 | 工长 |  | 工时 | 4.6 | 12.12 | 55.75
R4 | 初级工 |  | 工时 | 226.4 | 5.19 | 1175.02
1.1.2 | 材料费 |  | 元
1.1.3 | 机械使用费 |  | 元 |  |  | 342.73
J1081 | 蛙式夯实机 2.8kW |  | 台时 | 15.6 | 21.97 | 342.73
1.1.4 | 其他费用 |  | 元 |  |  | 78.68
Q | 其他费用 |  | % | 5 | 1573.5 | 78.68
1.2 | 其他直接费 |  | % | 11.3 | 1652.18 | 186.7
2 | 间接费 |  | % | 9 | 1838.88 | 165.5
3 | 利润 |  | % | 7 | 2004.38 | 140.31
4 | 价差 |  | 元
5 | 未计价材料费 |  | 元
6 | 税金 |  | % | 9 | 2144.69 | 193.02
| 合计 |  | 元 |  |  | 2337.71
工程量清单单价分析表
项目编号:
| 项目名称: | C25混凝土挡墙
| 工作内容: | 凿毛、冲洗、清仓、浇筑、振捣、养护、值班。
| 单 价: | 486.61元/m³
编 号 | 名称及规格 |  | 单位 | 数 量 | 单价（元） | 合计（元）
1 | 直接费 |  | 元 |  |  | 31340.65
1.1 | 基本直接费 |  | 元 |  |  | 28414.01
1.1.1 | 人工费 |  | 元 |  |  | 7973.38
R1 | 工长 |  | 工时 | 20.4 | 12.12 | 247.25
R2 | 高级工 |  | 工时 | 47.5 | 11.26 | 534.85
R3 | 中级工 |  | 工时 | 503.9 | 9.59 | 4832.38
R4 | 初级工 |  | 工时 | 454.51 | 5.19 | 2358.91
1.1.2 | 材料费 |  | 元 |  |  | 18834.87
C665 | 水 |  | m³ | 70 | 3.88 | 271.6
C771 | 型钢 |  | kg | 19.86 | 3.16 | 62.76
C737 | 铁件 |  | kg | 0.62 | 4.27 | 2.65
C028 | 锯材 |  | m³ | 0.26 | 1448.67 | 376.65
C558 | 卡扣件 |  | kg | 6.65 | 4.7 | 31.26
C739 | 铁件及预埋件 |  | kg | 30.99 | 3.75 | 116.21
C839 | 组合钢模板 |  | kg | 13.3 | 3.82 | 50.81
C827 | 预制混凝土柱 |  | m³ | 0.7 | 384.62 | 269.23
C254 | 电焊条 |  | kg | 0.66 | 5.48 | 3.62
H1041 | 纯混凝土C25 32.5水泥 2级配 40mm 水灰比 0.50 卵换碎 粗换细 |  | m³ | 103 | 171.36 | 17650.08
1.1.3 | 机械使用费 |  | 元 |  |  | 1205.27
J1115 | 胶轮架子车 |  | 台时 | 128.24 | 0.84 | 107.72
J3002 | 混凝土搅拌机 0.4m³ |  | 台时 | 18.54 | 27.42 | 508.37
J3039 | 振动器 插入式 2.2kW |  | 台时 | 24 | 3.38 | 81.12
J3057 | 风(砂)水枪 6m³/min |  | 台时 | 7.8 | 48.93 | 381.65
J4004 | 载重汽车 5t |  | 台时 | 0.54 | 65.84 | 35.55
J4007 | 载重汽车 10t |  | 台时 | 0.05 | 96.03 | 4.8
工程量清单单价分析表
项目编号:
| 项目名称: | C25混凝土挡墙
| 工作内容: | 凿毛、冲洗、清仓、浇筑、振捣、养护、值班。
| 单 价: | 486.61元/m³
编 号 | 名称及规格 |  | 单位 | 数 量 | 单价（元） | 合计（元）
J5066 | 履带起重机 油动 5t |  | 台时 | 0.72 | 86.35 | 62.17
J5078 | 汽车起重机 5t |  | 台时 | 0.05 | 78.59 | 3.93
J8003 | 电焊机 直流 30kW |  | 台时 | 0.9 | 22.19 | 19.97
1.1.4 | 其他费用 |  | 元 |  |  | 400.49
Q | 其他费用 |  | % | 1.43 | 28013.53 | 400.49
1.2 | 其他直接费 |  | % | 10.3 | 28414.01 | 2926.64
2 | 间接费 |  | % | 6 | 31340.65 | 1880.44
3 | 利润 |  | % | 7 | 33221.09 | 2325.48
4 | 价差 |  | 元 |  |  | 9096.32
5 | 未计价材料费 |  | 元
6 | 税金 |  | % | 9 | 44642.89 | 4017.86
| 合计 |  | 元 |  |  | 48660.75
工程量清单单价分析表
项目编号:
| 项目名称: | C25混凝土底板 250mm厚
| 工作内容: | 凿毛、冲洗、清仓、浇筑、振捣、养护、值班。
| 单 价: | 453.15元/m³
编 号 | 名称及规格 |  | 单位 | 数 量 | 单价（元） | 合计（元）
1 | 直接费 |  | 元 |  |  | 28657.57
1.1 | 基本直接费 |  | 元 |  |  | 25981.48
1.1.1 | 人工费 |  | 元 |  |  | 5735.32
R1 | 工长 |  | 工时 | 12.8 | 12.12 | 155.14
R2 | 高级工 |  | 工时 | 17 | 11.26 | 191.42
R3 | 中级工 |  | 工时 | 348.9 | 9.59 | 3345.93
R4 | 初级工 |  | 工时 | 393.61 | 5.19 | 2042.84
1.1.2 | 材料费 |  | 元 |  |  | 18440.49
C665 | 水 |  | m³ | 120 | 3.88 | 465.6
C771 | 型钢 |  | kg | 13.22 | 3.16 | 41.78
C737 | 铁件 |  | kg | 2.84 | 4.27 | 12.13
C028 | 锯材 |  | m³ | 0.09 | 1448.67 | 130.38
C558 | 卡扣件 |  | kg | 2.77 | 4.7 | 13.02
C739 | 铁件及预埋件 |  | kg | 21.39 | 3.75 | 80.21
C839 | 组合钢模板 |  | kg | 5.53 | 3.82 | 21.12
C728 | 铁钉 |  | kg | 1.06 | 4.27 | 4.53
C827 | 预制混凝土柱 |  | m³ | 0.05 | 384.62 | 19.23
C254 | 电焊条 |  | kg | 0.44 | 5.48 | 2.41
H1041 | 纯混凝土C25 32.5水泥 2级配 40mm 水灰比 0.50 卵换碎 粗换细 |  | m³ | 103 | 171.36 | 17650.08
1.1.3 | 机械使用费 |  | 元 |  |  | 1494.4
J1115 | 胶轮架子车 |  | 台时 | 128.24 | 0.84 | 107.72
J3002 | 混凝土搅拌机 0.4m³ |  | 台时 | 18.54 | 27.42 | 508.37
J3039 | 振动器 插入式 2.2kW |  | 台时 | 28 | 3.38 | 94.64
J3057 | 风(砂)水枪 6m³/min |  | 台时 | 15.08 | 48.93 | 737.86
J4004 | 载重汽车 5t |  | 台时 | 0.23 | 65.84 | 15.14
工程量清单单价分析表
项目编号:
| 项目名称: | C25混凝土底板 250mm厚
| 工作内容: | 凿毛、冲洗、清仓、浇筑、振捣、养护、值班。
| 单 价: | 453.15元/m³
编 号 | 名称及规格 |  | 单位 | 数 量 | 单价（元） | 合计（元）
J4007 | 载重汽车 10t |  | 台时 | 0.05 | 96.03 | 4.8
J5066 | 履带起重机 油动 5t |  | 台时 | 0.1 | 86.35 | 8.64
J5078 | 汽车起重机 5t |  | 台时 | 0.05 | 78.59 | 3.93
J8003 | 电焊机 直流 30kW |  | 台时 | 0.6 | 22.19 | 13.31
1.1.4 | 其他费用 |  | 元 |  |  | 311.27
Q | 其他费用 |  | % | 1.21 | 25670.22 | 311.27
1.2 | 其他直接费 |  | % | 10.3 | 25981.48 | 2676.09
2 | 间接费 |  | % | 6 | 28657.57 | 1719.45
3 | 利润 |  | % | 7 | 30377.02 | 2126.39
4 | 价差 |  | 元 |  |  | 9070.3
5 | 未计价材料费 |  | 元
6 | 税金 |  | % | 9 | 41573.71 | 3741.63
| 合计 |  | 元 |  |  | 45315.34
工程量清单单价分析表
项目编号:
| 项目名称: | C15混凝土垫层 150mm厚
| 工作内容: | 凿毛、冲洗、清仓、浇筑、振捣、养护、值班。
| 单 价: | 392.57元/m³
编 号 | 名称及规格 |  | 单位 | 数 量 | 单价（元） | 合计（元）
1 | 直接费 |  | 元 |  |  | 23275.11
1.1 | 基本直接费 |  | 元 |  |  | 21101.64
1.1.1 | 人工费 |  | 元 |  |  | 3744.73
R1 | 工长 |  | 工时 | 5.4 | 12.12 | 65.45
R2 | 高级工 |  | 工时 | 7.1 | 11.26 | 79.95
R3 | 中级工 |  | 工时 | 212.8 | 9.59 | 2040.73
R4 | 初级工 |  | 工时 | 300.31 | 5.19 | 1558.61
1.1.2 | 材料费 |  | 元 |  |  | 16066.24
C665 | 水 |  | m³ | 84 | 3.88 | 325.92
C771 | 型钢 |  | kg | 11.87 | 3.16 | 37.51
C737 | 铁件 |  | kg | 1 | 4.27 | 4.27
C028 | 锯材 |  | m³ | 0.08 | 1448.67 | 115.89
C558 | 卡扣件 |  | kg | 2.49 | 4.7 | 11.7
C739 | 铁件及预埋件 |  | kg | 33.7 | 3.75 | 126.38
C839 | 组合钢模板 |  | kg | 0.52 | 3.82 | 1.99
C827 | 预制混凝土柱 |  | m³ | 0.15 | 384.62 | 57.69
C254 | 电焊条 |  | kg | 0.9 | 5.48 | 4.93
H1029 | 纯混凝土C15 32.5水泥 2级配 40mm 水灰比 0.65 卵换碎 粗换细 |  | m³ | 103 | 149.32 | 15379.96
1.1.3 | 机械使用费 |  | 元 |  |  | 797.99
J1115 | 胶轮架子车 |  | 台时 | 128.24 | 0.84 | 107.72
J3002 | 混凝土搅拌机 0.4m³ |  | 台时 | 18.54 | 27.42 | 508.37
J3042 | 振动器 变频机组 4.5kVA |  | 台时 | 10.85 | 8.72 | 94.61
J3057 | 风(砂)水枪 6m³/min |  | 台时 | 0.49 | 48.93 | 23.98
J4004 | 载重汽车 5t |  | 台时 | 0.37 | 65.84 | 24.36
J4007 | 载重汽车 10t |  | 台时 | 0.09 | 96.03 | 8.64
工程量清单单价分析表
项目编号:
| 项目名称: | C15混凝土垫层 150mm厚
| 工作内容: | 凿毛、冲洗、清仓、浇筑、振捣、养护、值班。
| 单 价: | 392.57元/m³
编 号 | 名称及规格 |  | 单位 | 数 量 | 单价（元） | 合计（元）
J5078 | 汽车起重机 5t |  | 台时 | 0.03 | 78.59 | 2.36
J8003 | 电焊机 直流 30kW |  | 台时 | 1.26 | 22.19 | 27.96
1.1.4 | 其他费用 |  | 元 |  |  | 492.68
Q | 其他费用 |  | % | 2.39 | 20608.97 | 492.68
1.2 | 其他直接费 |  | % | 10.3 | 21101.64 | 2173.47
2 | 间接费 |  | % | 6 | 23275.11 | 1396.51
3 | 利润 |  | % | 7 | 24671.62 | 1727.01
4 | 价差 |  | 元 |  |  | 9617.05
5 | 未计价材料费 |  | 元
6 | 税金 |  | % | 9 | 36015.68 | 3241.41
| 合计 |  | 元 |  |  | 39257.09
工程量清单单价分析表
项目编号:
| 项目名称: | 格宾笼边墙
| 工作内容: | 安放、运石、装填、封口等。
| 单 价: | 317.58元/m³
编 号 | 名称及规格 |  | 单位 | 数 量 | 单价（元） | 合计（元）
1 | 直接费 |  | 元 |  |  | 19626.48
1.1 | 基本直接费 |  | 元 |  |  | 17633.85
1.1.1 | 人工费 |  | 元 |  |  | 1630.93
R1 | 工长 |  | 工时 | 6.98 | 12.12 | 84.6
R2 | 高级工 |  | 工时 | 16.3 | 11.26 | 183.54
R3 | 中级工 |  | 工时 | 62.8 | 9.59 | 602.25
R4 | 初级工 |  | 工时 | 146.54 | 5.19 | 760.54
1.1.2 | 材料费 |  | 元 |  |  | 15605
C046 | 毛石 |  | m³ | 118 | 35 | 4130
C390 | 格宾网箱 2m×1m×0.5m |  | m² | 765 | 15 | 11475
1.1.3 | 机械使用费 |  | 元 |  |  | 310.19
J1009 | 单斗挖掘机 液压 1m³ |  | 台时 | 1.94 | 159.89 | 310.19
1.1.4 | 其他费用 |  | 元 |  |  | 87.73
Q | 其他费用 |  | % | 0.5 | 17546.12 | 87.73
1.2 | 其他直接费 |  | % | 11.3 | 17633.85 | 1992.63
2 | 间接费 |  | % | 13 | 19626.48 | 2551.44
3 | 利润 |  | % | 7 | 22177.92 | 1552.45
4 | 价差 |  | 元 |  |  | 5405.1
5 | 未计价材料费 |  | 元
6 | 税金 |  | % | 9 | 29135.47 | 2622.19
| 合计 |  | 元 |  |  | 31757.66
工程量清单单价分析表
项目编号:
| 项目名称: | 块石底板 厚300mm
| 工作内容: | 选修石、砌筑、填缝、找平。
| 单 价: | 160.19元/m³
编 号 | 名称及规格 |  | 单位 | 数 量 | 单价（元） | 合计（元）
1 | 直接费 |  | 元 |  |  | 7837.63
1.1 | 基本直接费 |  | 元 |  |  | 7041.9
1.1.1 | 人工费 |  | 元 |  |  | 2825.76
R1 | 工长 |  | 工时 | 8.8 | 12.12 | 106.66
R3 | 中级工 |  | 工时 | 111.6 | 9.59 | 1070.24
R4 | 初级工 |  | 工时 | 317.7 | 5.19 | 1648.86
1.1.2 | 材料费 |  | 元 |  |  | 4060
C032 | 块石 |  | m³ | 116 | 35 | 4060
1.1.3 | 机械使用费 |  | 元 |  |  | 65.77
J1115 | 胶轮架子车 |  | 台时 | 78.3 | 0.84 | 65.77
1.1.4 | 其他费用 |  | 元 |  |  | 90.37
Q | 其他费用 |  | % | 1.3 | 6951.53 | 90.37
1.2 | 其他直接费 |  | % | 11.3 | 7041.9 | 795.73
2 | 间接费 |  | % | 13 | 7837.63 | 1018.89
3 | 利润 |  | % | 7 | 8856.52 | 619.96
4 | 价差 |  | 元 |  |  | 5220
5 | 未计价材料费 |  | 元
6 | 税金 |  | % | 9 | 14696.48 | 1322.68
| 合计 |  | 元 |  |  | 16019.16

## 混凝土、砂浆材料单价计算表
混凝土、砂浆材料单价计算表
单位：m³
编号 | 混凝土标号 | 水泥 强度 等级 | 级配 | 预 算 量 | [5 empty] | 预算价 (元) | 基价 （元） | 价差 （元）
|  |  |  | 水泥 (kg) | 掺合料 (kg) | 砂 (m³) | 石子 (m³) | 外加剂 (kg) | 水 (m³)
H1040 | 纯混凝土C25 32.5水泥 1级配 20mm 水灰比0.50 卵换碎 粗换细 | 32.5 | 1 | 427.13 |  | 0.53 | 0.75 |  | 0.21 | 272.69 | 185.36 | 87.33
H1041 | 纯混凝土C25 32.5水泥 2级配 40mm 水灰比0.50 卵换碎 粗换细 | 32.5 | 2 | 375.1 |  | 0.5 | 0.83 |  | 0.18 | 259.3 | 171.36 | 87.94
H1029 | 纯混凝土C15 32.5水泥 2级配 40mm 水灰比0.65 卵换碎 粗换细 | 32.5 | 2 | 292.82 |  | 0.55 | 0.83 |  | 0.18 | 242.54 | 149.32 | 93.22

## 施工机械台时费汇总表
施工机械台时汇总表
单位：元
序号 | 名称及规格 | 台时费 (预算价) | 其 中 | [6 empty] | 台时费 (基价) | 台时费 (价差)
|  |  | 折旧费 | 修理及替 换设备费 | 安拆费 | 人工费 |  | 动力燃料费
[6 empty] | 基价 | 预算价 | 基价 | 预算价
J1002 | 单斗挖掘机 油动 1m³ | 200.63 | 27.42 | 27.18 | 2.42 | 25.89 | 25.89 | 71 | 117.72 | 153.91 | 46.72
J1009 | 单斗挖掘机 液压 1m³ | 208.91 | 33.96 | 23.36 | 2.18 | 25.89 | 25.89 | 74.5 | 123.52 | 159.89 | 49.02
J1081 | 蛙式夯实机 2.8kW | 21.97 | 0.16 | 0.93 |  | 19.18 | 19.18 | 1.7 | 1.7 | 21.97
J1095 | 电钻 1.5kw | 1.76 | 0.36 | 0.52 |  |  |  | 0.88 | 0.88 | 1.76
J1115 | 胶轮架子车 | 0.84 | 0.25 | 0.59 | [5 empty] | 0.84
J3002 | 混凝土搅拌机 0.4m³ | 27.42 | 3.13 | 4.9 | 1.07 | 12.47 | 12.47 | 5.85 | 5.85 | 27.42
J3039 | 振动器 插入式 2.2kW | 3.38 | 0.51 | 1.71 |  |  |  | 1.16 | 1.16 | 3.38
J3042 | 振动器 变频机组 4.5kVA | 8.72 | 1.41 | 4.98 |  |  |  | 2.33 | 2.33 | 8.72
J3057 | 风(砂)水枪 6m³/min | 48.93 | 0.23 | 0.39 |  |  |  | 48.31 | 48.31 | 48.93
J4004 | 载重汽车 5t | 99.1 | 7.41 | 9.96 |  | 12.47 | 12.47 | 36 | 69.26 | 65.84 | 33.26
J4007 | 载重汽车 10t | 125.31 | 19.96 | 19.1 |  | 12.47 | 12.47 | 44.5 | 73.78 | 96.03 | 29.28
J5066 | 履带起重机 油动 5t | 111.68 | 15.47 | 8.76 | 0.6 | 23.02 | 23.02 | 38.5 | 63.83 | 86.35 | 25.33
J5078 | 汽车起重机 5t | 97.67 | 12.31 | 11.39 |  | 25.89 | 25.89 | 29 | 48.08 | 78.59 | 19.08
J8003 | 电焊机 直流 30kW | 22.19 | 0.98 | 0.62 | 0.19 |  |  | 20.4 | 20.4 | 22.19

## 人材机汇总表
人材机汇总表
序号 | 名称 | 单位 | 预算价 | 总用量
R1 | 工长 | 工时 | 12.12 | 142.49
R2 | 高级工 | 工时 | 11.26 | 244.63
R3 | 中级工 | 工时 | 9.59 | 1687.42
R4 | 初级工 | 工时 | 5.19 | 3848.2
C008 | 柴油 | kg | 8.29 | 642.69
C151 | 电 | kw.h | 0.68 | 357.53
C339 | 风 | m³ | 0.16 | 1565.45
C665 | 水 | m³ | 3.88 | 122.15
C067 | 汽油 | kg | 9.62 | 19.59
C335 | 电钻钻头 | 个 | 6.84 | 3.27
C771 | 型钢 | kg | 3.16 | 17.8
C737 | 铁件 | kg | 4.27 | 0.84
C028 | 锯材 | m³ | 1448.67 | 0.22
C558 | 卡扣件 | kg | 4.7 | 5.71
C739 | 铁件及预埋件 | kg | 3.75 | 28.77
C839 | 组合钢模板 | kg | 3.82 | 11.14
C728 | 铁钉 | kg | 4.27 | 0.11
C827 | 预制混凝土柱 | m³ | 384.62 | 0.57
C333 | 电钻钻杆 | kg | 12.82 | 11.96
C032 | 块石 | m³ | 80 | 182.18
C102 | 碎石 | m³ | 86 | 81.83
C141 | 导爆管雷管 | 个 | 5 | 691.07
C140 | 炸药 | kg | 9.45 | 94.72
C247 | 导爆管 | m | 0.2 | 70.16
C254 | 电焊条 | kg | 5.48 | 0.62
C081 | 水泥 32.5 | t | 300 | 36.35
C046 | 毛石 | m³ | 80 | 1482.55
C390 | 格宾网箱 2m×1m×0.5m | m² | 15 | 9611.46
人材机汇总表
序号 | 名称 | 单位 | 预算价 | 总用量
| 细砂 | m³ | 150 | 49.09
H1041 | 纯混凝土C25 32.5水泥 2级配 40mm 水灰 比0.50 卵换碎 粗换细 | m³ | 259.3 | 92.08
H1029 | 纯混凝土C15 32.5水泥 2级配 40mm 水灰 比0.65 卵换碎 粗换细 | m³ | 242.54 | 6.18
J1002 | 单斗挖掘机 油动 1m³ | 台时 | 200.63 | 19.32
J1009 | 单斗挖掘机 液压 1m³ | 台时 | 208.91 | 24.37
J1081 | 蛙式夯实机 2.8kW | 台时 | 21.97 | 46.43
J1095 | 电钻 1.5kw | 台时 | 1.76 | 18.82
J1115 | 胶轮架子车 | 台时 | 0.84 | 245.31
J3002 | 混凝土搅拌机 0.4m³ | 台时 | 27.42 | 17.69
J3039 | 振动器 插入式 2.2kW | 台时 | 3.38 | 21.86
J3042 | 振动器 变频机组 4.5kVA | 台时 | 8.72 | 0.65
J3057 | 风(砂)水枪 6m³/min | 台时 | 48.93 | 7.73
J4004 | 载重汽车 5t | 台时 | 99.1 | 2.72
J4007 | 载重汽车 10t | 台时 | 125.31 | 0.05
J5066 | 履带起重机 油动 5t | 台时 | 111.68 | 0.58
J5078 | 汽车起重机 5t | 台时 | 97.67 | 0.05
J8003 | 电焊机 直流 30kW | 台时 | 22.19 | 0.85