## 目录
目录
序号 | 目录 | 页码
1 | [封-2]招标控制价 | 1
2 | [表-02]建设项目招标控制价汇总表 | 2
3 | [表-03]单项工程招标控制价汇总表 | 3
4 | [表-04]单位工程招标控制价汇总表 | 4
5 | [表-08]措施项目汇总表 | 6
6 | [表-09]分部分项工程清单计价表 | 7
7 | [表-09-1]分部分项工程清单综合单价分析表(一) | 8
8 | [表-09-2]分部分项工程清单综合单价分析表(二) | 28
9 | [表-09-3]分部分项工程综合单价分析表(三) | 49
10 | [表-09-4]分部分项工程综合单价分析表(四) | 71
11 | [表-10]施工组织措施项目清单计价表 | 97
12 | [表12]规费税金项目计价表 | 98

## 【封-2】招标控制价
封-2
招 标 控 制 价
招标控制价(小写): | 199629.27
(大写): | 壹拾玖万玖仟陆佰贰拾玖元贰角柒分
其中:安全文明施工费用(小写): |  | 4711.77
(大写): |  | 肆仟柒佰壹拾壹元柒角柒分
招 标 人： |  | 工 程 造 价 咨 询 人：
| （单位盖章） |  | （单位资质专用章）
法定代表人 (或其授权人): |  | 法 定 代 表 人 (或其授权人)：
| （签字或盖章） |  | （签字或盖章）
编 制 人： |  | 工程造价 审 核 人：
| （造价人员签字或专用章） |  | （造价工程师签字盖专用章）
时间： 年 月 日

## 【表-02】建设项目招标控制价汇总表
表-02
建设项目招标控制价汇总表
工程名称:璧山区璧泉街道虎峰社区5组谭贤全屋前不稳定斜坡调查及治理工程设计 |  |  |  |  | 第2页 共1页
序 号 | 单项工程名称 | 金额(元) | 其中
|  |  | 暂估价(元) | 安全文明施工费(元) | 规费(元)
1 | 璧山区璧泉街道虎峰社区5组谭贤全屋前不稳定斜坡调查及治理工程 | 199629.27 |  | 4711.77 | 4159.45
合计 |  | 199629.27 |  | 4711.77 | 4159.45
注：本表适用于建设项目招标控制价或投标报价的汇总。暂估价包括分部分项工程中的暂估价和专业暂估价。

## 【表-03】单项工程招标控制价汇总表
表-03
单项工程招标控制价汇总表
工程名称:璧山区璧泉街道虎峰社区5组谭贤全屋前不稳定斜坡调查及治理工程设计 |  |  |  |  | 第3页 共1页
序 号 | 单位工程名称 | 金额(元) | 其中
|  |  | 暂估价(元) | 安全文明施工费(元) | 规费(元)
1 | 璧山区璧泉街道虎峰社区5组谭贤全屋前不稳定斜坡调查及治理工程 | 199629.27 |  | 4711.77 | 4159.45
合计 |  | 199629.27 |  | 4711.77 | 4159.45
注：本表适用于单项工程招标控制价或投标报价的汇总。暂估价包括分部分项工程中的暂估价和专业暂估价。

## 【表-04】单位工程招标控制价汇总表
表-04
单位工程招标控制价汇总表
工程名称:璧山区璧泉街道虎峰社区5组谭贤全屋前不稳定斜坡调查及治理工程设计 |  |  | 第4页 共2页
序 号 | 汇总内容 | 金额(元) | 其中:暂估价(元)
1 | 分部分项工程 | 142845.08
1.1 | 挡墙 土方开挖 | 3464.40
1.2 | 挡墙 石方开挖 | 10198.96
1.3 | 挡墙 土石方回填 | 20139.06
1.4 | 人工修整边坡 | 951.62
1.5 | 挡墙 C30混凝土 | 77893.13
1.6 | 挡墙 排水孔 | 7223.63
1.7 | 伸缩缝 | 193.50
1.8 | 排水沟 挖土方 | 573.20
1.9 | 排水沟 石方开挖 | 3610.98
1.10 | 排水沟 土石方回填 | 1830.82
1.11 | 排水沟 C30混凝土 | 13513.59
1.12 | 排水沟 排水孔 | 878.81
1.13 | 拆除条石砌体 | 97.39
1.14 | 清理土方 | 2275.99
2 | 措施项目 | 34641.75
2.1 | 施工组织措施项目费 | 6582.21
2.1.1 | 组织措施费 | 1870.44
2.1.2 | 其中：安全文明施工费 | 4711.77
2.1.3 | 建设工程竣工档案编制费
2.2 | 施工技术措施项目费 | 28059.54
注：1、本表适用于单位工程招标控制价或投标报价的汇总，如无单位工程划分。单项工程也使用本表汇总。
2、分部分项工程、措施项目中暂估价应填写材料、工程设备暂估价；其他项目中暂估价应填写专业工程暂估价。
表-04
单位工程招标控制价汇总表
工程名称:璧山区璧泉街道虎峰社区5组谭贤全屋前不稳定斜坡调查及治理工程设计 |  |  | 第5页 共2页
序 号 | 汇总内容 | 金额(元) | 其中:暂估价(元)
3 | 其他项目
4 | 规费 | 4159.45
5 | 税金 | 17982.99
5.1 | 增值税 | 16348.17
5.2 | 城市维护建设税 | 817.41
5.3 | 教育附加税 | 490.45
5.4 | 地方教育附加税 | 326.96
5.5 | 环境保护税
招标控制价合计=1+2+3+4+5 |  | 199629.27
注：1、本表适用于单位工程招标控制价或投标报价的汇总，如无单位工程划分。单项工程也使用本表汇总。
2、分部分项工程、措施项目中暂估价应填写材料、工程设备暂估价；其他项目中暂估价应填写专业工程暂估价。

## 【表-08】措施项目汇总表
表-08
措施项目汇总表
工程名称:璧山区璧泉街道虎峰社区5组谭贤全屋前不稳定斜坡调查及治理工程设计 |  |  | 第6页 共1页
序 号 | 项目名称 | 金额(元)
|  | 合价 | 其中:暂估价
1 | 施工技术措施项目费 | 28059.54
1.1 | 特、大型施工机械设备进出场及安拆费
1.2 | 脚手架费
1.3 | 混凝土模板及支架费
1.4 | 施工排水及降水费
1.5 | 施工临时用电接口费
1.6 | 施工临时用电输电线路
1.7 | 施工临时用水接口费
1.8 | 施工临时用水输水管网
1.9 | 施工临时进场道路费 | 28059.54
1.10 | 其他技术措施费
2 | 施工组织措施项目费 | 6582.21
2.1 | 组织措施费 | 1870.44
2.2 | 其中：安全文明施工费 | 4711.77
2.3 | 建设工程竣工档案编制费
措施项目费合计=1+2 |  | 34641.75

## 【表-09】分部分项工程清单计价表
表-09
分部分项工程清单计价表
工程名称:璧山区璧泉街道虎峰社区5组谭贤全屋前不稳定斜坡调查及治理工程设计 | [7 empty] | 第7页 共1页
序 号 | 项目编码 | 项目名称 | 项目特征 | 计量单位 | 工程量 | 金额(元)
[6 empty] | 综合单价 | 合价 | 其中:暂估价
1 | 一 | 挡墙 土方开挖 |  | m3 | 104.90 | 33.03 | 3464.40
2 |  | 挡墙 石方开挖 |  | m3 | 106.82 | 95.48 | 10198.96
3 |  | 挡墙 土石方回填 |  | m3 | 109.83 | 183.37 | 20139.06
4 |  | 人工修整边坡 |  | m2 | 55 | 17.30 | 951.62
5 |  | 挡墙 C30混凝土 |  | m3 | 120.05 | 648.84 | 77893.13
6 |  | 挡墙 排水孔 |  | m | 40.75 | 177.27 | 7223.63
7 |  | 伸缩缝 |  | m | 7 | 27.64 | 193.50
8 | 二 | 排水沟 挖土方 |  |  | 6.3 | 90.98 | 573.20
9 |  | 排水沟 石方开挖 |  | m3 | 15.72 | 229.71 | 3610.98
10 |  | 排水沟 土石方回填 |  | m3 | 6 | 305.14 | 1830.82
11 |  | 排水沟 C30混凝土 |  | m3 | 18.2 | 742.50 | 13513.59
12 |  | 排水沟 排水孔 |  | m | 3.5 | 251.09 | 878.81
13 | 三 | 拆除条石砌体 |  | m3 | 10 | 9.74 | 97.39
14 | 四 | 清理土方 |  | m3 | 20 | 113.80 | 2275.99
本页小计 | [6 empty] | 142845.08
合计 | [6 empty] | 142845.08

## 【表-09-1】分部分项工程清单综合单价分析表(一)
表09-1
分部分项工程清单综合单价分析表(一)
工程名称:璧山区璧泉街道虎峰社区5组谭贤全屋前不稳定斜坡调查及治理工程设计 | [13 empty] | 第8页 共20页
项目编码 | 1 | 项目名称 |  | 挡墙 土方开挖 |  |  |  | 计量单位 |  | m3 |  |  | 综合单价 |  | 33.03
定额编号 | 定额项目名称 | 单位 | 数量 | 定额综合单价 | [8 empty] | 人材机价差 | 其他风险费 | 合价
|  |  |  | 定额人工费 | 定额材料费 | 定额施工机具使用费 | 企业管理费 |  | 利润 |  | 一般风险费用
|  |  |  | 1 | 2 | 3 | 4 | 5 | 6 | 7 | 8 | 9 | 10 | 11 | 12
[7 empty] | 费率(%) | (1+3)×(4) | 费率(%) | (1+3)×6 | 费率(%) | (1+3)×8 |  |  | 1+2+3+5+7+9+10+11
DZ1045 | 机械挖运土方 全程运距 500m以内 运距200m以内 | 1000m3 | 0.1 | 40.00 | 2.65 | 536.63 | 18.030 | 103.966 | 7.490 | 43.19 | 1.180 | 6.804 | 100.631 |  | 833.87
DZ1046 | 机械挖运土方 全程运距 500m以内 每增加100m | 1000m3 | 0.31 |  | 4.11 | 89.80 | 18.030 | 16.1913 | 7.490 | 6.727 | 1.180 | 1.0602 | 18.7736 |  | 136.66
DZ1069 | 机装机运土方 运距1000m以内 | 1000m3 | 0.1 | 40.00 | 5.30 | 734.70 | 18.030 | 139.678 | 7.490 | 58.025 | 1.180 | 9.141 | 143.947 |  | 1130.79
DZ1070 | 机装机运土方 每增加1000m | 1000m3 | 0.53 |  | 14.06 | 913.64 | 18.030 | 164.7293 | 7.490 | 68.4336 | 1.180 | 10.7802 | 191.4413 |  | 1363.08
合计 |  |  |  | 80.00 | 26.12 | 2274.77 |  | 424.5646 |  | 176.3756 |  | 27.7854 | 454.7929 |  | 3464.40
人工、材料及机械名称 |  |  |  | 2: 单位; 3: 数量; 4: 定额单价; 6: 市场单价; 8: 价差合计; 10: 市场合价; 12: 备注
1.人工 |  |  |  | 10: 80
土石方综合工 |  |  |  | 2: 工日; 3: 0.8; 4: 100; 6: 100; 10: 80
2.材料 |  |  |  | 10: 26.12
(1)计价材料 |  |  |  | 10: 26.12
注： 1、此表适用于定额人工费与定额施工机具使用费之和为计算基础并按一般计税方法计算的工程使用。 2、 投标报价如不使用本市建设工程主管部门发布的依据，可不填定额项目、编号等。 3、 招标文件提供了暂估单价的材料，按暂估的单价填入表内，并在备注栏中注明为“暂估价”。 4、 材料应注明名称、规格、型号。
表09-1
分部分项工程清单综合单价分析表(一)
工程名称:璧山区璧泉街道虎峰社区5组谭贤全屋前不稳定斜坡调查及治理工程设计 |  |  |  | 11: 第9页 共20页
项目编码 | 1 | 项目名称 |  | 1: 挡墙 土方开挖; 5: 计量单位; 7: m3; 10: 综合单价; 12: 33.03
定额编号 | 定额项目名称 | 单位 | 数量 | 1: 定额综合单价; 10: 人材机价差; 11: 其他风险费; 12: 合价
|  |  |  | 定额人工费 | 定额材料费 | 定额施工机具使用费 | 企业管理费 |  | 利润 |  | 一般风险费用
|  |  |  | 1 | 2 | 3 | 4 | 5 | 6 | 7 | 8 | 9 | 10 | 11 | 12
[7 empty] | 费率(%) | (1+3)×(4) | 费率(%) | (1+3)×6 | 费率(%) | (1+3)×8 |  |  | 1+2+3+5+7+9+10+11
水 |  |  |  | 2: m3; 3: 5.91; 4: 4.42; 6: 4.42; 10: 26.12
(2)其他材料 | bar: 2 to 4; 8
3.机械 |  |  |  | 10: 2275.01
(1)机上人工 |  |  |  | 10: 507
机上人工 |  |  |  | 2: 工日; 3: 4.225; 4: 120; 6: 120; 10: 507
(2)燃油动力费 |  |  |  | 10: 1390.5
柴油 |  |  |  | 2: kg; 3: 151.193; 4: 5.64; 6: 8.40; 10: 1270.03
汽油 |  |  |  | 2: kg; 3: 12.292; 4: 6.75; 6: 9.80; 10: 120.47
注： 1、此表适用于定额人工费与定额施工机具使用费之和为计算基础并按一般计税方法计算的工程使用。 2、 投标报价如不使用本市建设工程主管部门发布的依据，可不填定额项目、编号等。 3、 招标文件提供了暂估单价的材料，按暂估的单价填入表内，并在备注栏中注明为“暂估价”。 4、 材料应注明名称、规格、型号。
表09-1
分部分项工程清单综合单价分析表(一)
工程名称:璧山区璧泉街道虎峰社区5组谭贤全屋前不稳定斜坡调查及治理工程设计 |  |  |  | 11: 第10页 共20页
项目编码 | 2 | 项目名称 |  | 1: 挡墙 石方开挖; 5: 计量单位; 7: m3; 10: 综合单价; 12: 95.48
定额编号 | 定额项目名称 | 单位 | 数量 | 1: 定额综合单价; 10: 人材机价差; 11: 其他风险费; 12: 合价
|  |  |  | 定额人工费 | 定额材料费 | 定额施工机具使用费 | 企业管理费 |  | 利润 |  | 一般风险费用
|  |  |  | 1 | 2 | 3 | 4 | 5 | 6 | 7 | 8 | 9 | 10 | 11 | 12
[7 empty] | 费率(%) | (1+3)×(4) | 费率(%) | (1+3)×6 | 费率(%) | (1+3)×8 |  |  | 1+2+3+5+7+9+10+11
DZ2105 | 机械凿打沟槽、基坑石方、砼、钢筋砼 软质岩 | 100m3 | 1.07 | 250.38 | 75.11 | 4571.04 | 18.030 | 869.3001 | 7.490 | 361.125 | 1.180 | 56.8919 | 700.6681 |  | 6884.52
DZ2139 | 机装机运石渣 运距1000m以内 | 1000m3 | 0.11 | 46.13 | 6.24 | 1043.15 | 18.030 | 196.3984 | 7.490 | 81.587 | 1.180 | 12.8535 | 200.2594 |  | 1586.63
DZ2140 | 机装机运石渣 增运1000m | 1000m3 | 0.53 |  | 15.04 | 1159.85 | 18.030 | 209.1221 | 7.490 | 86.8723 | 1.180 | 13.6846 | 243.2435 |  | 1727.81
合计 |  |  |  | 296.51 | 96.39 | 6774.04 |  | 1274.8206 |  | 529.5843 |  | 83.4300 | 1144.1710 |  | 10198.96
人工、材料及机械名称 |  |  |  | 2: 单位; 3: 数量; 4: 定额单价; 6: 市场单价; 8: 价差合计; 10: 市场合价; 12: 备注
1.人工 |  |  |  | 10: 296.5
土石方综合工 |  |  |  | 2: 工日; 3: 2.965; 4: 100; 6: 100; 10: 296.5
2.材料 |  |  |  | 10: 96.39
(1)计价材料 |  |  |  | 10: 21.28
水 |  |  |  | 2: m3; 3: 4.815; 4: 4.42; 6: 4.42; 10: 21.28
(2)其他材料 |  |  |  | 2: 元; 3: -; 4: -; 6: 1; 8: -; 10: 75.11
3.机械 |  |  |  | 10: 6775.5
注： 1、此表适用于定额人工费与定额施工机具使用费之和为计算基础并按一般计税方法计算的工程使用。 2、 投标报价如不使用本市建设工程主管部门发布的依据，可不填定额项目、编号等。 3、 招标文件提供了暂估单价的材料，按暂估的单价填入表内，并在备注栏中注明为“暂估价”。 4、 材料应注明名称、规格、型号。
表09-1
分部分项工程清单综合单价分析表(一)
工程名称:璧山区璧泉街道虎峰社区5组谭贤全屋前不稳定斜坡调查及治理工程设计 |  |  |  | 11: 第11页 共20页
项目编码 | 2 | 项目名称 |  | 1: 挡墙 石方开挖; 5: 计量单位; 7: m3; 10: 综合单价; 12: 95.48
定额编号 | 定额项目名称 | 单位 | 数量 | 1: 定额综合单价; 10: 人材机价差; 11: 其他风险费; 12: 合价
|  |  |  | 定额人工费 | 定额材料费 | 定额施工机具使用费 | 企业管理费 |  | 利润 |  | 一般风险费用
|  |  |  | 1 | 2 | 3 | 4 | 5 | 6 | 7 | 8 | 9 | 10 | 11 | 12
[7 empty] | 费率(%) | (1+3)×(4) | 费率(%) | (1+3)×6 | 费率(%) | (1+3)×8 |  |  | 1+2+3+5+7+9+10+11
(1)机上人工 |  |  |  | 10: 1564.56
机上人工 |  |  |  | 2: 工日; 3: 13.038; 4: 120; 6: 120; 10: 1564.56
(2)燃油动力费 |  |  |  | 10: 3487.29
柴油 |  |  |  | 2: kg; 3: 403.807; 4: 5.64; 6: 8.40; 10: 3391.97
汽油 |  |  |  | 2: kg; 3: 9.726; 4: 6.75; 6: 9.80; 10: 95.32
注： 1、此表适用于定额人工费与定额施工机具使用费之和为计算基础并按一般计税方法计算的工程使用。 2、 投标报价如不使用本市建设工程主管部门发布的依据，可不填定额项目、编号等。 3、 招标文件提供了暂估单价的材料，按暂估的单价填入表内，并在备注栏中注明为“暂估价”。 4、 材料应注明名称、规格、型号。
表09-1
分部分项工程清单综合单价分析表(一)
工程名称:璧山区璧泉街道虎峰社区5组谭贤全屋前不稳定斜坡调查及治理工程设计 |  |  |  | 11: 第12页 共20页
项目编码 | 3 | 项目名称 |  | 1: 挡墙 土石方回填; 5: 计量单位; 7: m3; 10: 综合单价; 12: 183.37
定额编号 | 定额项目名称 | 单位 | 数量 | 1: 定额综合单价; 10: 人材机价差; 11: 其他风险费; 12: 合价
|  |  |  | 定额人工费 | 定额材料费 | 定额施工机具使用费 | 企业管理费 |  | 利润 |  | 一般风险费用
|  |  |  | 1 | 2 | 3 | 4 | 5 | 6 | 7 | 8 | 9 | 10 | 11 | 12
[7 empty] | 费率(%) | (1+3)×(4) | 费率(%) | (1+3)×6 | 费率(%) | (1+3)×8 |  |  | 1+2+3+5+7+9+10+11
DZ2145 | 机械回填石方及填料碾压 回填碎石土 | 1000m3 | 0.11 | 1190.20 | 11549.04 | 763.26 | 18.030 | 352.2079 | 7.490 | 146.3143 | 1.180 | 23.0505 | 6114.9968 |  | 20139.06
合计 |  |  |  | 1190.20 | 11549.04 | 763.26 |  | 352.2079 |  | 146.3143 |  | 23.0505 | 6114.9968 |  | 20139.06
人工、材料及机械名称 |  |  |  | 2: 单位; 3: 数量; 4: 定额单价; 6: 市场单价; 8: 价差合计; 10: 市场合价; 12: 备注
1.人工 |  |  |  | 10: 1190.2
土石方综合工 |  |  |  | 2: 工日; 3: 11.902; 4: 100; 6: 100; 10: 1190.20
2.材料 |  |  |  | 10: 17479.34
(1)计价材料 |  |  |  | 10: 17479.34
水 |  |  |  | 2: m3; 3: 1.117; 4: 4.42; 6: 4.42; 10: 4.94
粘土 |  |  |  | 2: m3; 3: 37.950; 4: 17.48; 6: 17.48; 10: 663.37
碎石 5～40 |  |  |  | 2: t; 3: 160.105; 4: 67.96; 6: 105.000; 8: 53911.72; 10: 16811.03
(2)其他材料 | bar: 2 to 4; 8
3.机械 |  |  |  | 10: 763.41
(1)机上人工 |  |  |  | 10: 144
机上人工 |  |  |  | 2: 工日; 3: 1.2; 4: 120; 6: 120; 10: 144
注： 1、此表适用于定额人工费与定额施工机具使用费之和为计算基础并按一般计税方法计算的工程使用。 2、 投标报价如不使用本市建设工程主管部门发布的依据，可不填定额项目、编号等。 3、 招标文件提供了暂估单价的材料，按暂估的单价填入表内，并在备注栏中注明为“暂估价”。 4、 材料应注明名称、规格、型号。
表09-1
分部分项工程清单综合单价分析表(一)
工程名称:璧山区璧泉街道虎峰社区5组谭贤全屋前不稳定斜坡调查及治理工程设计 |  |  |  | 11: 第13页 共20页
项目编码 | 3 | 项目名称 |  | 1: 挡墙 土石方回填; 5: 计量单位; 7: m3; 10: 综合单价; 12: 183.37
定额编号 | 定额项目名称 | 单位 | 数量 | 1: 定额综合单价; 10: 人材机价差; 11: 其他风险费; 12: 合价
|  |  |  | 定额人工费 | 定额材料费 | 定额施工机具使用费 | 企业管理费 |  | 利润 |  | 一般风险费用
|  |  |  | 1 | 2 | 3 | 4 | 5 | 6 | 7 | 8 | 9 | 10 | 11 | 12
[7 empty] | 费率(%) | (1+3)×(4) | 费率(%) | (1+3)×6 | 费率(%) | (1+3)×8 |  |  | 1+2+3+5+7+9+10+11
(2)燃油动力费 |  |  |  | 10: 563.31
柴油 |  |  |  | 2: kg; 3: 64.47; 4: 5.64; 6: 8.40; 10: 541.55
汽油 |  |  |  | 2: kg; 3: 2.220; 4: 6.75; 6: 9.80; 10: 21.76
注： 1、此表适用于定额人工费与定额施工机具使用费之和为计算基础并按一般计税方法计算的工程使用。 2、 投标报价如不使用本市建设工程主管部门发布的依据，可不填定额项目、编号等。 3、 招标文件提供了暂估单价的材料，按暂估的单价填入表内，并在备注栏中注明为“暂估价”。 4、 材料应注明名称、规格、型号。
表09-1
分部分项工程清单综合单价分析表(一)
工程名称:璧山区璧泉街道虎峰社区5组谭贤全屋前不稳定斜坡调查及治理工程设计 |  |  |  | 11: 第14页 共20页
项目编码 | 4 | 项目名称 |  | 1: 人工修整边坡; 5: 计量单位; 7: m2; 10: 综合单价; 12: 17.30
定额编号 | 定额项目名称 | 单位 | 数量 | 1: 定额综合单价; 10: 人材机价差; 11: 其他风险费; 12: 合价
|  |  |  | 定额人工费 | 定额材料费 | 定额施工机具使用费 | 企业管理费 |  | 利润 |  | 一般风险费用
|  |  |  | 1 | 2 | 3 | 4 | 5 | 6 | 7 | 8 | 9 | 10 | 11 | 12
[7 empty] | 费率(%) | (1+3)×(4) | 费率(%) | (1+3)×6 | 费率(%) | (1+3)×8 |  |  | 1+2+3+5+7+9+10+11
DZ2010 | 人工修整边坡 软质岩 | 100m2 | 0.55 | 1: 834.46; 4: 10.560; 5: 88.121; 6: 3.480; 7: 29.04; 12: 951.62
合计 |  |  |  | 1: 834.46; 5: 88.121; 7: 29.04; 12: 951.62
人工、材料及机械名称 |  |  |  | 2: 单位; 3: 数量; 4: 定额单价; 6: 市场单价; 8: 价差合计; 10: 市场合价; 12: 备注
1.人工 |  |  |  | 10: 834.5
土石方综合工 |  |  |  | 2: 工日; 3: 8.345; 4: 100; 6: 100; 10: 834.50
2.材料
(1)计价材料
(2)其他材料 | bar: 2 to 4; 8
3.机械
(1)机上人工
(2)燃油动力费
注： 1、此表适用于定额人工费与定额施工机具使用费之和为计算基础并按一般计税方法计算的工程使用。 2、 投标报价如不使用本市建设工程主管部门发布的依据，可不填定额项目、编号等。 3、 招标文件提供了暂估单价的材料，按暂估的单价填入表内，并在备注栏中注明为“暂估价”。 4、 材料应注明名称、规格、型号。
表09-1
分部分项工程清单综合单价分析表(一)
工程名称:璧山区璧泉街道虎峰社区5组谭贤全屋前不稳定斜坡调查及治理工程设计 |  |  |  | 11: 第15页 共20页
项目编码 | 5 | 项目名称 |  | 1: 挡墙 C30混凝土; 5: 计量单位; 7: m3; 10: 综合单价; 12: 648.84
定额编号 | 定额项目名称 | 单位 | 数量 | 1: 定额综合单价; 10: 人材机价差; 11: 其他风险费; 12: 合价
|  |  |  | 定额人工费 | 定额材料费 | 定额施工机具使用费 | 企业管理费 |  | 利润 |  | 一般风险费用
|  |  |  | 1 | 2 | 3 | 4 | 5 | 6 | 7 | 8 | 9 | 10 | 11 | 12
[7 empty] | 费率(%) | (1+3)×(4) | 费率(%) | (1+3)×6 | 费率(%) | (1+3)×8 |  |  | 1+2+3+5+7+9+10+11
DZ6020 | 混凝土挡墙 商品砼 | 10m3 | 12.005 | 4431.65 | 32755.28 |  | 23.620 | 1046.71595 | 12.660 | 560.99365 | 1.470 | 65.18715 | 25102.455 |  | 63962.28
DZ6021 | 混凝土挡墙 模板 | 10m2 | 20.99 | 5611.89 | 3924.08 | 854.08 | 23.620 | 1527.2324 | 12.660 | 818.61 | 1.470 | 95.0847 | 1099.876 |  | 13930.85
合计 |  |  |  | 10043.54 | 36679.36 | 854.08 |  | 2573.94835 |  | 1379.60365 |  | 160.27185 | 26202.331 |  | 77893.13
人工、材料及机械名称 |  |  |  | 2: 单位; 3: 数量; 4: 定额单价; 6: 市场单价; 8: 价差合计; 10: 市场合价; 12: 备注
1.人工 |  |  |  | 10: 10043.56
混凝土综合工 |  |  |  | 2: 工日; 3: 38.536; 4: 115; 6: 115; 10: 4431.64
模板综合工 |  |  |  | 2: 工日; 3: 46.766; 4: 120; 6: 120; 10: 5611.92
2.材料 |  |  |  | 10: 62769.23
(1)计价材料 |  |  |  | 10: 61777.5
商品砼 C30 |  |  |  | 2: m3; 3: 121.851; 4: 266.99; 6: 473.00; 8: 2091.00; 10: 57635.52
水 |  |  |  | 2: m3; 3: 32.293; 4: 4.42; 6: 4.42; 10: 142.74
电 |  |  |  | 2: kW·h; 3: 43.938; 4: 0.7; 6: 0.7; 10: 30.76
复合模板 |  |  |  | 2: m2; 3: 46.892; 4: 23.93; 6: 45.00; 8: 47.07; 10: 2110.14
木材 锯材 |  |  |  | 2: m3; 3: 1.091; 4: 1547.01; 6: 1547.01; 10: 1687.79
支撑钢管及扣件 |  |  |  | 2: kg; 3: 34.550; 4: 3.68; 6: 3.68; 10: 127.14
注： 1、此表适用于定额人工费与定额施工机具使用费之和为计算基础并按一般计税方法计算的工程使用。 2、 投标报价如不使用本市建设工程主管部门发布的依据，可不填定额项目、编号等。 3、 招标文件提供了暂估单价的材料，按暂估的单价填入表内，并在备注栏中注明为“暂估价”。 4、 材料应注明名称、规格、型号。
表09-1
分部分项工程清单综合单价分析表(一)
工程名称:璧山区璧泉街道虎峰社区5组谭贤全屋前不稳定斜坡调查及治理工程设计 |  |  |  | 11: 第16页 共20页
项目编码 | 5 | 项目名称 |  | 1: 挡墙 C30混凝土; 5: 计量单位; 7: m3; 10: 综合单价; 12: 648.84
定额编号 | 定额项目名称 | 单位 | 数量 | 1: 定额综合单价; 10: 人材机价差; 11: 其他风险费; 12: 合价
|  |  |  | 定额人工费 | 定额材料费 | 定额施工机具使用费 | 企业管理费 |  | 利润 |  | 一般风险费用
|  |  |  | 1 | 2 | 3 | 4 | 5 | 6 | 7 | 8 | 9 | 10 | 11 | 12
[7 empty] | 费率(%) | (1+3)×(4) | 费率(%) | (1+3)×6 | 费率(%) | (1+3)×8 |  |  | 1+2+3+5+7+9+10+11
铁件 综合 |  |  |  | 2: kg; 3: 11.796; 4: 3.68; 6: 3.68; 10: 43.41
(2)其他材料 |  |  |  | 2: 元; 3: -; 4: -; 6: 1; 8: -; 10: 991.73
3.机械 |  |  |  | 10: 854.37
(1)机上人工 |  |  |  | 10: 294.72
机上人工 |  |  |  | 2: 工日; 3: 2.456; 4: 120; 6: 120; 10: 294.72
(2)燃油动力费 |  |  |  | 10: 341.34
柴油 |  |  |  | 2: kg; 3: 40.509; 4: 5.64; 6: 8.40; 10: 340.28
电 |  |  |  | 2: kw.h; 3: 1.511; 4: 0.7; 6: 0.7; 10: 1.06
注： 1、此表适用于定额人工费与定额施工机具使用费之和为计算基础并按一般计税方法计算的工程使用。 2、 投标报价如不使用本市建设工程主管部门发布的依据，可不填定额项目、编号等。 3、 招标文件提供了暂估单价的材料，按暂估的单价填入表内，并在备注栏中注明为“暂估价”。 4、 材料应注明名称、规格、型号。
表09-1
分部分项工程清单综合单价分析表(一)
工程名称:璧山区璧泉街道虎峰社区5组谭贤全屋前不稳定斜坡调查及治理工程设计 |  |  |  | 11: 第17页 共20页
项目编码 | 6 | 项目名称 |  | 1: 挡墙 排水孔; 5: 计量单位; 7: m; 10: 综合单价; 12: 177.27
定额编号 | 定额项目名称 | 单位 | 数量 | 1: 定额综合单价; 10: 人材机价差; 11: 其他风险费; 12: 合价
|  |  |  | 定额人工费 | 定额材料费 | 定额施工机具使用费 | 企业管理费 |  | 利润 |  | 一般风险费用
|  |  |  | 1 | 2 | 3 | 4 | 5 | 6 | 7 | 8 | 9 | 10 | 11 | 12
[7 empty] | 费率(%) | (1+3)×(4) | 费率(%) | (1+3)×6 | 费率(%) | (1+3)×8 |  |  | 1+2+3+5+7+9+10+11
DZ5005 | 滤层 碎石 | 10m3 | 2.94 | 981.52 | 3056.98 |  | 38.280 | 375.732 | 16.820 | 165.081 | 1.960 | 19.2276 | 1666.1274 |  | 6264.67
DZ5092 | 泄水孔 塑料 | 10m | 4.08 | 236.97 | 586.79 |  | 38.280 | 90.6984 | 16.820 | 39.8616 | 1.960 | 4.6512 |  |  | 958.96
合计 |  |  |  | 1: 1218.49; 2: 3643.77; 5: 466.4304; 7: 204.9426; 9: 23.8788; 10: 1666.1274; 12: 7223.63
人工、材料及机械名称 |  |  |  | 2: 单位; 3: 数量; 4: 定额单价; 6: 市场单价; 8: 价差合计; 10: 市场合价; 12: 备注
1.人工 |  |  |  | 10: 1218.43
砌筑综合工 |  |  |  | 2: 工日; 3: 8.535; 4: 115; 6: 115; 10: 981.53
市政综合工 |  |  |  | 2: 工日; 3: 2.060; 4: 115; 6: 115; 10: 236.90
2.材料 |  |  |  | 10: 5309.9
(1)计价材料 |  |  |  | 10: 5309.9
碎石 5～40 |  |  |  | 2: t; 3: 44.982; 4: 67.96; 6: 105.000; 8: 566.71; 10: 4723.11
PVC塑料管 Φ100 |  |  |  | 2: m; 3: 41.616; 4: 14.1; 6: 14.1; 10: 586.79
(2)其他材料 | bar: 2 to 4; 8
3.机械
(1)机上人工
(2)燃油动力费
注： 1、此表适用于定额人工费与定额施工机具使用费之和为计算基础并按一般计税方法计算的工程使用。 2、 投标报价如不使用本市建设工程主管部门发布的依据，可不填定额项目、编号等。 3、 招标文件提供了暂估单价的材料，按暂估的单价填入表内，并在备注栏中注明为“暂估价”。 4、 材料应注明名称、规格、型号。
表09-1
分部分项工程清单综合单价分析表(一)
工程名称:璧山区璧泉街道虎峰社区5组谭贤全屋前不稳定斜坡调查及治理工程设计 |  |  |  | 11: 第18页 共20页
项目编码 | 7 | 项目名称 |  | 1: 伸缩缝; 5: 计量单位; 7: m; 10: 综合单价; 12: 27.64
定额编号 | 定额项目名称 | 单位 | 数量 | 1: 定额综合单价; 10: 人材机价差; 11: 其他风险费; 12: 合价
|  |  |  | 定额人工费 | 定额材料费 | 定额施工机具使用费 | 企业管理费 |  | 利润 |  | 一般风险费用
|  |  |  | 1 | 2 | 3 | 4 | 5 | 6 | 7 | 8 | 9 | 10 | 11 | 12
[7 empty] | 费率(%) | (1+3)×(4) | 费率(%) | (1+3)×6 | 费率(%) | (1+3)×8 |  |  | 1+2+3+5+7+9+10+11
DZ5090 | 伸缩缝 沥青麻丝 | 10m | 0.7 | 115.92 | 11.44 |  | 38.280 | 44.373 | 16.820 | 19.495 | 1.960 | 2.275 |  |  | 193.50
合计 |  |  |  | 1: 115.92; 2: 11.44; 5: 44.373; 7: 19.495; 9: 2.275; 12: 193.50
人工、材料及机械名称 |  |  |  | 2: 单位; 3: 数量; 4: 定额单价; 6: 市场单价; 8: 价差合计; 10: 市场合价; 12: 备注
1.人工 |  |  |  | 10: 115.92
市政综合工 |  |  |  | 2: 工日; 3: 1.008; 4: 115; 6: 115; 10: 115.92
2.材料 |  |  |  | 10: 11.44
(1)计价材料 |  |  |  | 10: 11.27
石油沥青 |  |  |  | 2: kg; 3: 1.120; 4: 2.56; 6: 2.56; 10: 2.87
油麻丝 |  |  |  | 2: kg; 3: 1.050; 4: 8; 6: 8; 10: 8.40
(2)其他材料 |  |  |  | 2: 元; 3: -; 4: -; 6: 1; 8: -; 10: 0.17
3.机械
(1)机上人工
(2)燃油动力费
注： 1、此表适用于定额人工费与定额施工机具使用费之和为计算基础并按一般计税方法计算的工程使用。 2、 投标报价如不使用本市建设工程主管部门发布的依据，可不填定额项目、编号等。 3、 招标文件提供了暂估单价的材料，按暂估的单价填入表内，并在备注栏中注明为“暂估价”。 4、 材料应注明名称、规格、型号。
表09-1
分部分项工程清单综合单价分析表(一)
工程名称:璧山区璧泉街道虎峰社区5组谭贤全屋前不稳定斜坡调查及治理工程设计 |  |  |  | 11: 第19页 共20页
项目编码 | 8 | 项目名称 |  | 1: 排水沟 挖土方; 5: 计量单位; 10: 综合单价; 12: 90.98
定额编号 | 定额项目名称 | 单位 | 数量 | 1: 定额综合单价; 10: 人材机价差; 11: 其他风险费; 12: 合价
|  |  |  | 定额人工费 | 定额材料费 | 定额施工机具使用费 | 企业管理费 |  | 利润 |  | 一般风险费用
|  |  |  | 1 | 2 | 3 | 4 | 5 | 6 | 7 | 8 | 9 | 10 | 11 | 12
[7 empty] | 费率(%) | (1+3)×(4) | 费率(%) | (1+3)×6 | 费率(%) | (1+3)×8 |  |  | 1+2+3+5+7+9+10+11
DZ1002 | 人工挖 土夹石 | 100m3 | 0.06 | 1: 314.59; 4: 10.560; 5: 33.2202; 6: 3.480; 7: 10.9476; 12: 358.75
DZ1017 | 水平运输 人工运土方 运距20m以内 | 100m3 | 0.06 | 1: 100.52; 4: 10.560; 5: 10.6152; 6: 3.480; 7: 3.498; 12: 114.64
DZ1018 | 水平运输 人工运土方 增运20m | 100m3 | 0.25 | 1: 87.53; 4: 10.560; 5: 9.2425; 6: 3.480; 7: 3.045; 12: 99.81
合计 |  |  |  | 1: 502.64; 5: 53.0779; 7: 17.4906; 12: 573.20
人工、材料及机械名称 |  |  |  | 2: 单位; 3: 数量; 4: 定额单价; 6: 市场单价; 8: 价差合计; 10: 市场合价; 12: 备注
1.人工 |  |  |  | 10: 502.6
土石方综合工 |  |  |  | 2: 工日; 3: 5.026; 4: 100; 6: 100; 10: 502.6
2.材料
(1)计价材料
(2)其他材料 | bar: 2 to 4; 8
3.机械
(1)机上人工
(2)燃油动力费
注： 1、此表适用于定额人工费与定额施工机具使用费之和为计算基础并按一般计税方法计算的工程使用。 2、 投标报价如不使用本市建设工程主管部门发布的依据，可不填定额项目、编号等。 3、 招标文件提供了暂估单价的材料，按暂估的单价填入表内，并在备注栏中注明为“暂估价”。 4、 材料应注明名称、规格、型号。
表09-1
分部分项工程清单综合单价分析表(一)
工程名称:璧山区璧泉街道虎峰社区5组谭贤全屋前不稳定斜坡调查及治理工程设计 |  |  |  | 11: 第20页 共20页
项目编码 | 9 | 项目名称 |  | 1: 排水沟 石方开挖; 5: 计量单位; 7: m3; 10: 综合单价; 12: 229.71
定额编号 | 定额项目名称 | 单位 | 数量 | 1: 定额综合单价; 10: 人材机价差; 11: 其他风险费; 12: 合价
|  |  |  | 定额人工费 | 定额材料费 | 定额施工机具使用费 | 企业管理费 |  | 利润 |  | 一般风险费用
|  |  |  | 1 | 2 | 3 | 4 | 5 | 6 | 7 | 8 | 9 | 10 | 11 | 12
[7 empty] | 费率(%) | (1+3)×(4) | 费率(%) | (1+3)×6 | 费率(%) | (1+3)×8 |  |  | 1+2+3+5+7+9+10+11
DZ2013 | 人工凿沟槽 软质岩 槽深（m以内） 2 | 100m3 | 0.16 | 1: 2118.16; 3: 277.15; 4: 10.560; 5: 252.944; 6: 3.480; 7: 83.3568; 12: 2731.61
DZ2039 | 水平运输 人力运石方 运距20m以内 | 100m3 | 0.16 | 1: 422.72; 4: 10.560; 5: 44.64; 6: 3.480; 7: 14.7104; 12: 482.07
DZ2040 | 水平运输 人力运石方 每增加20m | 100m3 | 0.63 | 1: 348.39; 4: 10.560; 5: 36.792; 6: 3.480; 7: 12.1212; 12: 397.30
合计 |  |  |  | 1: 2889.27; 3: 277.15; 5: 334.376; 7: 110.1884; 12: 3610.98
人工、材料及机械名称 |  |  |  | 2: 单位; 3: 数量; 4: 定额单价; 6: 市场单价; 8: 价差合计; 10: 市场合价; 12: 备注
1.人工 |  |  |  | 10: 2889.3
土石方综合工 |  |  |  | 2: 工日; 3: 28.893; 4: 100; 6: 100; 10: 2889.3
2.材料
(1)计价材料
(2)其他材料 | bar: 2 to 4; 8
3.机械 |  |  |  | 10: 277
(1)机上人工
(2)燃油动力费 |  |  |  | 10: 169.66
电 |  |  |  | 2: kw.h; 3: 242.368; 4: 0.7; 6: 0.7; 10: 169.66
注： 1、此表适用于定额人工费与定额施工机具使用费之和为计算基础并按一般计税方法计算的工程使用。 2、 投标报价如不使用本市建设工程主管部门发布的依据，可不填定额项目、编号等。 3、 招标文件提供了暂估单价的材料，按暂估的单价填入表内，并在备注栏中注明为“暂估价”。 4、 材料应注明名称、规格、型号。
表09-1
分部分项工程清单综合单价分析表(一)
工程名称:璧山区璧泉街道虎峰社区5组谭贤全屋前不稳定斜坡调查及治理工程设计 |  |  |  | 11: 第21页 共20页
项目编码 | 10 | 项目名称 |  | 1: 排水沟 土石方回填; 5: 计量单位; 7: m3; 10: 综合单价; 12: 305.14
定额编号 | 定额项目名称 | 单位 | 数量 | 1: 定额综合单价; 10: 人材机价差; 11: 其他风险费; 12: 合价
|  |  |  | 定额人工费 | 定额材料费 | 定额施工机具使用费 | 企业管理费 |  | 利润 |  | 一般风险费用
|  |  |  | 1 | 2 | 3 | 4 | 5 | 6 | 7 | 8 | 9 | 10 | 11 | 12
[7 empty] | 费率(%) | (1+3)×(4) | 费率(%) | (1+3)×6 | 费率(%) | (1+3)×8 |  |  | 1+2+3+5+7+9+10+11
DZ2145 | 机械回填石方及填料碾压 回填碎石土 | 1000m3 | 0.01 | 108.20 | 1049.91 | 69.39 | 18.030 | 32.0189 | 7.490 | 13.3013 | 1.180 | 2.0955 | 555.9088 |  | 1830.82
合计 |  |  |  | 108.20 | 1049.91 | 69.39 |  | 32.0189 |  | 13.3013 |  | 2.0955 | 555.9088 |  | 1830.82
人工、材料及机械名称 |  |  |  | 2: 单位; 3: 数量; 4: 定额单价; 6: 市场单价; 8: 价差合计; 10: 市场合价; 12: 备注
1.人工 |  |  |  | 10: 108.2
土石方综合工 |  |  |  | 2: 工日; 3: 1.082; 4: 100; 6: 100; 10: 108.20
2.材料 |  |  |  | 10: 1589.04
(1)计价材料 |  |  |  | 10: 1589.04
水 |  |  |  | 2: m3; 3: 0.102; 4: 4.42; 6: 4.42; 10: 0.45
粘土 |  |  |  | 2: m3; 3: 3.450; 4: 17.48; 6: 17.48; 10: 60.31
碎石 5～40 |  |  |  | 2: t; 3: 14.555; 4: 67.96; 6: 105.000; 8: 53911.72; 10: 1528.28
(2)其他材料 | bar: 2 to 4; 8
3.机械 |  |  |  | 10: 69.88
(1)机上人工 |  |  |  | 10: 13.08
机上人工 |  |  |  | 2: 工日; 3: 0.109; 4: 120; 6: 120; 10: 13.08
注： 1、此表适用于定额人工费与定额施工机具使用费之和为计算基础并按一般计税方法计算的工程使用。 2、 投标报价如不使用本市建设工程主管部门发布的依据，可不填定额项目、编号等。 3、 招标文件提供了暂估单价的材料，按暂估的单价填入表内，并在备注栏中注明为“暂估价”。 4、 材料应注明名称、规格、型号。
表09-1
分部分项工程清单综合单价分析表(一)
工程名称:璧山区璧泉街道虎峰社区5组谭贤全屋前不稳定斜坡调查及治理工程设计 |  |  |  | 11: 第22页 共20页
项目编码 | 10 | 项目名称 |  | 1: 排水沟 土石方回填; 5: 计量单位; 7: m3; 10: 综合单价; 12: 305.14
定额编号 | 定额项目名称 | 单位 | 数量 | 1: 定额综合单价; 10: 人材机价差; 11: 其他风险费; 12: 合价
|  |  |  | 定额人工费 | 定额材料费 | 定额施工机具使用费 | 企业管理费 |  | 利润 |  | 一般风险费用
|  |  |  | 1 | 2 | 3 | 4 | 5 | 6 | 7 | 8 | 9 | 10 | 11 | 12
[7 empty] | 费率(%) | (1+3)×(4) | 费率(%) | (1+3)×6 | 费率(%) | (1+3)×8 |  |  | 1+2+3+5+7+9+10+11
(2)燃油动力费 |  |  |  | 10: 51.21
柴油 |  |  |  | 2: kg; 3: 5.861; 4: 5.64; 6: 8.40; 10: 49.23
汽油 |  |  |  | 2: kg; 3: 0.202; 4: 6.75; 6: 9.80; 10: 1.98
注： 1、此表适用于定额人工费与定额施工机具使用费之和为计算基础并按一般计税方法计算的工程使用。 2、 投标报价如不使用本市建设工程主管部门发布的依据，可不填定额项目、编号等。 3、 招标文件提供了暂估单价的材料，按暂估的单价填入表内，并在备注栏中注明为“暂估价”。 4、 材料应注明名称、规格、型号。
表09-1
分部分项工程清单综合单价分析表(一)
工程名称:璧山区璧泉街道虎峰社区5组谭贤全屋前不稳定斜坡调查及治理工程设计 |  |  |  | 11: 第23页 共20页
项目编码 | 11 | 项目名称 |  | 1: 排水沟 C30混凝土; 5: 计量单位; 7: m3; 10: 综合单价; 12: 742.50
定额编号 | 定额项目名称 | 单位 | 数量 | 1: 定额综合单价; 10: 人材机价差; 11: 其他风险费; 12: 合价
|  |  |  | 定额人工费 | 定额材料费 | 定额施工机具使用费 | 企业管理费 |  | 利润 |  | 一般风险费用
|  |  |  | 1 | 2 | 3 | 4 | 5 | 6 | 7 | 8 | 9 | 10 | 11 | 12
[7 empty] | 费率(%) | (1+3)×(4) | 费率(%) | (1+3)×6 | 费率(%) | (1+3)×8 |  |  | 1+2+3+5+7+9+10+11
DZ8041 | 商品砼 | 10m3 | 1.82 | 1416.76 | 5048.12 |  | 43.950 | 622.6584 | 19.530 | 276.6946 | 1.470 | 20.8208 | 3805.62 |  | 11190.67
DZ6021 | 混凝土挡墙 模板 | 10m2 | 3.5 | 935.76 | 654.33 | 142.42 | 23.620 | 254.66 | 12.660 | 136.5 | 1.470 | 15.855 | 183.4 |  | 2322.92
合计 |  |  |  | 2352.52 | 5702.45 | 142.42 |  | 877.3184 |  | 413.1946 |  | 36.6758 | 3989.02 |  | 13513.59
人工、材料及机械名称 |  |  |  | 2: 单位; 3: 数量; 4: 定额单价; 6: 市场单价; 8: 价差合计; 10: 市场合价; 12: 备注
1.人工 |  |  |  | 10: 2352.56
市政综合工 |  |  |  | 2: 工日; 3: 12.320; 4: 115; 6: 115; 10: 1416.80
模板综合工 |  |  |  | 2: 工日; 3: 7.798; 4: 120; 6: 120; 10: 935.76
2.材料 |  |  |  | 10: 9672.82
(1)计价材料 |  |  |  | 10: 9446.29
商品砼 C30 |  |  |  | 2: m3; 3: 18.473; 4: 266.99; 6: 473.00; 8: 2091.00; 10: 8737.73
塑料薄膜 |  |  |  | 2: m2; 3: 52.827; 4: 0.45; 6: 0.45; 10: 23.77
水 |  |  |  | 2: m3; 3: 2.985; 4: 4.42; 6: 4.42; 10: 13.19
电 |  |  |  | 2: kW·h; 3: 13.908; 4: 0.7; 6: 0.7; 10: 9.74
复合模板 |  |  |  | 2: m2; 3: 7.819; 4: 23.93; 6: 45.00; 8: 47.07; 10: 351.86
木材 锯材 |  |  |  | 2: m3; 3: 0.182; 4: 1547.01; 6: 1547.01; 10: 281.56
注： 1、此表适用于定额人工费与定额施工机具使用费之和为计算基础并按一般计税方法计算的工程使用。 2、 投标报价如不使用本市建设工程主管部门发布的依据，可不填定额项目、编号等。 3、 招标文件提供了暂估单价的材料，按暂估的单价填入表内，并在备注栏中注明为“暂估价”。 4、 材料应注明名称、规格、型号。
表09-1
分部分项工程清单综合单价分析表(一)
工程名称:璧山区璧泉街道虎峰社区5组谭贤全屋前不稳定斜坡调查及治理工程设计 |  |  |  | 11: 第24页 共20页
项目编码 | 11 | 项目名称 |  | 1: 排水沟 C30混凝土; 5: 计量单位; 7: m3; 10: 综合单价; 12: 742.50
定额编号 | 定额项目名称 | 单位 | 数量 | 1: 定额综合单价; 10: 人材机价差; 11: 其他风险费; 12: 合价
|  |  |  | 定额人工费 | 定额材料费 | 定额施工机具使用费 | 企业管理费 |  | 利润 |  | 一般风险费用
|  |  |  | 1 | 2 | 3 | 4 | 5 | 6 | 7 | 8 | 9 | 10 | 11 | 12
[7 empty] | 费率(%) | (1+3)×(4) | 费率(%) | (1+3)×6 | 费率(%) | (1+3)×8 |  |  | 1+2+3+5+7+9+10+11
支撑钢管及扣件 |  |  |  | 2: kg; 3: 5.761; 4: 3.68; 6: 3.68; 10: 21.20
铁件 综合 |  |  |  | 2: kg; 3: 1.967; 4: 3.68; 6: 3.68; 10: 7.24
(2)其他材料 |  |  |  | 2: 元; 3: -; 4: -; 6: 1; 8: -; 10: 226.53
3.机械 |  |  |  | 10: 142.4
(1)机上人工 |  |  |  | 10: 49.2
机上人工 |  |  |  | 2: 工日; 3: 0.41; 4: 120; 6: 120; 10: 49.2
(2)燃油动力费 |  |  |  | 10: 56.92
柴油 |  |  |  | 2: kg; 3: 6.755; 4: 5.64; 6: 8.40; 10: 56.74
电 |  |  |  | 2: kw.h; 3: 0.252; 4: 0.7; 6: 0.7; 10: 0.18
注： 1、此表适用于定额人工费与定额施工机具使用费之和为计算基础并按一般计税方法计算的工程使用。 2、 投标报价如不使用本市建设工程主管部门发布的依据，可不填定额项目、编号等。 3、 招标文件提供了暂估单价的材料，按暂估的单价填入表内，并在备注栏中注明为“暂估价”。 4、 材料应注明名称、规格、型号。
表09-1
分部分项工程清单综合单价分析表(一)
工程名称:璧山区璧泉街道虎峰社区5组谭贤全屋前不稳定斜坡调查及治理工程设计 |  |  |  | 11: 第25页 共20页
项目编码 | 12 | 项目名称 |  | 1: 排水沟 排水孔; 5: 计量单位; 7: m; 10: 综合单价; 12: 251.09
定额编号 | 定额项目名称 | 单位 | 数量 | 1: 定额综合单价; 10: 人材机价差; 11: 其他风险费; 12: 合价
|  |  |  | 定额人工费 | 定额材料费 | 定额施工机具使用费 | 企业管理费 |  | 利润 |  | 一般风险费用
|  |  |  | 1 | 2 | 3 | 4 | 5 | 6 | 7 | 8 | 9 | 10 | 11 | 12
[7 empty] | 费率(%) | (1+3)×(4) | 费率(%) | (1+3)×6 | 费率(%) | (1+3)×8 |  |  | 1+2+3+5+7+9+10+11
DZ5005 | 滤层 碎石 | 10m3 | 0.39 | 130.20 | 405.52 |  | 38.280 | 49.842 | 16.820 | 21.8985 | 1.960 | 2.5506 | 221.0169 |  | 831.03
DZ5092 | 泄水孔 塑料 | 10m | 0.35 | 20.33 | 15.85 |  | 38.280 | 7.7805 | 16.820 | 3.4195 | 1.960 | 0.399 |  |  | 47.78
合计 |  |  |  | 1: 150.53; 2: 421.37; 5: 57.6225; 7: 25.3180; 9: 2.9496; 10: 221.0169; 12: 878.81
人工、材料及机械名称 |  |  |  | 2: 单位; 3: 数量; 4: 定额单价; 6: 市场单价; 8: 价差合计; 10: 市场合价; 12: 备注
1.人工 |  |  |  | 10: 150.54
砌筑综合工 |  |  |  | 2: 工日; 3: 1.132; 4: 115; 6: 115; 10: 130.18
市政综合工 |  |  |  | 2: 工日; 3: 0.177; 4: 115; 6: 115; 10: 20.36
2.材料 |  |  |  | 10: 642.39
(1)计价材料 |  |  |  | 10: 642.39
碎石 5～40 |  |  |  | 2: t; 3: 5.967; 4: 67.96; 6: 105.000; 8: 566.71; 10: 626.54
塑料管 D50 |  |  |  | 2: m; 3: 3.570; 4: 4.44; 6: 4.44; 10: 15.85
(2)其他材料 | bar: 2 to 4; 8
3.机械
(1)机上人工
(2)燃油动力费
注： 1、此表适用于定额人工费与定额施工机具使用费之和为计算基础并按一般计税方法计算的工程使用。 2、 投标报价如不使用本市建设工程主管部门发布的依据，可不填定额项目、编号等。 3、 招标文件提供了暂估单价的材料，按暂估的单价填入表内，并在备注栏中注明为“暂估价”。 4、 材料应注明名称、规格、型号。
表09-1
分部分项工程清单综合单价分析表(一)
工程名称:璧山区璧泉街道虎峰社区5组谭贤全屋前不稳定斜坡调查及治理工程设计 |  |  |  | 11: 第26页 共20页
项目编码 | 13 | 项目名称 |  | 1: 拆除条石砌体; 5: 计量单位; 7: m3; 10: 综合单价; 12: 9.74
定额编号 | 定额项目名称 | 单位 | 数量 | 1: 定额综合单价; 10: 人材机价差; 11: 其他风险费; 12: 合价
|  |  |  | 定额人工费 | 定额材料费 | 定额施工机具使用费 | 企业管理费 |  | 利润 |  | 一般风险费用
|  |  |  | 1 | 2 | 3 | 4 | 5 | 6 | 7 | 8 | 9 | 10 | 11 | 12
[7 empty] | 费率(%) | (1+3)×(4) | 费率(%) | (1+3)×6 | 费率(%) | (1+3)×8 |  |  | 1+2+3+5+7+9+10+11
DZ9079 | 机械拆除 石砌体 | 10m3 | 1 | 42.09 |  | 31.69 | 18.030 | 13.3 | 7.490 | 5.53 | 1.180 | 0.87 | 3.91 |  | 97.39
合计 |  |  |  | 1: 42.09; 3: 31.69; 5: 13.3; 7: 5.53; 9: 0.87; 10: 3.91; 12: 97.39
人工、材料及机械名称 |  |  |  | 2: 单位; 3: 数量; 4: 定额单价; 6: 市场单价; 8: 价差合计; 10: 市场合价; 12: 备注
1.人工 |  |  |  | 10: 42.09
市政综合工 |  |  |  | 2: 工日; 3: 0.366; 4: 115; 6: 115; 10: 42.09
2.材料
(1)计价材料
(2)其他材料 | bar: 2 to 4; 8
3.机械 |  |  |  | 10: 31.69
(1)机上人工 |  |  |  | 10: 11.16
机上人工 |  |  |  | 2: 工日; 3: 0.093; 4: 120; 6: 120; 10: 11.16
(2)燃油动力费 |  |  |  | 10: 11.89
柴油 |  |  |  | 2: kg; 3: 1.415; 4: 5.64; 6: 8.40; 10: 11.89
注： 1、此表适用于定额人工费与定额施工机具使用费之和为计算基础并按一般计税方法计算的工程使用。 2、 投标报价如不使用本市建设工程主管部门发布的依据，可不填定额项目、编号等。 3、 招标文件提供了暂估单价的材料，按暂估的单价填入表内，并在备注栏中注明为“暂估价”。 4、 材料应注明名称、规格、型号。
表09-1
分部分项工程清单综合单价分析表(一)
工程名称:璧山区璧泉街道虎峰社区5组谭贤全屋前不稳定斜坡调查及治理工程设计 |  |  |  | 11: 第27页 共20页
项目编码 | 14 | 项目名称 |  | 1: 清理土方; 5: 计量单位; 7: m3; 10: 综合单价; 12: 113.80
定额编号 | 定额项目名称 | 单位 | 数量 | 1: 定额综合单价; 10: 人材机价差; 11: 其他风险费; 12: 合价
|  |  |  | 定额人工费 | 定额材料费 | 定额施工机具使用费 | 企业管理费 |  | 利润 |  | 一般风险费用
|  |  |  | 1 | 2 | 3 | 4 | 5 | 6 | 7 | 8 | 9 | 10 | 11 | 12
[7 empty] | 费率(%) | (1+3)×(4) | 费率(%) | (1+3)×6 | 费率(%) | (1+3)×8 |  |  | 1+2+3+5+7+9+10+11
DZ1023 | 人工挖淤泥、流砂 | 100m3 | 0.2 | 1: 1142.28; 4: 10.560; 5: 120.624; 6: 3.480; 7: 39.752; 12: 1302.66
DZ1024 | 人工运淤泥、流砂 运距20m以内 | 100m3 | 0.2 | 1: 523.44; 4: 10.560; 5: 55.276; 6: 3.480; 7: 18.216; 12: 596.93
DZ1025 | 人工运淤泥、流砂 增运20m | 100m3 | 0.6 | 1: 330.06; 4: 10.560; 5: 34.854; 6: 3.480; 7: 11.484; 12: 376.40
合计 |  |  |  | 1: 1995.78; 5: 210.754; 7: 69.452; 12: 2275.99
人工、材料及机械名称 |  |  |  | 2: 单位; 3: 数量; 4: 定额单价; 6: 市场单价; 8: 价差合计; 10: 市场合价; 12: 备注
1.人工 |  |  |  | 10: 1995.8
土石方综合工 |  |  |  | 2: 工日; 3: 19.958; 4: 100; 6: 100; 10: 1995.8
2.材料
(1)计价材料
(2)其他材料 | bar: 2 to 4; 8
3.机械
(1)机上人工
(2)燃油动力费
注： 1、此表适用于定额人工费与定额施工机具使用费之和为计算基础并按一般计税方法计算的工程使用。 2、 投标报价如不使用本市建设工程主管部门发布的依据，可不填定额项目、编号等。 3、 招标文件提供了暂估单价的材料，按暂估的单价填入表内，并在备注栏中注明为“暂估价”。 4、 材料应注明名称、规格、型号。

## 【表-09-2】分部分项工程清单综合单价分析表(二)
表9-02
分部分项工程清单综合单价分析表(二)
工程名称:璧山区璧泉街道虎峰社区5组谭贤全屋前不稳定斜坡调查及治理工程设计 | [13 empty] | 第28页 共21页
项目编码 | 1 | 项目名称 |  | 挡墙 土方开挖 |  |  |  | 计量单位 |  | m3 |  |  | 综合单价 |  |  | 33.03
定额编号 | 定额项目名称 | 单位 | 数量 | 定额综合单价 | [8 empty] | 未计价材料费 | 人材机价差 | 其他风险费 | 合价
|  |  |  | 定额人工费 | 定额材料费 | 定额施工机具使用费 | 企业管理费 |  | 利润 |  | 一般风险费用
|  |  |  | 1 | 2 | 3 | 4 | 5 | 6 | 7 | 8 | 9 | 10 | 11 | 12 | 13
[7 empty] | 费率(%) | (1)×(4) | 费率(%) | (1)×6 | 费率(%) | (1)×8 |  |  |  | 1+2+3+5+7+9+10+11+12
DZ1045 | 机械挖运土方 全程运距 500m以内 运距200m以内 | 1000m3 | 0.1 | 40.00 | 2.65 | 536.63 | 18.030 | 103.966 | 7.490 | 43.19 | 1.180 | 6.804 |  | 100.631 |  | 833.87
DZ1046 | 机械挖运土方 全程运距 500m以内 每增加100m | 1000m3 | 0.31 |  | 4.11 | 89.80 | 18.030 | 16.1913 | 7.490 | 6.727 | 1.180 | 1.0602 |  | 18.7736 |  | 136.66
DZ1069 | 机装机运土方 运距1000m以内 | 1000m3 | 0.1 | 40.00 | 5.30 | 734.70 | 18.030 | 139.678 | 7.490 | 58.025 | 1.180 | 9.141 |  | 143.947 |  | 1130.79
DZ1070 | 机装机运土方 每增加1000m | 1000m3 | 0.53 |  | 14.06 | 913.64 | 18.030 | 164.7293 | 7.490 | 68.4336 | 1.180 | 10.7802 |  | 191.4413 |  | 1363.08
合计 |  |  |  | 80.00 | 26.12 | 2274.77 |  | 424.5646 |  | 176.3756 |  | 27.7854 |  | 454.7929 |  | 3464.40
人工、材料及机械名称 |  |  |  | 2: 单位; 3: 数量; 4: 定额单价; 6: 市场单价; 8: 价差合计; 10: 市场合价; 12: 备注
1.人工 |  |  |  | 10: 80
土石方综合工 |  |  |  | 2: 工日; 3: 0.8; 4: 100; 6: 100; 10: 80
注： 1、此表适用于定额人工费为计算基础并按一般计税方法计算的工程使用。 2、投标报价如不使用本市建设工程主管部门发布的依据，可不填定额项目、编号等。 3、招标文件提供了暂估单价的材料，按暂估的单价填入表内，并在备注栏中注明为“暂估价”。 4、材料应注明名称、规格、型号。
表9-02
分部分项工程清单综合单价分析表(二)
工程名称:璧山区璧泉街道虎峰社区5组谭贤全屋前不稳定斜坡调查及治理工程设计 |  |  |  | 11: 第29页 共21页
项目编码 | 1 | 项目名称 |  | 1: 挡墙 土方开挖; 5: 计量单位; 7: m3; 10: 综合单价; 13: 33.03
定额编号 | 定额项目名称 | 单位 | 数量 | 1: 定额综合单价; 10: 未计价材料费; 11: 人材机价差; 12: 其他风险费; 13: 合价
|  |  |  | 定额人工费 | 定额材料费 | 定额施工机具使用费 | 企业管理费 |  | 利润 |  | 一般风险费用
|  |  |  | 1 | 2 | 3 | 4 | 5 | 6 | 7 | 8 | 9 | 10 | 11 | 12 | 13
[7 empty] | 费率(%) | (1)×(4) | 费率(%) | (1)×6 | 费率(%) | (1)×8 |  |  |  | 1+2+3+5+7+9+10+11+12
2.材料 |  |  |  | 10: 26.12
(1)计价材料 |  |  |  | 10: 26.12
水 |  |  |  | 2: m3; 3: 5.91; 4: 4.42; 6: 4.42; 10: 26.12
(2)其他材料 | bar: 2 to 4; 8
3.机械 |  |  |  | 10: 2275.01
(1)机上人工 |  |  |  | 10: 507
机上人工 |  |  |  | 2: 工日; 3: 4.225; 4: 120; 6: 120; 10: 507
(2)燃油动力费 |  |  |  | 10: 1390.5
柴油 |  |  |  | 2: kg; 3: 151.193; 4: 5.64; 6: 8.40; 10: 1270.03
汽油 |  |  |  | 2: kg; 3: 12.292; 4: 6.75; 6: 9.80; 10: 120.47
注： 1、此表适用于定额人工费为计算基础并按一般计税方法计算的工程使用。 2、投标报价如不使用本市建设工程主管部门发布的依据，可不填定额项目、编号等。 3、招标文件提供了暂估单价的材料，按暂估的单价填入表内，并在备注栏中注明为“暂估价”。 4、材料应注明名称、规格、型号。
表9-02
分部分项工程清单综合单价分析表(二)
工程名称:璧山区璧泉街道虎峰社区5组谭贤全屋前不稳定斜坡调查及治理工程设计 |  |  |  | 11: 第30页 共21页
项目编码 | 2 | 项目名称 |  | 1: 挡墙 石方开挖; 5: 计量单位; 7: m3; 10: 综合单价; 13: 95.48
定额编号 | 定额项目名称 | 单位 | 数量 | 1: 定额综合单价; 10: 未计价材料费; 11: 人材机价差; 12: 其他风险费; 13: 合价
|  |  |  | 定额人工费 | 定额材料费 | 定额施工机具使用费 | 企业管理费 |  | 利润 |  | 一般风险费用
|  |  |  | 1 | 2 | 3 | 4 | 5 | 6 | 7 | 8 | 9 | 10 | 11 | 12 | 13
[7 empty] | 费率(%) | (1)×(4) | 费率(%) | (1)×6 | 费率(%) | (1)×8 |  |  |  | 1+2+3+5+7+9+10+11+12
DZ2105 | 机械凿打沟槽、基坑石方、砼、钢筋砼 软质岩 | 100m3 | 1.07 | 250.38 | 75.11 | 4571.04 | 18.030 | 869.3001 | 7.490 | 361.125 | 1.180 | 56.8919 |  | 700.6681 |  | 6884.52
DZ2139 | 机装机运石渣 运距1000m以内 | 1000m3 | 0.11 | 46.13 | 6.24 | 1043.15 | 18.030 | 196.3984 | 7.490 | 81.587 | 1.180 | 12.8535 |  | 200.2594 |  | 1586.63
DZ2140 | 机装机运石渣 增运1000m | 1000m3 | 0.53 |  | 15.04 | 1159.85 | 18.030 | 209.1221 | 7.490 | 86.8723 | 1.180 | 13.6846 |  | 243.2435 |  | 1727.81
合计 |  |  |  | 296.51 | 96.39 | 6774.04 |  | 1274.8206 |  | 529.5843 |  | 83.4300 |  | 1144.1710 |  | 10198.96
人工、材料及机械名称 |  |  |  | 2: 单位; 3: 数量; 4: 定额单价; 6: 市场单价; 8: 价差合计; 10: 市场合价; 12: 备注
1.人工 |  |  |  | 10: 296.5
土石方综合工 |  |  |  | 2: 工日; 3: 2.965; 4: 100; 6: 100; 10: 296.5
2.材料 |  |  |  | 10: 96.39
(1)计价材料 |  |  |  | 10: 21.28
水 |  |  |  | 2: m3; 3: 4.815; 4: 4.42; 6: 4.42; 10: 21.28
注： 1、此表适用于定额人工费为计算基础并按一般计税方法计算的工程使用。 2、投标报价如不使用本市建设工程主管部门发布的依据，可不填定额项目、编号等。 3、招标文件提供了暂估单价的材料，按暂估的单价填入表内，并在备注栏中注明为“暂估价”。 4、材料应注明名称、规格、型号。
表9-02
分部分项工程清单综合单价分析表(二)
工程名称:璧山区璧泉街道虎峰社区5组谭贤全屋前不稳定斜坡调查及治理工程设计 |  |  |  | 11: 第31页 共21页
项目编码 | 2 | 项目名称 |  | 1: 挡墙 石方开挖; 5: 计量单位; 7: m3; 10: 综合单价; 13: 95.48
定额编号 | 定额项目名称 | 单位 | 数量 | 1: 定额综合单价; 10: 未计价材料费; 11: 人材机价差; 12: 其他风险费; 13: 合价
|  |  |  | 定额人工费 | 定额材料费 | 定额施工机具使用费 | 企业管理费 |  | 利润 |  | 一般风险费用
|  |  |  | 1 | 2 | 3 | 4 | 5 | 6 | 7 | 8 | 9 | 10 | 11 | 12 | 13
[7 empty] | 费率(%) | (1)×(4) | 费率(%) | (1)×6 | 费率(%) | (1)×8 |  |  |  | 1+2+3+5+7+9+10+11+12
(2)其他材料 |  |  |  | 2: 元; 3: -; 4: -; 6: 1; 8: -; 10: 75.11
3.机械 |  |  |  | 10: 6775.5
(1)机上人工 |  |  |  | 10: 1564.56
机上人工 |  |  |  | 2: 工日; 3: 13.038; 4: 120; 6: 120; 10: 1564.56
(2)燃油动力费 |  |  |  | 10: 3487.29
柴油 |  |  |  | 2: kg; 3: 403.807; 4: 5.64; 6: 8.40; 10: 3391.97
汽油 |  |  |  | 2: kg; 3: 9.726; 4: 6.75; 6: 9.80; 10: 95.32
注： 1、此表适用于定额人工费为计算基础并按一般计税方法计算的工程使用。 2、投标报价如不使用本市建设工程主管部门发布的依据，可不填定额项目、编号等。 3、招标文件提供了暂估单价的材料，按暂估的单价填入表内，并在备注栏中注明为“暂估价”。 4、材料应注明名称、规格、型号。
表9-02
分部分项工程清单综合单价分析表(二)
工程名称:璧山区璧泉街道虎峰社区5组谭贤全屋前不稳定斜坡调查及治理工程设计 |  |  |  | 11: 第32页 共21页
项目编码 | 3 | 项目名称 |  | 1: 挡墙 土石方回填; 5: 计量单位; 7: m3; 10: 综合单价; 13: 183.37
定额编号 | 定额项目名称 | 单位 | 数量 | 1: 定额综合单价; 10: 未计价材料费; 11: 人材机价差; 12: 其他风险费; 13: 合价
|  |  |  | 定额人工费 | 定额材料费 | 定额施工机具使用费 | 企业管理费 |  | 利润 |  | 一般风险费用
|  |  |  | 1 | 2 | 3 | 4 | 5 | 6 | 7 | 8 | 9 | 10 | 11 | 12 | 13
[7 empty] | 费率(%) | (1)×(4) | 费率(%) | (1)×6 | 费率(%) | (1)×8 |  |  |  | 1+2+3+5+7+9+10+11+12
DZ2145 | 机械回填石方及填料碾压 回填碎石土 | 1000m3 | 0.11 | 1190.20 | 11549.04 | 763.26 | 18.030 | 352.2079 | 7.490 | 146.3143 | 1.180 | 23.0505 |  | 6114.9968 |  | 20139.06
合计 |  |  |  | 1190.20 | 11549.04 | 763.26 |  | 352.2079 |  | 146.3143 |  | 23.0505 |  | 6114.9968 |  | 20139.06
人工、材料及机械名称 |  |  |  | 2: 单位; 3: 数量; 4: 定额单价; 6: 市场单价; 8: 价差合计; 10: 市场合价; 12: 备注
1.人工 |  |  |  | 10: 1190.2
土石方综合工 |  |  |  | 2: 工日; 3: 11.902; 4: 100; 6: 100; 10: 1190.20
2.材料 |  |  |  | 10: 17479.34
(1)计价材料 |  |  |  | 10: 17479.34
水 |  |  |  | 2: m3; 3: 1.117; 4: 4.42; 6: 4.42; 10: 4.94
粘土 |  |  |  | 2: m3; 3: 37.950; 4: 17.48; 6: 17.48; 10: 663.37
碎石 5～40 |  |  |  | 2: t; 3: 160.105; 4: 67.96; 6: 105.000; 8: 53911.72; 10: 16811.03
(2)其他材料 | bar: 2 to 4; 8
3.机械 |  |  |  | 10: 763.41
(1)机上人工 |  |  |  | 10: 144
注： 1、此表适用于定额人工费为计算基础并按一般计税方法计算的工程使用。 2、投标报价如不使用本市建设工程主管部门发布的依据，可不填定额项目、编号等。 3、招标文件提供了暂估单价的材料，按暂估的单价填入表内，并在备注栏中注明为“暂估价”。 4、材料应注明名称、规格、型号。
表9-02
分部分项工程清单综合单价分析表(二)
工程名称:璧山区璧泉街道虎峰社区5组谭贤全屋前不稳定斜坡调查及治理工程设计 |  |  |  | 11: 第33页 共21页
项目编码 | 3 | 项目名称 |  | 1: 挡墙 土石方回填; 5: 计量单位; 7: m3; 10: 综合单价; 13: 183.37
定额编号 | 定额项目名称 | 单位 | 数量 | 1: 定额综合单价; 10: 未计价材料费; 11: 人材机价差; 12: 其他风险费; 13: 合价
|  |  |  | 定额人工费 | 定额材料费 | 定额施工机具使用费 | 企业管理费 |  | 利润 |  | 一般风险费用
|  |  |  | 1 | 2 | 3 | 4 | 5 | 6 | 7 | 8 | 9 | 10 | 11 | 12 | 13
[7 empty] | 费率(%) | (1)×(4) | 费率(%) | (1)×6 | 费率(%) | (1)×8 |  |  |  | 1+2+3+5+7+9+10+11+12
机上人工 |  |  |  | 2: 工日; 3: 1.2; 4: 120; 6: 120; 10: 144
(2)燃油动力费 |  |  |  | 10: 563.31
柴油 |  |  |  | 2: kg; 3: 64.47; 4: 5.64; 6: 8.40; 10: 541.55
汽油 |  |  |  | 2: kg; 3: 2.220; 4: 6.75; 6: 9.80; 10: 21.76
注： 1、此表适用于定额人工费为计算基础并按一般计税方法计算的工程使用。 2、投标报价如不使用本市建设工程主管部门发布的依据，可不填定额项目、编号等。 3、招标文件提供了暂估单价的材料，按暂估的单价填入表内，并在备注栏中注明为“暂估价”。 4、材料应注明名称、规格、型号。
表9-02
分部分项工程清单综合单价分析表(二)
工程名称:璧山区璧泉街道虎峰社区5组谭贤全屋前不稳定斜坡调查及治理工程设计 |  |  |  | 11: 第34页 共21页
项目编码 | 4 | 项目名称 |  | 1: 人工修整边坡; 5: 计量单位; 7: m2; 10: 综合单价; 13: 17.30
定额编号 | 定额项目名称 | 单位 | 数量 | 1: 定额综合单价; 10: 未计价材料费; 11: 人材机价差; 12: 其他风险费; 13: 合价
|  |  |  | 定额人工费 | 定额材料费 | 定额施工机具使用费 | 企业管理费 |  | 利润 |  | 一般风险费用
|  |  |  | 1 | 2 | 3 | 4 | 5 | 6 | 7 | 8 | 9 | 10 | 11 | 12 | 13
[7 empty] | 费率(%) | (1)×(4) | 费率(%) | (1)×6 | 费率(%) | (1)×8 |  |  |  | 1+2+3+5+7+9+10+11+12
DZ2010 | 人工修整边坡 软质岩 | 100m2 | 0.55 | 1: 834.46; 4: 10.560; 5: 88.121; 6: 3.480; 7: 29.04; 13: 951.62
合计 |  |  |  | 1: 834.46; 5: 88.121; 7: 29.04; 13: 951.62
人工、材料及机械名称 |  |  |  | 2: 单位; 3: 数量; 4: 定额单价; 6: 市场单价; 8: 价差合计; 10: 市场合价; 12: 备注
1.人工 |  |  |  | 10: 834.5
土石方综合工 |  |  |  | 2: 工日; 3: 8.345; 4: 100; 6: 100; 10: 834.50
2.材料
(1)计价材料
(2)其他材料 | bar: 2 to 4; 8
3.机械
(1)机上人工
(2)燃油动力费
注： 1、此表适用于定额人工费为计算基础并按一般计税方法计算的工程使用。 2、投标报价如不使用本市建设工程主管部门发布的依据，可不填定额项目、编号等。 3、招标文件提供了暂估单价的材料，按暂估的单价填入表内，并在备注栏中注明为“暂估价”。 4、材料应注明名称、规格、型号。
表9-02
分部分项工程清单综合单价分析表(二)
工程名称:璧山区璧泉街道虎峰社区5组谭贤全屋前不稳定斜坡调查及治理工程设计 |  |  |  | 11: 第35页 共21页
项目编码 | 5 | 项目名称 |  | 1: 挡墙 C30混凝土; 5: 计量单位; 7: m3; 10: 综合单价; 13: 648.84
定额编号 | 定额项目名称 | 单位 | 数量 | 1: 定额综合单价; 10: 未计价材料费; 11: 人材机价差; 12: 其他风险费; 13: 合价
|  |  |  | 定额人工费 | 定额材料费 | 定额施工机具使用费 | 企业管理费 |  | 利润 |  | 一般风险费用
|  |  |  | 1 | 2 | 3 | 4 | 5 | 6 | 7 | 8 | 9 | 10 | 11 | 12 | 13
[7 empty] | 费率(%) | (1)×(4) | 费率(%) | (1)×6 | 费率(%) | (1)×8 |  |  |  | 1+2+3+5+7+9+10+11+12
DZ6020 | 混凝土挡墙 商品砼 | 10m3 | 12.005 | 4431.65 | 32755.28 |  | 23.620 | 1046.71595 | 12.660 | 560.99365 | 1.470 | 65.18715 |  | 25102.455 |  | 63962.28
DZ6021 | 混凝土挡墙 模板 | 10m2 | 20.99 | 5611.89 | 3924.08 | 854.08 | 23.620 | 1527.2324 | 12.660 | 818.61 | 1.470 | 95.0847 |  | 1099.876 |  | 13930.85
合计 |  |  |  | 10043.54 | 36679.36 | 854.08 |  | 2573.94835 |  | 1379.60365 |  | 160.27185 |  | 26202.331 |  | 77893.13
人工、材料及机械名称 |  |  |  | 2: 单位; 3: 数量; 4: 定额单价; 6: 市场单价; 8: 价差合计; 10: 市场合价; 12: 备注
1.人工 |  |  |  | 10: 10043.56
混凝土综合工 |  |  |  | 2: 工日; 3: 38.536; 4: 115; 6: 115; 10: 4431.64
模板综合工 |  |  |  | 2: 工日; 3: 46.766; 4: 120; 6: 120; 10: 5611.92
2.材料 |  |  |  | 10: 62769.23
(1)计价材料 |  |  |  | 10: 61777.5
商品砼 C30 |  |  |  | 2: m3; 3: 121.851; 4: 266.99; 6: 473.00; 8: 2091.00; 10: 57635.52
水 |  |  |  | 2: m3; 3: 32.293; 4: 4.42; 6: 4.42; 10: 142.74
电 |  |  |  | 2: kW·h; 3: 43.938; 4: 0.7; 6: 0.7; 10: 30.76
复合模板 |  |  |  | 2: m2; 3: 46.892; 4: 23.93; 6: 45.00; 8: 47.07; 10: 2110.14
木材 锯材 |  |  |  | 2: m3; 3: 1.091; 4: 1547.01; 6: 1547.01; 10: 1687.79
注： 1、此表适用于定额人工费为计算基础并按一般计税方法计算的工程使用。 2、投标报价如不使用本市建设工程主管部门发布的依据，可不填定额项目、编号等。 3、招标文件提供了暂估单价的材料，按暂估的单价填入表内，并在备注栏中注明为“暂估价”。 4、材料应注明名称、规格、型号。
表9-02
分部分项工程清单综合单价分析表(二)
工程名称:璧山区璧泉街道虎峰社区5组谭贤全屋前不稳定斜坡调查及治理工程设计 |  |  |  | 11: 第36页 共21页
项目编码 | 5 | 项目名称 |  | 1: 挡墙 C30混凝土; 5: 计量单位; 7: m3; 10: 综合单价; 13: 648.84
定额编号 | 定额项目名称 | 单位 | 数量 | 1: 定额综合单价; 10: 未计价材料费; 11: 人材机价差; 12: 其他风险费; 13: 合价
|  |  |  | 定额人工费 | 定额材料费 | 定额施工机具使用费 | 企业管理费 |  | 利润 |  | 一般风险费用
|  |  |  | 1 | 2 | 3 | 4 | 5 | 6 | 7 | 8 | 9 | 10 | 11 | 12 | 13
[7 empty] | 费率(%) | (1)×(4) | 费率(%) | (1)×6 | 费率(%) | (1)×8 |  |  |  | 1+2+3+5+7+9+10+11+12
支撑钢管及扣件 |  |  |  | 2: kg; 3: 34.550; 4: 3.68; 6: 3.68; 10: 127.14
铁件 综合 |  |  |  | 2: kg; 3: 11.796; 4: 3.68; 6: 3.68; 10: 43.41
(2)其他材料 |  |  |  | 2: 元; 3: -; 4: -; 6: 1; 8: -; 10: 991.73
3.机械 |  |  |  | 10: 854.37
(1)机上人工 |  |  |  | 10: 294.72
机上人工 |  |  |  | 2: 工日; 3: 2.456; 4: 120; 6: 120; 10: 294.72
(2)燃油动力费 |  |  |  | 10: 341.34
柴油 |  |  |  | 2: kg; 3: 40.509; 4: 5.64; 6: 8.40; 10: 340.28
电 |  |  |  | 2: kw.h; 3: 1.511; 4: 0.7; 6: 0.7; 10: 1.06
注： 1、此表适用于定额人工费为计算基础并按一般计税方法计算的工程使用。 2、投标报价如不使用本市建设工程主管部门发布的依据，可不填定额项目、编号等。 3、招标文件提供了暂估单价的材料，按暂估的单价填入表内，并在备注栏中注明为“暂估价”。 4、材料应注明名称、规格、型号。
表9-02
分部分项工程清单综合单价分析表(二)
工程名称:璧山区璧泉街道虎峰社区5组谭贤全屋前不稳定斜坡调查及治理工程设计 |  |  |  | 11: 第37页 共21页
项目编码 | 6 | 项目名称 |  | 1: 挡墙 排水孔; 5: 计量单位; 7: m; 10: 综合单价; 13: 177.27
定额编号 | 定额项目名称 | 单位 | 数量 | 1: 定额综合单价; 10: 未计价材料费; 11: 人材机价差; 12: 其他风险费; 13: 合价
|  |  |  | 定额人工费 | 定额材料费 | 定额施工机具使用费 | 企业管理费 |  | 利润 |  | 一般风险费用
|  |  |  | 1 | 2 | 3 | 4 | 5 | 6 | 7 | 8 | 9 | 10 | 11 | 12 | 13
[7 empty] | 费率(%) | (1)×(4) | 费率(%) | (1)×6 | 费率(%) | (1)×8 |  |  |  | 1+2+3+5+7+9+10+11+12
DZ5005 | 滤层 碎石 | 10m3 | 2.94 | 981.52 | 3056.98 |  | 38.280 | 375.732 | 16.820 | 165.081 | 1.960 | 19.2276 |  | 1666.1274 |  | 6264.67
DZ5092 | 泄水孔 塑料 | 10m | 4.08 | 236.97 | 586.79 |  | 38.280 | 90.6984 | 16.820 | 39.8616 | 1.960 | 4.6512 |  |  |  | 958.96
合计 |  |  |  | 1: 1218.49; 2: 3643.77; 5: 466.4304; 7: 204.9426; 9: 23.8788; 11: 1666.1274; 13: 7223.63
人工、材料及机械名称 |  |  |  | 2: 单位; 3: 数量; 4: 定额单价; 6: 市场单价; 8: 价差合计; 10: 市场合价; 12: 备注
1.人工 |  |  |  | 10: 1218.43
砌筑综合工 |  |  |  | 2: 工日; 3: 8.535; 4: 115; 6: 115; 10: 981.53
市政综合工 |  |  |  | 2: 工日; 3: 2.060; 4: 115; 6: 115; 10: 236.90
2.材料 |  |  |  | 10: 5309.9
(1)计价材料 |  |  |  | 10: 5309.9
碎石 5～40 |  |  |  | 2: t; 3: 44.982; 4: 67.96; 6: 105.000; 8: 566.71; 10: 4723.11
PVC塑料管 Φ100 |  |  |  | 2: m; 3: 41.616; 4: 14.1; 6: 14.1; 10: 586.79
(2)其他材料 | bar: 2 to 4; 8
3.机械
(1)机上人工
(2)燃油动力费
注： 1、此表适用于定额人工费为计算基础并按一般计税方法计算的工程使用。 2、投标报价如不使用本市建设工程主管部门发布的依据，可不填定额项目、编号等。 3、招标文件提供了暂估单价的材料，按暂估的单价填入表内，并在备注栏中注明为“暂估价”。 4、材料应注明名称、规格、型号。
表9-02
分部分项工程清单综合单价分析表(二)
工程名称:璧山区璧泉街道虎峰社区5组谭贤全屋前不稳定斜坡调查及治理工程设计 |  |  |  | 11: 第38页 共21页
项目编码 | 7 | 项目名称 |  | 1: 伸缩缝; 5: 计量单位; 7: m; 10: 综合单价; 13: 27.64
定额编号 | 定额项目名称 | 单位 | 数量 | 1: 定额综合单价; 10: 未计价材料费; 11: 人材机价差; 12: 其他风险费; 13: 合价
|  |  |  | 定额人工费 | 定额材料费 | 定额施工机具使用费 | 企业管理费 |  | 利润 |  | 一般风险费用
|  |  |  | 1 | 2 | 3 | 4 | 5 | 6 | 7 | 8 | 9 | 10 | 11 | 12 | 13
[7 empty] | 费率(%) | (1)×(4) | 费率(%) | (1)×6 | 费率(%) | (1)×8 |  |  |  | 1+2+3+5+7+9+10+11+12
DZ5090 | 伸缩缝 沥青麻丝 | 10m | 0.7 | 115.92 | 11.44 |  | 38.280 | 44.373 | 16.820 | 19.495 | 1.960 | 2.275 |  |  |  | 193.50
合计 |  |  |  | 1: 115.92; 2: 11.44; 5: 44.373; 7: 19.495; 9: 2.275; 13: 193.50
人工、材料及机械名称 |  |  |  | 2: 单位; 3: 数量; 4: 定额单价; 6: 市场单价; 8: 价差合计; 10: 市场合价; 12: 备注
1.人工 |  |  |  | 10: 115.92
市政综合工 |  |  |  | 2: 工日; 3: 1.008; 4: 115; 6: 115; 10: 115.92
2.材料 |  |  |  | 10: 11.44
(1)计价材料 |  |  |  | 10: 11.27
石油沥青 |  |  |  | 2: kg; 3: 1.120; 4: 2.56; 6: 2.56; 10: 2.87
油麻丝 |  |  |  | 2: kg; 3: 1.050; 4: 8; 6: 8; 10: 8.40
(2)其他材料 |  |  |  | 2: 元; 3: -; 4: -; 6: 1; 8: -; 10: 0.17
3.机械
(1)机上人工
(2)燃油动力费
注： 1、此表适用于定额人工费为计算基础并按一般计税方法计算的工程使用。 2、投标报价如不使用本市建设工程主管部门发布的依据，可不填定额项目、编号等。 3、招标文件提供了暂估单价的材料，按暂估的单价填入表内，并在备注栏中注明为“暂估价”。 4、材料应注明名称、规格、型号。
表9-02
分部分项工程清单综合单价分析表(二)
工程名称:璧山区璧泉街道虎峰社区5组谭贤全屋前不稳定斜坡调查及治理工程设计 |  |  |  | 11: 第39页 共21页
项目编码 | 8 | 项目名称 |  | 1: 排水沟 挖土方; 5: 计量单位; 10: 综合单价; 13: 90.98
定额编号 | 定额项目名称 | 单位 | 数量 | 1: 定额综合单价; 10: 未计价材料费; 11: 人材机价差; 12: 其他风险费; 13: 合价
|  |  |  | 定额人工费 | 定额材料费 | 定额施工机具使用费 | 企业管理费 |  | 利润 |  | 一般风险费用
|  |  |  | 1 | 2 | 3 | 4 | 5 | 6 | 7 | 8 | 9 | 10 | 11 | 12 | 13
[7 empty] | 费率(%) | (1)×(4) | 费率(%) | (1)×6 | 费率(%) | (1)×8 |  |  |  | 1+2+3+5+7+9+10+11+12
DZ1002 | 人工挖 土夹石 | 100m3 | 0.06 | 1: 314.59; 4: 10.560; 5: 33.2202; 6: 3.480; 7: 10.9476; 13: 358.75
DZ1017 | 水平运输 人工运土方 运距20m以内 | 100m3 | 0.06 | 1: 100.52; 4: 10.560; 5: 10.6152; 6: 3.480; 7: 3.498; 13: 114.64
DZ1018 | 水平运输 人工运土方 增运20m | 100m3 | 0.25 | 1: 87.53; 4: 10.560; 5: 9.2425; 6: 3.480; 7: 3.045; 13: 99.81
合计 |  |  |  | 1: 502.64; 5: 53.0779; 7: 17.4906; 13: 573.20
人工、材料及机械名称 |  |  |  | 2: 单位; 3: 数量; 4: 定额单价; 6: 市场单价; 8: 价差合计; 10: 市场合价; 12: 备注
1.人工 |  |  |  | 10: 502.6
土石方综合工 |  |  |  | 2: 工日; 3: 5.026; 4: 100; 6: 100; 10: 502.6
2.材料
(1)计价材料
(2)其他材料 | bar: 2 to 4; 8
3.机械
(1)机上人工
(2)燃油动力费
注： 1、此表适用于定额人工费为计算基础并按一般计税方法计算的工程使用。 2、投标报价如不使用本市建设工程主管部门发布的依据，可不填定额项目、编号等。 3、招标文件提供了暂估单价的材料，按暂估的单价填入表内，并在备注栏中注明为“暂估价”。 4、材料应注明名称、规格、型号。
表9-02
分部分项工程清单综合单价分析表(二)
工程名称:璧山区璧泉街道虎峰社区5组谭贤全屋前不稳定斜坡调查及治理工程设计 |  |  |  | 11: 第40页 共21页
项目编码 | 9 | 项目名称 |  | 1: 排水沟 石方开挖; 5: 计量单位; 7: m3; 10: 综合单价; 13: 229.71
定额编号 | 定额项目名称 | 单位 | 数量 | 1: 定额综合单价; 10: 未计价材料费; 11: 人材机价差; 12: 其他风险费; 13: 合价
|  |  |  | 定额人工费 | 定额材料费 | 定额施工机具使用费 | 企业管理费 |  | 利润 |  | 一般风险费用
|  |  |  | 1 | 2 | 3 | 4 | 5 | 6 | 7 | 8 | 9 | 10 | 11 | 12 | 13
[7 empty] | 费率(%) | (1)×(4) | 费率(%) | (1)×6 | 费率(%) | (1)×8 |  |  |  | 1+2+3+5+7+9+10+11+12
DZ2013 | 人工凿沟槽 软质岩 槽深（m以内） 2 | 100m3 | 0.16 | 1: 2118.16; 3: 277.15; 4: 10.560; 5: 252.944; 6: 3.480; 7: 83.3568; 13: 2731.61
DZ2039 | 水平运输 人力运石方 运距20m以内 | 100m3 | 0.16 | 1: 422.72; 4: 10.560; 5: 44.64; 6: 3.480; 7: 14.7104; 13: 482.07
DZ2040 | 水平运输 人力运石方 每增加20m | 100m3 | 0.63 | 1: 348.39; 4: 10.560; 5: 36.792; 6: 3.480; 7: 12.1212; 13: 397.30
合计 |  |  |  | 1: 2889.27; 3: 277.15; 5: 334.376; 7: 110.1884; 13: 3610.98
人工、材料及机械名称 |  |  |  | 2: 单位; 3: 数量; 4: 定额单价; 6: 市场单价; 8: 价差合计; 10: 市场合价; 12: 备注
1.人工 |  |  |  | 10: 2889.3
土石方综合工 |  |  |  | 2: 工日; 3: 28.893; 4: 100; 6: 100; 10: 2889.3
2.材料
(1)计价材料
(2)其他材料 | bar: 2 to 4; 8
3.机械 |  |  |  | 10: 277
注： 1、此表适用于定额人工费为计算基础并按一般计税方法计算的工程使用。 2、投标报价如不使用本市建设工程主管部门发布的依据，可不填定额项目、编号等。 3、招标文件提供了暂估单价的材料，按暂估的单价填入表内，并在备注栏中注明为“暂估价”。 4、材料应注明名称、规格、型号。
表9-02
分部分项工程清单综合单价分析表(二)
工程名称:璧山区璧泉街道虎峰社区5组谭贤全屋前不稳定斜坡调查及治理工程设计 |  |  |  | 11: 第41页 共21页
项目编码 | 9 | 项目名称 |  | 1: 排水沟 石方开挖; 5: 计量单位; 7: m3; 10: 综合单价; 13: 229.71
定额编号 | 定额项目名称 | 单位 | 数量 | 1: 定额综合单价; 10: 未计价材料费; 11: 人材机价差; 12: 其他风险费; 13: 合价
|  |  |  | 定额人工费 | 定额材料费 | 定额施工机具使用费 | 企业管理费 |  | 利润 |  | 一般风险费用
|  |  |  | 1 | 2 | 3 | 4 | 5 | 6 | 7 | 8 | 9 | 10 | 11 | 12 | 13
[7 empty] | 费率(%) | (1)×(4) | 费率(%) | (1)×6 | 费率(%) | (1)×8 |  |  |  | 1+2+3+5+7+9+10+11+12
(1)机上人工
(2)燃油动力费 |  |  |  | 10: 169.66
电 |  |  |  | 2: kw.h; 3: 242.368; 4: 0.7; 6: 0.7; 10: 169.66
注： 1、此表适用于定额人工费为计算基础并按一般计税方法计算的工程使用。 2、投标报价如不使用本市建设工程主管部门发布的依据，可不填定额项目、编号等。 3、招标文件提供了暂估单价的材料，按暂估的单价填入表内，并在备注栏中注明为“暂估价”。 4、材料应注明名称、规格、型号。
表9-02
分部分项工程清单综合单价分析表(二)
工程名称:璧山区璧泉街道虎峰社区5组谭贤全屋前不稳定斜坡调查及治理工程设计 |  |  |  | 11: 第42页 共21页
项目编码 | 10 | 项目名称 |  | 1: 排水沟 土石方回填; 5: 计量单位; 7: m3; 10: 综合单价; 13: 305.14
定额编号 | 定额项目名称 | 单位 | 数量 | 1: 定额综合单价; 10: 未计价材料费; 11: 人材机价差; 12: 其他风险费; 13: 合价
|  |  |  | 定额人工费 | 定额材料费 | 定额施工机具使用费 | 企业管理费 |  | 利润 |  | 一般风险费用
|  |  |  | 1 | 2 | 3 | 4 | 5 | 6 | 7 | 8 | 9 | 10 | 11 | 12 | 13
[7 empty] | 费率(%) | (1)×(4) | 费率(%) | (1)×6 | 费率(%) | (1)×8 |  |  |  | 1+2+3+5+7+9+10+11+12
DZ2145 | 机械回填石方及填料碾压 回填碎石土 | 1000m3 | 0.01 | 108.20 | 1049.91 | 69.39 | 18.030 | 32.0189 | 7.490 | 13.3013 | 1.180 | 2.0955 |  | 555.9088 |  | 1830.82
合计 |  |  |  | 108.20 | 1049.91 | 69.39 |  | 32.0189 |  | 13.3013 |  | 2.0955 |  | 555.9088 |  | 1830.82
人工、材料及机械名称 |  |  |  | 2: 单位; 3: 数量; 4: 定额单价; 6: 市场单价; 8: 价差合计; 10: 市场合价; 12: 备注
1.人工 |  |  |  | 10: 108.2
土石方综合工 |  |  |  | 2: 工日; 3: 1.082; 4: 100; 6: 100; 10: 108.20
2.材料 |  |  |  | 10: 1589.04
(1)计价材料 |  |  |  | 10: 1589.04
水 |  |  |  | 2: m3; 3: 0.102; 4: 4.42; 6: 4.42; 10: 0.45
粘土 |  |  |  | 2: m3; 3: 3.450; 4: 17.48; 6: 17.48; 10: 60.31
碎石 5～40 |  |  |  | 2: t; 3: 14.555; 4: 67.96; 6: 105.000; 8: 53911.72; 10: 1528.28
(2)其他材料 | bar: 2 to 4; 8
3.机械 |  |  |  | 10: 69.88
(1)机上人工 |  |  |  | 10: 13.08
注： 1、此表适用于定额人工费为计算基础并按一般计税方法计算的工程使用。 2、投标报价如不使用本市建设工程主管部门发布的依据，可不填定额项目、编号等。 3、招标文件提供了暂估单价的材料，按暂估的单价填入表内，并在备注栏中注明为“暂估价”。 4、材料应注明名称、规格、型号。
表9-02
分部分项工程清单综合单价分析表(二)
工程名称:璧山区璧泉街道虎峰社区5组谭贤全屋前不稳定斜坡调查及治理工程设计 |  |  |  | 11: 第43页 共21页
项目编码 | 10 | 项目名称 |  | 1: 排水沟 土石方回填; 5: 计量单位; 7: m3; 10: 综合单价; 13: 305.14
定额编号 | 定额项目名称 | 单位 | 数量 | 1: 定额综合单价; 10: 未计价材料费; 11: 人材机价差; 12: 其他风险费; 13: 合价
|  |  |  | 定额人工费 | 定额材料费 | 定额施工机具使用费 | 企业管理费 |  | 利润 |  | 一般风险费用
|  |  |  | 1 | 2 | 3 | 4 | 5 | 6 | 7 | 8 | 9 | 10 | 11 | 12 | 13
[7 empty] | 费率(%) | (1)×(4) | 费率(%) | (1)×6 | 费率(%) | (1)×8 |  |  |  | 1+2+3+5+7+9+10+11+12
机上人工 |  |  |  | 2: 工日; 3: 0.109; 4: 120; 6: 120; 10: 13.08
(2)燃油动力费 |  |  |  | 10: 51.21
柴油 |  |  |  | 2: kg; 3: 5.861; 4: 5.64; 6: 8.40; 10: 49.23
汽油 |  |  |  | 2: kg; 3: 0.202; 4: 6.75; 6: 9.80; 10: 1.98
注： 1、此表适用于定额人工费为计算基础并按一般计税方法计算的工程使用。 2、投标报价如不使用本市建设工程主管部门发布的依据，可不填定额项目、编号等。 3、招标文件提供了暂估单价的材料，按暂估的单价填入表内，并在备注栏中注明为“暂估价”。 4、材料应注明名称、规格、型号。
表9-02
分部分项工程清单综合单价分析表(二)
工程名称:璧山区璧泉街道虎峰社区5组谭贤全屋前不稳定斜坡调查及治理工程设计 |  |  |  | 11: 第44页 共21页
项目编码 | 11 | 项目名称 |  | 1: 排水沟 C30混凝土; 5: 计量单位; 7: m3; 10: 综合单价; 13: 742.50
定额编号 | 定额项目名称 | 单位 | 数量 | 1: 定额综合单价; 10: 未计价材料费; 11: 人材机价差; 12: 其他风险费; 13: 合价
|  |  |  | 定额人工费 | 定额材料费 | 定额施工机具使用费 | 企业管理费 |  | 利润 |  | 一般风险费用
|  |  |  | 1 | 2 | 3 | 4 | 5 | 6 | 7 | 8 | 9 | 10 | 11 | 12 | 13
[7 empty] | 费率(%) | (1)×(4) | 费率(%) | (1)×6 | 费率(%) | (1)×8 |  |  |  | 1+2+3+5+7+9+10+11+12
DZ8041 | 商品砼 | 10m3 | 1.82 | 1416.76 | 5048.12 |  | 43.950 | 622.6584 | 19.530 | 276.6946 | 1.470 | 20.8208 |  | 3805.62 |  | 11190.67
DZ6021 | 混凝土挡墙 模板 | 10m2 | 3.5 | 935.76 | 654.33 | 142.42 | 23.620 | 254.66 | 12.660 | 136.5 | 1.470 | 15.855 |  | 183.4 |  | 2322.92
合计 |  |  |  | 2352.52 | 5702.45 | 142.42 |  | 877.3184 |  | 413.1946 |  | 36.6758 |  | 3989.02 |  | 13513.59
人工、材料及机械名称 |  |  |  | 2: 单位; 3: 数量; 4: 定额单价; 6: 市场单价; 8: 价差合计; 10: 市场合价; 12: 备注
1.人工 |  |  |  | 10: 2352.56
市政综合工 |  |  |  | 2: 工日; 3: 12.320; 4: 115; 6: 115; 10: 1416.80
模板综合工 |  |  |  | 2: 工日; 3: 7.798; 4: 120; 6: 120; 10: 935.76
2.材料 |  |  |  | 10: 9672.82
(1)计价材料 |  |  |  | 10: 9446.29
商品砼 C30 |  |  |  | 2: m3; 3: 18.473; 4: 266.99; 6: 473.00; 8: 2091.00; 10: 8737.73
塑料薄膜 |  |  |  | 2: m2; 3: 52.827; 4: 0.45; 6: 0.45; 10: 23.77
水 |  |  |  | 2: m3; 3: 2.985; 4: 4.42; 6: 4.42; 10: 13.19
电 |  |  |  | 2: kW·h; 3: 13.908; 4: 0.7; 6: 0.7; 10: 9.74
复合模板 |  |  |  | 2: m2; 3: 7.819; 4: 23.93; 6: 45.00; 8: 47.07; 10: 351.86
注： 1、此表适用于定额人工费为计算基础并按一般计税方法计算的工程使用。 2、投标报价如不使用本市建设工程主管部门发布的依据，可不填定额项目、编号等。 3、招标文件提供了暂估单价的材料，按暂估的单价填入表内，并在备注栏中注明为“暂估价”。 4、材料应注明名称、规格、型号。
表9-02
分部分项工程清单综合单价分析表(二)
工程名称:璧山区璧泉街道虎峰社区5组谭贤全屋前不稳定斜坡调查及治理工程设计 |  |  |  | 11: 第45页 共21页
项目编码 | 11 | 项目名称 |  | 1: 排水沟 C30混凝土; 5: 计量单位; 7: m3; 10: 综合单价; 13: 742.50
定额编号 | 定额项目名称 | 单位 | 数量 | 1: 定额综合单价; 10: 未计价材料费; 11: 人材机价差; 12: 其他风险费; 13: 合价
|  |  |  | 定额人工费 | 定额材料费 | 定额施工机具使用费 | 企业管理费 |  | 利润 |  | 一般风险费用
|  |  |  | 1 | 2 | 3 | 4 | 5 | 6 | 7 | 8 | 9 | 10 | 11 | 12 | 13
[7 empty] | 费率(%) | (1)×(4) | 费率(%) | (1)×6 | 费率(%) | (1)×8 |  |  |  | 1+2+3+5+7+9+10+11+12
木材 锯材 |  |  |  | 2: m3; 3: 0.182; 4: 1547.01; 6: 1547.01; 10: 281.56
支撑钢管及扣件 |  |  |  | 2: kg; 3: 5.761; 4: 3.68; 6: 3.68; 10: 21.20
铁件 综合 |  |  |  | 2: kg; 3: 1.967; 4: 3.68; 6: 3.68; 10: 7.24
(2)其他材料 |  |  |  | 2: 元; 3: -; 4: -; 6: 1; 8: -; 10: 226.53
3.机械 |  |  |  | 10: 142.4
(1)机上人工 |  |  |  | 10: 49.2
机上人工 |  |  |  | 2: 工日; 3: 0.41; 4: 120; 6: 120; 10: 49.2
(2)燃油动力费 |  |  |  | 10: 56.92
柴油 |  |  |  | 2: kg; 3: 6.755; 4: 5.64; 6: 8.40; 10: 56.74
电 |  |  |  | 2: kw.h; 3: 0.252; 4: 0.7; 6: 0.7; 10: 0.18
注： 1、此表适用于定额人工费为计算基础并按一般计税方法计算的工程使用。 2、投标报价如不使用本市建设工程主管部门发布的依据，可不填定额项目、编号等。 3、招标文件提供了暂估单价的材料，按暂估的单价填入表内，并在备注栏中注明为“暂估价”。 4、材料应注明名称、规格、型号。
表9-02
分部分项工程清单综合单价分析表(二)
工程名称:璧山区璧泉街道虎峰社区5组谭贤全屋前不稳定斜坡调查及治理工程设计 |  |  |  | 11: 第46页 共21页
项目编码 | 12 | 项目名称 |  | 1: 排水沟 排水孔; 5: 计量单位; 7: m; 10: 综合单价; 13: 251.09
定额编号 | 定额项目名称 | 单位 | 数量 | 1: 定额综合单价; 10: 未计价材料费; 11: 人材机价差; 12: 其他风险费; 13: 合价
|  |  |  | 定额人工费 | 定额材料费 | 定额施工机具使用费 | 企业管理费 |  | 利润 |  | 一般风险费用
|  |  |  | 1 | 2 | 3 | 4 | 5 | 6 | 7 | 8 | 9 | 10 | 11 | 12 | 13
[7 empty] | 费率(%) | (1)×(4) | 费率(%) | (1)×6 | 费率(%) | (1)×8 |  |  |  | 1+2+3+5+7+9+10+11+12
DZ5005 | 滤层 碎石 | 10m3 | 0.39 | 130.20 | 405.52 |  | 38.280 | 49.842 | 16.820 | 21.8985 | 1.960 | 2.5506 |  | 221.0169 |  | 831.03
DZ5092 | 泄水孔 塑料 | 10m | 0.35 | 20.33 | 15.85 |  | 38.280 | 7.7805 | 16.820 | 3.4195 | 1.960 | 0.399 |  |  |  | 47.78
合计 |  |  |  | 1: 150.53; 2: 421.37; 5: 57.6225; 7: 25.3180; 9: 2.9496; 11: 221.0169; 13: 878.81
人工、材料及机械名称 |  |  |  | 2: 单位; 3: 数量; 4: 定额单价; 6: 市场单价; 8: 价差合计; 10: 市场合价; 12: 备注
1.人工 |  |  |  | 10: 150.54
砌筑综合工 |  |  |  | 2: 工日; 3: 1.132; 4: 115; 6: 115; 10: 130.18
市政综合工 |  |  |  | 2: 工日; 3: 0.177; 4: 115; 6: 115; 10: 20.36
2.材料 |  |  |  | 10: 642.39
(1)计价材料 |  |  |  | 10: 642.39
碎石 5～40 |  |  |  | 2: t; 3: 5.967; 4: 67.96; 6: 105.000; 8: 566.71; 10: 626.54
塑料管 D50 |  |  |  | 2: m; 3: 3.570; 4: 4.44; 6: 4.44; 10: 15.85
(2)其他材料 | bar: 2 to 4; 8
3.机械
(1)机上人工
(2)燃油动力费
注： 1、此表适用于定额人工费为计算基础并按一般计税方法计算的工程使用。 2、投标报价如不使用本市建设工程主管部门发布的依据，可不填定额项目、编号等。 3、招标文件提供了暂估单价的材料，按暂估的单价填入表内，并在备注栏中注明为“暂估价”。 4、材料应注明名称、规格、型号。
表9-02
分部分项工程清单综合单价分析表(二)
工程名称:璧山区璧泉街道虎峰社区5组谭贤全屋前不稳定斜坡调查及治理工程设计 |  |  |  | 11: 第47页 共21页
项目编码 | 13 | 项目名称 |  | 1: 拆除条石砌体; 5: 计量单位; 7: m3; 10: 综合单价; 13: 9.74
定额编号 | 定额项目名称 | 单位 | 数量 | 1: 定额综合单价; 10: 未计价材料费; 11: 人材机价差; 12: 其他风险费; 13: 合价
|  |  |  | 定额人工费 | 定额材料费 | 定额施工机具使用费 | 企业管理费 |  | 利润 |  | 一般风险费用
|  |  |  | 1 | 2 | 3 | 4 | 5 | 6 | 7 | 8 | 9 | 10 | 11 | 12 | 13
[7 empty] | 费率(%) | (1)×(4) | 费率(%) | (1)×6 | 费率(%) | (1)×8 |  |  |  | 1+2+3+5+7+9+10+11+12
DZ9079 | 机械拆除 石砌体 | 10m3 | 1 | 42.09 |  | 31.69 | 18.030 | 13.3 | 7.490 | 5.53 | 1.180 | 0.87 |  | 3.91 |  | 97.39
合计 |  |  |  | 1: 42.09; 3: 31.69; 5: 13.3; 7: 5.53; 9: 0.87; 11: 3.91; 13: 97.39
人工、材料及机械名称 |  |  |  | 2: 单位; 3: 数量; 4: 定额单价; 6: 市场单价; 8: 价差合计; 10: 市场合价; 12: 备注
1.人工 |  |  |  | 10: 42.09
市政综合工 |  |  |  | 2: 工日; 3: 0.366; 4: 115; 6: 115; 10: 42.09
2.材料
(1)计价材料
(2)其他材料 | bar: 2 to 4; 8
3.机械 |  |  |  | 10: 31.69
(1)机上人工 |  |  |  | 10: 11.16
机上人工 |  |  |  | 2: 工日; 3: 0.093; 4: 120; 6: 120; 10: 11.16
(2)燃油动力费 |  |  |  | 10: 11.89
柴油 |  |  |  | 2: kg; 3: 1.415; 4: 5.64; 6: 8.40; 10: 11.89
注： 1、此表适用于定额人工费为计算基础并按一般计税方法计算的工程使用。 2、投标报价如不使用本市建设工程主管部门发布的依据，可不填定额项目、编号等。 3、招标文件提供了暂估单价的材料，按暂估的单价填入表内，并在备注栏中注明为“暂估价”。 4、材料应注明名称、规格、型号。
表9-02
分部分项工程清单综合单价分析表(二)
工程名称:璧山区璧泉街道虎峰社区5组谭贤全屋前不稳定斜坡调查及治理工程设计 |  |  |  | 11: 第48页 共21页
项目编码 | 14 | 项目名称 |  | 1: 清理土方; 5: 计量单位; 7: m3; 10: 综合单价; 13: 113.80
定额编号 | 定额项目名称 | 单位 | 数量 | 1: 定额综合单价; 10: 未计价材料费; 11: 人材机价差; 12: 其他风险费; 13: 合价
|  |  |  | 定额人工费 | 定额材料费 | 定额施工机具使用费 | 企业管理费 |  | 利润 |  | 一般风险费用
|  |  |  | 1 | 2 | 3 | 4 | 5 | 6 | 7 | 8 | 9 | 10 | 11 | 12 | 13
[7 empty] | 费率(%) | (1)×(4) | 费率(%) | (1)×6 | 费率(%) | (1)×8 |  |  |  | 1+2+3+5+7+9+10+11+12
DZ1023 | 人工挖淤泥、流砂 | 100m3 | 0.2 | 1: 1142.28; 4: 10.560; 5: 120.624; 6: 3.480; 7: 39.752; 13: 1302.66
DZ1024 | 人工运淤泥、流砂 运距20m以内 | 100m3 | 0.2 | 1: 523.44; 4: 10.560; 5: 55.276; 6: 3.480; 7: 18.216; 13: 596.93
DZ1025 | 人工运淤泥、流砂 增运20m | 100m3 | 0.6 | 1: 330.06; 4: 10.560; 5: 34.854; 6: 3.480; 7: 11.484; 13: 376.40
合计 |  |  |  | 1: 1995.78; 5: 210.754; 7: 69.452; 13: 2275.99
人工、材料及机械名称 |  |  |  | 2: 单位; 3: 数量; 4: 定额单价; 6: 市场单价; 8: 价差合计; 10: 市场合价; 12: 备注
1.人工 |  |  |  | 10: 1995.8
土石方综合工 |  |  |  | 2: 工日; 3: 19.958; 4: 100; 6: 100; 10: 1995.8
2.材料
(1)计价材料
(2)其他材料 | bar: 2 to 4; 8
3.机械
(1)机上人工
(2)燃油动力费
注： 1、此表适用于定额人工费为计算基础并按一般计税方法计算的工程使用。 2、投标报价如不使用本市建设工程主管部门发布的依据，可不填定额项目、编号等。 3、招标文件提供了暂估单价的材料，按暂估的单价填入表内，并在备注栏中注明为“暂估价”。 4、材料应注明名称、规格、型号。

## 【表-09-3】分部分项工程综合单价分析表(三)
表09-3
分部分项工程综合单价分析表(三)
工程名称:璧山区璧泉街道虎峰社区5组谭贤全屋前不稳定斜坡调查及治理工程设计 | [13 empty] | 第49页 共22页
项目编码 | 1 | 项目名称 |  | 挡墙 土方开挖 |  |  |  | 计量单位 |  | m3 |  |  | 综合单价 |  | 33.03
定额编号 | 定额项目名称 | 单位 | 数量 | 定额综合单价 | [8 empty] | 人材机价差 | 其他风险费 | 合价
|  |  |  | 定额人工费 | 定额材料费 | 定额施工机具使用费 | 企业管理费 |  | 利润 |  | 一般风险费用
|  |  |  | 1 | 2 | 3 | 4 | 5 | 6 | 7 | 8 | 9 | 10 | 11 | 12
[7 empty] | 费率(%) | (1+3)×(4) | 费率(%) | (1+3)×6 | 费率(%) | (1+3)×8 |  |  | 1+2+3+5+7+9+10+11
DZ1045 | 机械挖运土方 全程运距 500m以内 运距200m以内 | 1000m3 | 0.1 | 40.00 | 2.65 | 536.63 | 18.030 | 103.966 | 7.490 | 43.19 | 1.180 | 6.804 | 100.631 |  | 833.87
DZ1046 | 机械挖运土方 全程运距 500m以内 每增加100m | 1000m3 | 0.31 |  | 4.11 | 89.80 | 18.030 | 16.1913 | 7.490 | 6.727 | 1.180 | 1.0602 | 18.7736 |  | 136.66
DZ1069 | 机装机运土方 运距1000m以内 | 1000m3 | 0.1 | 40.00 | 5.30 | 734.70 | 18.030 | 139.678 | 7.490 | 58.025 | 1.180 | 9.141 | 143.947 |  | 1130.79
DZ1070 | 机装机运土方 每增加1000m | 1000m3 | 0.53 |  | 14.06 | 913.64 | 18.030 | 164.7293 | 7.490 | 68.4336 | 1.180 | 10.7802 | 191.4413 |  | 1363.08
合计 |  |  |  | 80.00 | 26.12 | 2274.77 |  | 424.5646 |  | 176.3756 |  | 27.7854 | 454.7929 |  | 3464.40
人工、材料及机械名称 |  |  |  |  | 单位 | 数量 | 定额单价 | 定额合价 | 市场单价 | 市场合价 | 人材机价差 |  |  |  | 备注
[11 empty] | 价差 | 进项税系数 | 进项税 | 价税合计
1.人工 |  |  |  | 5: 40; 7: 80; 9: -
土石方综合工 |  |  |  | 2: 工日; 3: 0.8; 4: 100; 5: 40.00; 6: 100; 7: 80; 9: -
2.材料 |  |  |  | 5: 2.65; 7: 26.12; 9: -
注： 1、此表适用于定额人工费与定额施工机具使用费之和为计算基础并按简易计税方法计算的工程使用。 2、投标报价如不使用本市建设工程主管部门发布的依据，可不填定额项目、编号等。 3、招标文件提供了暂估单价的材料，按暂估的单价填入表内，并在备注栏中注明为“暂估价”。 4、材料应注明名称、规格、型号。 5、进项税系数仅为其他材料费和施工机具摊销费的进项税系数。
表09-3
分部分项工程综合单价分析表(三)
工程名称:璧山区璧泉街道虎峰社区5组谭贤全屋前不稳定斜坡调查及治理工程设计 |  |  |  | 11: 第50页 共22页
项目编码 | 1 | 项目名称 |  | 1: 挡墙 土方开挖; 5: 计量单位; 7: m3; 10: 综合单价; 12: 33.03
定额编号 | 定额项目名称 | 单位 | 数量 | 1: 定额综合单价; 10: 人材机价差; 11: 其他风险费; 12: 合价
|  |  |  | 定额人工费 | 定额材料费 | 定额施工机具使用费 | 企业管理费 |  | 利润 |  | 一般风险费用
|  |  |  | 1 | 2 | 3 | 4 | 5 | 6 | 7 | 8 | 9 | 10 | 11 | 12
[7 empty] | 费率(%) | (1+3)×(4) | 费率(%) | (1+3)×6 | 费率(%) | (1+3)×8 |  |  | 1+2+3+5+7+9+10+11
(1)计价材料 |  |  |  | 5: 2.65; 7: 26.12; 9: -
水 |  |  |  | 2: m3; 3: 5.91; 4: 4.42; 5: 2.65; 6: 4.42; 7: 26.12; 9: -
(2)其他材料 | bar: 2 to 4; 6
3.机械 |  |  |  | 5: 536.98; 7: 2275.01; 9: -
(1)机上人工 |  |  |  | 5: 15; 7: 507; 9: -
机上人工 |  |  |  | 2: 工日; 3: 4.225; 4: 120; 5: 15.00; 6: 120; 7: 507; 9: -
(2)燃油动力费 |  |  |  | 5: 25.61; 7: 1390.5; 9: -
柴油 |  |  |  | 2: kg; 3: 151.193; 4: 5.64; 5: 17.46; 6: 8.40; 7: 1270.03; 9: -
汽油 |  |  |  | 2: kg; 3: 12.292; 4: 6.75; 5: 8.15; 6: 9.80; 7: 120.47; 9: -
(3)施工机具摊销费 |  |  |  | 5: 42.02; 7: 832.09
折旧费 |  |  |  | 2: 元; 3: 449.552; 4: 1; 5: 6.06; 6: 1; 7: 449.57
特、大型机械检修费(修理替换) |  |  |  | 2: 元; 3: 44.866; 4: 1; 5: 2.51; 6: 1; 7: 44.86
特、大型机械维护费(修理替换) |  |  |  | 2: 元; 3: 99.636; 4: 1; 5: 6.54; 6: 1; 7: 99.64
中、小型机械检修费(修理替换) |  |  |  | 2: 元; 3: 214.455; 4: 1; 5: 25.06; 6: 1; 7: 214.46
中、小型机械维护费(修理替换) |  |  |  | 2: 元; 3: 16.774; 4: 1; 5: 1.65; 6: 1; 7: 16.78
注： 1、此表适用于定额人工费与定额施工机具使用费之和为计算基础并按简易计税方法计算的工程使用。 2、投标报价如不使用本市建设工程主管部门发布的依据，可不填定额项目、编号等。 3、招标文件提供了暂估单价的材料，按暂估的单价填入表内，并在备注栏中注明为“暂估价”。 4、材料应注明名称、规格、型号。 5、进项税系数仅为其他材料费和施工机具摊销费的进项税系数。
表09-3
分部分项工程综合单价分析表(三)
工程名称:璧山区璧泉街道虎峰社区5组谭贤全屋前不稳定斜坡调查及治理工程设计 |  |  |  | 11: 第51页 共22页
项目编码 | 2 | 项目名称 |  | 1: 挡墙 石方开挖; 5: 计量单位; 7: m3; 10: 综合单价; 12: 95.48
定额编号 | 定额项目名称 | 单位 | 数量 | 1: 定额综合单价; 10: 人材机价差; 11: 其他风险费; 12: 合价
|  |  |  | 定额人工费 | 定额材料费 | 定额施工机具使用费 | 企业管理费 |  | 利润 |  | 一般风险费用
|  |  |  | 1 | 2 | 3 | 4 | 5 | 6 | 7 | 8 | 9 | 10 | 11 | 12
[7 empty] | 费率(%) | (1+3)×(4) | 费率(%) | (1+3)×6 | 费率(%) | (1+3)×8 |  |  | 1+2+3+5+7+9+10+11
DZ2105 | 机械凿打沟槽、基坑石方、砼、钢筋砼 软质岩 | 100m3 | 1.07 | 250.38 | 75.11 | 4571.04 | 18.030 | 869.3001 | 7.490 | 361.125 | 1.180 | 56.8919 | 700.6681 |  | 6884.52
DZ2139 | 机装机运石渣 运距1000m以内 | 1000m3 | 0.11 | 46.13 | 6.24 | 1043.15 | 18.030 | 196.3984 | 7.490 | 81.587 | 1.180 | 12.8535 | 200.2594 |  | 1586.63
DZ2140 | 机装机运石渣 增运1000m | 1000m3 | 0.53 |  | 15.04 | 1159.85 | 18.030 | 209.1221 | 7.490 | 86.8723 | 1.180 | 13.6846 | 243.2435 |  | 1727.81
合计 |  |  |  | 296.51 | 96.39 | 6774.04 |  | 1274.8206 |  | 529.5843 |  | 83.4300 | 1144.1710 |  | 10198.96
人工、材料及机械名称 |  |  |  |  | 单位 | 数量 | 定额单价 | 定额合价 | 市场单价 | 市场合价 | 人材机价差 |  |  |  | 备注
[11 empty] | 价差 | 进项税系数 | 进项税 | 价税合计
1.人工 |  |  |  | 5: 250.4; 7: 296.5; 9: -
土石方综合工 |  |  |  | 2: 工日; 3: 2.965; 4: 100; 5: 250.40; 6: 100; 7: 296.5; 9: -
2.材料 |  |  |  | 5: 81.35; 7: 96.39; 9: -
(1)计价材料 |  |  |  | 5: 81.35; 7: 96.39; 9: -
水 |  |  |  | 2: m3; 3: 4.815; 4: 4.42; 5: 6.24; 6: 4.42; 7: 21.28; 9: -
注： 1、此表适用于定额人工费与定额施工机具使用费之和为计算基础并按简易计税方法计算的工程使用。 2、投标报价如不使用本市建设工程主管部门发布的依据，可不填定额项目、编号等。 3、招标文件提供了暂估单价的材料，按暂估的单价填入表内，并在备注栏中注明为“暂估价”。 4、材料应注明名称、规格、型号。 5、进项税系数仅为其他材料费和施工机具摊销费的进项税系数。
表09-3
分部分项工程综合单价分析表(三)
工程名称:璧山区璧泉街道虎峰社区5组谭贤全屋前不稳定斜坡调查及治理工程设计 |  |  |  | 11: 第52页 共22页
项目编码 | 2 | 项目名称 |  | 1: 挡墙 石方开挖; 5: 计量单位; 7: m3; 10: 综合单价; 12: 95.48
定额编号 | 定额项目名称 | 单位 | 数量 | 1: 定额综合单价; 10: 人材机价差; 11: 其他风险费; 12: 合价
|  |  |  | 定额人工费 | 定额材料费 | 定额施工机具使用费 | 企业管理费 |  | 利润 |  | 一般风险费用
|  |  |  | 1 | 2 | 3 | 4 | 5 | 6 | 7 | 8 | 9 | 10 | 11 | 12
[7 empty] | 费率(%) | (1+3)×(4) | 费率(%) | (1+3)×6 | 费率(%) | (1+3)×8 |  |  | 1+2+3+5+7+9+10+11
(2)其他材料 |  |  |  | 2: 元; 3: -; 4: -; 5: 75.11; 6: -; 7: 75.11
3.机械 |  |  |  | 5: 5615.37; 7: 6775.5; 9: -
(1)机上人工 |  |  |  | 5: 1075.44; 7: 1564.56; 9: -
机上人工 |  |  |  | 2: 工日; 3: 13.038; 4: 120; 5: 1075.44; 6: 120; 7: 1564.56; 9: -
(2)燃油动力费 |  |  |  | 5: 1443.09; 7: 3487.29; 9: -
柴油 |  |  |  | 2: kg; 3: 403.807; 4: 5.64; 5: 1431.80; 6: 8.40; 7: 3391.97; 9: -
汽油 |  |  |  | 2: kg; 3: 9.726; 4: 6.75; 5: 11.29; 6: 9.80; 7: 95.32; 9: -
(3)施工机具摊销费 |  |  |  | 5: 2130.92; 7: 2866.33
折旧费 |  |  |  | 2: 元; 3: 1405.28; 4: 1; 5: 966.73; 6: 1; 7: 1405.3
特、大型机械检修费(修理替换) |  |  |  | 2: 元; 3: 390.347; 4: 1; 5: 352.75; 6: 1; 7: 390.36
特、大型机械维护费(修理替换) |  |  |  | 2: 元; 3: 828.907; 4: 1; 5: 744.29; 6: 1; 7: 828.92
中、小型机械检修费(修理替换) |  |  |  | 2: 元; 3: 222.657; 4: 1; 5: 64.25; 6: 1; 7: 222.65
中、小型机械维护费(修理替换) |  |  |  | 2: 元; 3: 13.27; 4: 1; 5: 2.28; 6: 1; 7: 13.27
注： 1、此表适用于定额人工费与定额施工机具使用费之和为计算基础并按简易计税方法计算的工程使用。 2、投标报价如不使用本市建设工程主管部门发布的依据，可不填定额项目、编号等。 3、招标文件提供了暂估单价的材料，按暂估的单价填入表内，并在备注栏中注明为“暂估价”。 4、材料应注明名称、规格、型号。 5、进项税系数仅为其他材料费和施工机具摊销费的进项税系数。
表09-3
分部分项工程综合单价分析表(三)
工程名称:璧山区璧泉街道虎峰社区5组谭贤全屋前不稳定斜坡调查及治理工程设计 |  |  |  | 11: 第53页 共22页
项目编码 | 3 | 项目名称 |  | 1: 挡墙 土石方回填; 5: 计量单位; 7: m3; 10: 综合单价; 12: 183.37
定额编号 | 定额项目名称 | 单位 | 数量 | 1: 定额综合单价; 10: 人材机价差; 11: 其他风险费; 12: 合价
|  |  |  | 定额人工费 | 定额材料费 | 定额施工机具使用费 | 企业管理费 |  | 利润 |  | 一般风险费用
|  |  |  | 1 | 2 | 3 | 4 | 5 | 6 | 7 | 8 | 9 | 10 | 11 | 12
[7 empty] | 费率(%) | (1+3)×(4) | 费率(%) | (1+3)×6 | 费率(%) | (1+3)×8 |  |  | 1+2+3+5+7+9+10+11
DZ2145 | 机械回填石方及填料碾压 回填碎石土 | 1000m3 | 0.11 | 1190.20 | 11549.04 | 763.26 | 18.030 | 352.2079 | 7.490 | 146.3143 | 1.180 | 23.0505 | 6114.9968 |  | 20139.06
合计 |  |  |  | 1190.20 | 11549.04 | 763.26 |  | 352.2079 |  | 146.3143 |  | 23.0505 | 6114.9968 |  | 20139.06
人工、材料及机械名称 |  |  |  |  | 单位 | 数量 | 定额单价 | 定额合价 | 市场单价 | 市场合价 | 人材机价差 |  |  |  | 备注
[11 empty] | 价差 | 进项税系数 | 进项税 | 价税合计
1.人工 |  |  |  | 5: 1190.2; 7: 1190.2; 9: -
土石方综合工 |  |  |  | 2: 工日; 3: 11.902; 4: 100; 5: 1190.20; 6: 100; 7: 1190.20; 9: -
2.材料 |  |  |  | 5: 11549.05; 7: 17479.34; 9: -
(1)计价材料 |  |  |  | 5: 11549.05; 7: 17479.34; 9: -
水 |  |  |  | 2: m3; 3: 1.117; 4: 4.42; 5: 4.94; 6: 4.42; 7: 4.94; 9: -
粘土 |  |  |  | 2: m3; 3: 37.950; 4: 17.48; 5: 663.37; 6: 17.48; 7: 663.37; 9: -
碎石 5～40 |  |  |  |  | t | 160.105 | 67.96 | 10880.74 | 105.000 | 16811.03 | 53911.72 | -
(2)其他材料 | bar: 2 to 4; 6
3.机械 |  |  |  | 5: 763.41; 7: 763.41; 9: -
注： 1、此表适用于定额人工费与定额施工机具使用费之和为计算基础并按简易计税方法计算的工程使用。 2、投标报价如不使用本市建设工程主管部门发布的依据，可不填定额项目、编号等。 3、招标文件提供了暂估单价的材料，按暂估的单价填入表内，并在备注栏中注明为“暂估价”。 4、材料应注明名称、规格、型号。 5、进项税系数仅为其他材料费和施工机具摊销费的进项税系数。
表09-3
分部分项工程综合单价分析表(三)
工程名称:璧山区璧泉街道虎峰社区5组谭贤全屋前不稳定斜坡调查及治理工程设计 |  |  |  | 11: 第54页 共22页
项目编码 | 3 | 项目名称 |  | 1: 挡墙 土石方回填; 5: 计量单位; 7: m3; 10: 综合单价; 12: 183.37
定额编号 | 定额项目名称 | 单位 | 数量 | 1: 定额综合单价; 10: 人材机价差; 11: 其他风险费; 12: 合价
|  |  |  | 定额人工费 | 定额材料费 | 定额施工机具使用费 | 企业管理费 |  | 利润 |  | 一般风险费用
|  |  |  | 1 | 2 | 3 | 4 | 5 | 6 | 7 | 8 | 9 | 10 | 11 | 12
[7 empty] | 费率(%) | (1+3)×(4) | 费率(%) | (1+3)×6 | 费率(%) | (1+3)×8 |  |  | 1+2+3+5+7+9+10+11
(1)机上人工 |  |  |  | 5: 16.08; 7: 144; 9: -
机上人工 |  |  |  | 2: 工日; 3: 1.2; 4: 120; 5: 16.08; 6: 120; 7: 144; 9: -
(2)燃油动力费 |  |  |  | 5: 40.79; 7: 563.31; 9: -
柴油 |  |  |  | 2: kg; 3: 64.47; 4: 5.64; 5: 25.80; 6: 8.40; 7: 541.55; 9: -
汽油 |  |  |  | 2: kg; 3: 2.220; 4: 6.75; 5: 14.99; 6: 9.80; 7: 21.76; 9: -
(3)施工机具摊销费 |  |  |  | 5: 36.82; 7: 240.67
折旧费 |  |  |  | 2: 元; 3: 94.384; 4: 1; 5: 12.90; 6: 1; 7: 94.38
特、大型机械检修费(修理替换) |  |  |  | 2: 元; 3: 35.13; 4: 1; 5: 5.35; 6: 1; 7: 35.13
特、大型机械维护费(修理替换) |  |  |  | 2: 元; 3: 106.484; 4: 1; 5: 13.91; 6: 1; 7: 106.5
中、小型机械检修费(修理替换) |  |  |  | 2: 元; 3: 0.706; 4: 1; 5: 0.71; 6: 1; 7: 0.71
中、小型机械维护费(修理替换) |  |  |  | 2: 元; 3: 3.029; 4: 1; 5: 3.03; 6: 1; 7: 3.03
注： 1、此表适用于定额人工费与定额施工机具使用费之和为计算基础并按简易计税方法计算的工程使用。 2、投标报价如不使用本市建设工程主管部门发布的依据，可不填定额项目、编号等。 3、招标文件提供了暂估单价的材料，按暂估的单价填入表内，并在备注栏中注明为“暂估价”。 4、材料应注明名称、规格、型号。 5、进项税系数仅为其他材料费和施工机具摊销费的进项税系数。
表09-3
分部分项工程综合单价分析表(三)
工程名称:璧山区璧泉街道虎峰社区5组谭贤全屋前不稳定斜坡调查及治理工程设计 |  |  |  | 11: 第55页 共22页
项目编码 | 4 | 项目名称 |  | 1: 人工修整边坡; 5: 计量单位; 7: m2; 10: 综合单价; 12: 17.30
定额编号 | 定额项目名称 | 单位 | 数量 | 1: 定额综合单价; 10: 人材机价差; 11: 其他风险费; 12: 合价
|  |  |  | 定额人工费 | 定额材料费 | 定额施工机具使用费 | 企业管理费 |  | 利润 |  | 一般风险费用
|  |  |  | 1 | 2 | 3 | 4 | 5 | 6 | 7 | 8 | 9 | 10 | 11 | 12
[7 empty] | 费率(%) | (1+3)×(4) | 费率(%) | (1+3)×6 | 费率(%) | (1+3)×8 |  |  | 1+2+3+5+7+9+10+11
DZ2010 | 人工修整边坡 软质岩 | 100m2 | 0.55 | 1: 834.46; 4: 10.560; 5: 88.121; 6: 3.480; 7: 29.04; 12: 951.62
合计 |  |  |  | 1: 834.46; 5: 88.121; 7: 29.04; 12: 951.62
人工、材料及机械名称 |  |  |  |  | 单位 | 数量 | 定额单价 | 定额合价 | 市场单价 | 市场合价 | 人材机价差 |  |  |  | 备注
[11 empty] | 价差 | 进项税系数 | 进项税 | 价税合计
1.人工 |  |  |  | 5: 834.5; 7: 834.5; 9: -
土石方综合工 |  |  |  | 2: 工日; 3: 8.345; 4: 100; 5: 834.50; 6: 100; 7: 834.50; 9: -
2.材料 | bar: 9
(1)计价材料 | bar: 9
(2)其他材料 | bar: 2 to 4; 6
3.机械 | bar: 9
(1)机上人工 | bar: 9
(2)燃油动力费 | bar: 9
(3)施工机具摊销费
注： 1、此表适用于定额人工费与定额施工机具使用费之和为计算基础并按简易计税方法计算的工程使用。 2、投标报价如不使用本市建设工程主管部门发布的依据，可不填定额项目、编号等。 3、招标文件提供了暂估单价的材料，按暂估的单价填入表内，并在备注栏中注明为“暂估价”。 4、材料应注明名称、规格、型号。 5、进项税系数仅为其他材料费和施工机具摊销费的进项税系数。
表09-3
分部分项工程综合单价分析表(三)
工程名称:璧山区璧泉街道虎峰社区5组谭贤全屋前不稳定斜坡调查及治理工程设计 |  |  |  | 11: 第56页 共22页
项目编码 | 5 | 项目名称 |  | 1: 挡墙 C30混凝土; 5: 计量单位; 7: m3; 10: 综合单价; 12: 648.84
定额编号 | 定额项目名称 | 单位 | 数量 | 1: 定额综合单价; 10: 人材机价差; 11: 其他风险费; 12: 合价
|  |  |  | 定额人工费 | 定额材料费 | 定额施工机具使用费 | 企业管理费 |  | 利润 |  | 一般风险费用
|  |  |  | 1 | 2 | 3 | 4 | 5 | 6 | 7 | 8 | 9 | 10 | 11 | 12
[7 empty] | 费率(%) | (1+3)×(4) | 费率(%) | (1+3)×6 | 费率(%) | (1+3)×8 |  |  | 1+2+3+5+7+9+10+11
DZ6020 | 混凝土挡墙 商品砼 | 10m3 | 12.005 | 4431.65 | 32755.28 |  | 23.620 | 1046.71595 | 12.660 | 560.99365 | 1.470 | 65.18715 | 25102.455 |  | 63962.28
DZ6021 | 混凝土挡墙 模板 | 10m2 | 20.99 | 5611.89 | 3924.08 | 854.08 | 23.620 | 1527.2324 | 12.660 | 818.61 | 1.470 | 95.0847 | 1099.876 |  | 13930.85
合计 |  |  |  | 10043.54 | 36679.36 | 854.08 |  | 2573.94835 |  | 1379.60365 |  | 160.27185 | 26202.331 |  | 77893.13
人工、材料及机械名称 |  |  |  |  | 单位 | 数量 | 定额单价 | 定额合价 | 市场单价 | 市场合价 | 人材机价差 |  |  |  | 备注
[11 empty] | 价差 | 进项税系数 | 进项税 | 价税合计
1.人工 |  |  |  | 5: 10043.56; 7: 10043.56; 9: -
混凝土综合工 |  |  |  | 2: 工日; 3: 38.536; 4: 115; 5: 4431.64; 6: 115; 7: 4431.64; 9: -
模板综合工 |  |  |  | 2: 工日; 3: 46.766; 4: 120; 5: 5611.92; 6: 120; 7: 5611.92; 9: -
2.材料 |  |  |  | 5: 35735.83; 7: 62769.23; 9: -
(1)计价材料 |  |  |  | 5: 35735.83; 7: 62769.23; 9: -
商品砼 C30 |  |  |  |  | m3 | 121.851 | 266.99 | 32533.00 | 473.00 | 57635.52 | 2091.00 | -
水 |  |  |  | 2: m3; 3: 32.293; 4: 4.42; 5: 142.74; 6: 4.42; 7: 142.74; 9: -
电 |  |  |  | 2: kW·h; 3: 43.938; 4: 0.7; 5: 30.76; 6: 0.7; 7: 30.76; 9: -
复合模板 |  |  |  |  | m2 | 46.892 | 23.93 | 1122.13 | 45.00 | 2110.14 | 47.07 | -
木材 锯材 |  |  |  | 2: m3; 3: 1.091; 4: 1547.01; 5: 1687.79; 6: 1547.01; 7: 1687.79; 9: -
支撑钢管及扣件 |  |  |  | 2: kg; 3: 34.550; 4: 3.68; 5: 127.14; 6: 3.68; 7: 127.14; 9: -
注： 1、此表适用于定额人工费与定额施工机具使用费之和为计算基础并按简易计税方法计算的工程使用。 2、投标报价如不使用本市建设工程主管部门发布的依据，可不填定额项目、编号等。 3、招标文件提供了暂估单价的材料，按暂估的单价填入表内，并在备注栏中注明为“暂估价”。 4、材料应注明名称、规格、型号。 5、进项税系数仅为其他材料费和施工机具摊销费的进项税系数。
表09-3
分部分项工程综合单价分析表(三)
工程名称:璧山区璧泉街道虎峰社区5组谭贤全屋前不稳定斜坡调查及治理工程设计 |  |  |  | 11: 第57页 共22页
项目编码 | 5 | 项目名称 |  | 1: 挡墙 C30混凝土; 5: 计量单位; 7: m3; 10: 综合单价; 12: 648.84
定额编号 | 定额项目名称 | 单位 | 数量 | 1: 定额综合单价; 10: 人材机价差; 11: 其他风险费; 12: 合价
|  |  |  | 定额人工费 | 定额材料费 | 定额施工机具使用费 | 企业管理费 |  | 利润 |  | 一般风险费用
|  |  |  | 1 | 2 | 3 | 4 | 5 | 6 | 7 | 8 | 9 | 10 | 11 | 12
[7 empty] | 费率(%) | (1+3)×(4) | 费率(%) | (1+3)×6 | 费率(%) | (1+3)×8 |  |  | 1+2+3+5+7+9+10+11
铁件 综合 |  |  |  | 2: kg; 3: 11.796; 4: 3.68; 5: 43.41; 6: 3.68; 7: 43.41; 9: -
(2)其他材料 |  |  |  | 2: 元; 3: -; 4: -; 5: 48.86; 6: -; 7: 991.73
3.机械 |  |  |  | 5: 854.37; 7: 854.37; 9: -
(1)机上人工 |  |  |  | 5: 20.52; 7: 294.72; 9: -
机上人工 |  |  |  | 2: 工日; 3: 2.456; 4: 120; 5: 20.52; 6: 120; 7: 294.72; 9: -
(2)燃油动力费 |  |  |  | 5: 54.8; 7: 341.34; 9: -
柴油 |  |  |  | 2: kg; 3: 40.509; 4: 5.64; 5: 53.74; 6: 8.40; 7: 340.28; 9: -
电 |  |  |  | 2: kw.h; 3: 1.511; 4: 0.7; 5: 1.06; 6: 0.7; 7: 1.06; 9: -
(3)施工机具摊销费 |  |  |  | 5: 50.43; 7: 329.71
折旧费 |  |  |  | 2: 元; 3: 198.841; 4: 1; 5: 23.04; 6: 1; 7: 198.84
特、大型机械检修费(修理替换) |  |  |  | 2: 元; 3: 41.154; 4: 1; 5: 4.72; 6: 1; 7: 41.16
特、大型机械维护费(修理替换) |  |  |  | 2: 元; 3: 85.589; 4: 1; 5: 18.55; 6: 1; 7: 85.59
中、小型机械检修费(修理替换) |  |  |  | 2: 元; 3: 0.025; 4: 1; 5: 0.03; 6: 1; 7: 0.03
中、小型机械维护费(修理替换) |  |  |  | 2: 元; 3: 0.053; 4: 1; 5: 0.05; 6: 1; 7: 0.05
安拆费及场外运费 |  |  |  | 2: 元; 3: 0.347; 4: 1; 5: 0.35; 6: 1; 7: 0.35
注： 1、此表适用于定额人工费与定额施工机具使用费之和为计算基础并按简易计税方法计算的工程使用。 2、投标报价如不使用本市建设工程主管部门发布的依据，可不填定额项目、编号等。 3、招标文件提供了暂估单价的材料，按暂估的单价填入表内，并在备注栏中注明为“暂估价”。 4、材料应注明名称、规格、型号。 5、进项税系数仅为其他材料费和施工机具摊销费的进项税系数。
表09-3
分部分项工程综合单价分析表(三)
工程名称:璧山区璧泉街道虎峰社区5组谭贤全屋前不稳定斜坡调查及治理工程设计 |  |  |  | 11: 第58页 共22页
项目编码 | 6 | 项目名称 |  | 1: 挡墙 排水孔; 5: 计量单位; 7: m; 10: 综合单价; 12: 177.27
定额编号 | 定额项目名称 | 单位 | 数量 | 1: 定额综合单价; 10: 人材机价差; 11: 其他风险费; 12: 合价
|  |  |  | 定额人工费 | 定额材料费 | 定额施工机具使用费 | 企业管理费 |  | 利润 |  | 一般风险费用
|  |  |  | 1 | 2 | 3 | 4 | 5 | 6 | 7 | 8 | 9 | 10 | 11 | 12
[7 empty] | 费率(%) | (1+3)×(4) | 费率(%) | (1+3)×6 | 费率(%) | (1+3)×8 |  |  | 1+2+3+5+7+9+10+11
DZ5005 | 滤层 碎石 | 10m3 | 2.94 | 981.52 | 3056.98 |  | 38.280 | 375.732 | 16.820 | 165.081 | 1.960 | 19.2276 | 1666.1274 |  | 6264.67
DZ5092 | 泄水孔 塑料 | 10m | 4.08 | 236.97 | 586.79 |  | 38.280 | 90.6984 | 16.820 | 39.8616 | 1.960 | 4.6512 |  |  | 958.96
合计 |  |  |  | 1: 1218.49; 2: 3643.77; 5: 466.4304; 7: 204.9426; 9: 23.8788; 10: 1666.1274; 12: 7223.63
人工、材料及机械名称 |  |  |  |  | 单位 | 数量 | 定额单价 | 定额合价 | 市场单价 | 市场合价 | 人材机价差 |  |  |  | 备注
[11 empty] | 价差 | 进项税系数 | 进项税 | 价税合计
1.人工 |  |  |  | 5: 1218.43; 7: 1218.43; 9: -
砌筑综合工 |  |  |  | 2: 工日; 3: 8.535; 4: 115; 5: 981.53; 6: 115; 7: 981.53; 9: -
市政综合工 |  |  |  | 2: 工日; 3: 2.060; 4: 115; 5: 236.90; 6: 115; 7: 236.90; 9: -
2.材料 |  |  |  | 5: 3643.77; 7: 5309.9; 9: -
(1)计价材料 |  |  |  | 5: 3643.77; 7: 5309.9; 9: -
碎石 5～40 |  |  |  |  | t | 44.982 | 67.96 | 3056.98 | 105.000 | 4723.11 | 566.71 | -
PVC塑料管 Φ100 |  |  |  | 2: m; 3: 41.616; 4: 14.1; 5: 586.79; 6: 14.1; 7: 586.79; 9: -
(2)其他材料 | bar: 2 to 4; 6
3.机械 | bar: 9
(1)机上人工 | bar: 9
(2)燃油动力费 | bar: 9
(3)施工机具摊销费
注： 1、此表适用于定额人工费与定额施工机具使用费之和为计算基础并按简易计税方法计算的工程使用。 2、投标报价如不使用本市建设工程主管部门发布的依据，可不填定额项目、编号等。 3、招标文件提供了暂估单价的材料，按暂估的单价填入表内，并在备注栏中注明为“暂估价”。 4、材料应注明名称、规格、型号。 5、进项税系数仅为其他材料费和施工机具摊销费的进项税系数。
表09-3
分部分项工程综合单价分析表(三)
工程名称:璧山区璧泉街道虎峰社区5组谭贤全屋前不稳定斜坡调查及治理工程设计 |  |  |  | 11: 第59页 共22页
项目编码 | 7 | 项目名称 |  | 1: 伸缩缝; 5: 计量单位; 7: m; 10: 综合单价; 12: 27.64
定额编号 | 定额项目名称 | 单位 | 数量 | 1: 定额综合单价; 10: 人材机价差; 11: 其他风险费; 12: 合价
|  |  |  | 定额人工费 | 定额材料费 | 定额施工机具使用费 | 企业管理费 |  | 利润 |  | 一般风险费用
|  |  |  | 1 | 2 | 3 | 4 | 5 | 6 | 7 | 8 | 9 | 10 | 11 | 12
[7 empty] | 费率(%) | (1+3)×(4) | 费率(%) | (1+3)×6 | 费率(%) | (1+3)×8 |  |  | 1+2+3+5+7+9+10+11
DZ5090 | 伸缩缝 沥青麻丝 | 10m | 0.7 | 115.92 | 11.44 |  | 38.280 | 44.373 | 16.820 | 19.495 | 1.960 | 2.275 |  |  | 193.50
合计 |  |  |  | 1: 115.92; 2: 11.44; 5: 44.373; 7: 19.495; 9: 2.275; 12: 193.50
人工、材料及机械名称 |  |  |  |  | 单位 | 数量 | 定额单价 | 定额合价 | 市场单价 | 市场合价 | 人材机价差 |  |  |  | 备注
[11 empty] | 价差 | 进项税系数 | 进项税 | 价税合计
1.人工 |  |  |  | 5: 115.92; 7: 115.92; 9: -
市政综合工 |  |  |  | 2: 工日; 3: 1.008; 4: 115; 5: 115.92; 6: 115; 7: 115.92; 9: -
2.材料 |  |  |  | 5: 11.44; 7: 11.44; 9: -
(1)计价材料 |  |  |  | 5: 11.44; 7: 11.44; 9: -
石油沥青 |  |  |  | 2: kg; 3: 1.120; 4: 2.56; 5: 2.87; 6: 2.56; 7: 2.87; 9: -
油麻丝 |  |  |  | 2: kg; 3: 1.050; 4: 8; 5: 8.40; 6: 8; 7: 8.40; 9: -
(2)其他材料 |  |  |  | 2: 元; 3: -; 4: -; 5: 0.17; 6: -; 7: 0.17
3.机械 | bar: 9
(1)机上人工 | bar: 9
(2)燃油动力费 | bar: 9
(3)施工机具摊销费
注： 1、此表适用于定额人工费与定额施工机具使用费之和为计算基础并按简易计税方法计算的工程使用。 2、投标报价如不使用本市建设工程主管部门发布的依据，可不填定额项目、编号等。 3、招标文件提供了暂估单价的材料，按暂估的单价填入表内，并在备注栏中注明为“暂估价”。 4、材料应注明名称、规格、型号。 5、进项税系数仅为其他材料费和施工机具摊销费的进项税系数。
表09-3
分部分项工程综合单价分析表(三)
工程名称:璧山区璧泉街道虎峰社区5组谭贤全屋前不稳定斜坡调查及治理工程设计 |  |  |  | 11: 第60页 共22页
项目编码 | 8 | 项目名称 |  | 1: 排水沟 挖土方; 5: 计量单位; 10: 综合单价; 12: 90.98
定额编号 | 定额项目名称 | 单位 | 数量 | 1: 定额综合单价; 10: 人材机价差; 11: 其他风险费; 12: 合价
|  |  |  | 定额人工费 | 定额材料费 | 定额施工机具使用费 | 企业管理费 |  | 利润 |  | 一般风险费用
|  |  |  | 1 | 2 | 3 | 4 | 5 | 6 | 7 | 8 | 9 | 10 | 11 | 12
[7 empty] | 费率(%) | (1+3)×(4) | 费率(%) | (1+3)×6 | 费率(%) | (1+3)×8 |  |  | 1+2+3+5+7+9+10+11
DZ1002 | 人工挖 土夹石 | 100m3 | 0.06 | 1: 314.59; 4: 10.560; 5: 33.2202; 6: 3.480; 7: 10.9476; 12: 358.75
DZ1017 | 水平运输 人工运土方 运距20m以内 | 100m3 | 0.06 | 1: 100.52; 4: 10.560; 5: 10.6152; 6: 3.480; 7: 3.498; 12: 114.64
DZ1018 | 水平运输 人工运土方 增运20m | 100m3 | 0.25 | 1: 87.53; 4: 10.560; 5: 9.2425; 6: 3.480; 7: 3.045; 12: 99.81
合计 |  |  |  | 1: 502.64; 5: 53.0779; 7: 17.4906; 12: 573.20
人工、材料及机械名称 |  |  |  |  | 单位 | 数量 | 定额单价 | 定额合价 | 市场单价 | 市场合价 | 人材机价差 |  |  |  | 备注
[11 empty] | 价差 | 进项税系数 | 进项税 | 价税合计
1.人工 |  |  |  | 5: 314.6; 7: 502.6; 9: -
土石方综合工 |  |  |  | 2: 工日; 3: 5.026; 4: 100; 5: 314.60; 6: 100; 7: 502.6; 9: -
2.材料 | bar: 9
(1)计价材料 | bar: 9
(2)其他材料 | bar: 2 to 4; 6
3.机械 | bar: 9
(1)机上人工 | bar: 9
(2)燃油动力费 | bar: 9
(3)施工机具摊销费
注： 1、此表适用于定额人工费与定额施工机具使用费之和为计算基础并按简易计税方法计算的工程使用。 2、投标报价如不使用本市建设工程主管部门发布的依据，可不填定额项目、编号等。 3、招标文件提供了暂估单价的材料，按暂估的单价填入表内，并在备注栏中注明为“暂估价”。 4、材料应注明名称、规格、型号。 5、进项税系数仅为其他材料费和施工机具摊销费的进项税系数。
表09-3
分部分项工程综合单价分析表(三)
工程名称:璧山区璧泉街道虎峰社区5组谭贤全屋前不稳定斜坡调查及治理工程设计 |  |  |  | 11: 第61页 共22页
项目编码 | 9 | 项目名称 |  | 1: 排水沟 石方开挖; 5: 计量单位; 7: m3; 10: 综合单价; 12: 229.71
定额编号 | 定额项目名称 | 单位 | 数量 | 1: 定额综合单价; 10: 人材机价差; 11: 其他风险费; 12: 合价
|  |  |  | 定额人工费 | 定额材料费 | 定额施工机具使用费 | 企业管理费 |  | 利润 |  | 一般风险费用
|  |  |  | 1 | 2 | 3 | 4 | 5 | 6 | 7 | 8 | 9 | 10 | 11 | 12
[7 empty] | 费率(%) | (1+3)×(4) | 费率(%) | (1+3)×6 | 费率(%) | (1+3)×8 |  |  | 1+2+3+5+7+9+10+11
DZ2013 | 人工凿沟槽 软质岩 槽深（m以内） 2 | 100m3 | 0.16 | 1: 2118.16; 3: 277.15; 4: 10.560; 5: 252.944; 6: 3.480; 7: 83.3568; 12: 2731.61
DZ2039 | 水平运输 人力运石方 运距20m以内 | 100m3 | 0.16 | 1: 422.72; 4: 10.560; 5: 44.64; 6: 3.480; 7: 14.7104; 12: 482.07
DZ2040 | 水平运输 人力运石方 每增加20m | 100m3 | 0.63 | 1: 348.39; 4: 10.560; 5: 36.792; 6: 3.480; 7: 12.1212; 12: 397.30
合计 |  |  |  | 1: 2889.27; 3: 277.15; 5: 334.376; 7: 110.1884; 12: 3610.98
人工、材料及机械名称 |  |  |  |  | 单位 | 数量 | 定额单价 | 定额合价 | 市场单价 | 市场合价 | 人材机价差 |  |  |  | 备注
[11 empty] | 价差 | 进项税系数 | 进项税 | 价税合计
1.人工 |  |  |  | 5: 2118.2; 7: 2889.3; 9: -
土石方综合工 |  |  |  | 2: 工日; 3: 28.893; 4: 100; 5: 2118.20; 6: 100; 7: 2889.3; 9: -
2.材料 | bar: 9
(1)计价材料 | bar: 9
(2)其他材料 | bar: 2 to 4; 6
注： 1、此表适用于定额人工费与定额施工机具使用费之和为计算基础并按简易计税方法计算的工程使用。 2、投标报价如不使用本市建设工程主管部门发布的依据，可不填定额项目、编号等。 3、招标文件提供了暂估单价的材料，按暂估的单价填入表内，并在备注栏中注明为“暂估价”。 4、材料应注明名称、规格、型号。 5、进项税系数仅为其他材料费和施工机具摊销费的进项税系数。
表09-3
分部分项工程综合单价分析表(三)
工程名称:璧山区璧泉街道虎峰社区5组谭贤全屋前不稳定斜坡调查及治理工程设计 |  |  |  | 11: 第62页 共22页
项目编码 | 9 | 项目名称 |  | 1: 排水沟 石方开挖; 5: 计量单位; 7: m3; 10: 综合单价; 12: 229.71
定额编号 | 定额项目名称 | 单位 | 数量 | 1: 定额综合单价; 10: 人材机价差; 11: 其他风险费; 12: 合价
|  |  |  | 定额人工费 | 定额材料费 | 定额施工机具使用费 | 企业管理费 |  | 利润 |  | 一般风险费用
|  |  |  | 1 | 2 | 3 | 4 | 5 | 6 | 7 | 8 | 9 | 10 | 11 | 12
[7 empty] | 费率(%) | (1+3)×(4) | 费率(%) | (1+3)×6 | 费率(%) | (1+3)×8 |  |  | 1+2+3+5+7+9+10+11
3.机械 |  |  |  | 5: 277; 7: 277; 9: -
(1)机上人工 | bar: 9
(2)燃油动力费 |  |  |  | 5: 169.66; 7: 169.66; 9: -
电 |  |  |  | 2: kw.h; 3: 242.368; 4: 0.7; 5: 169.66; 6: 0.7; 7: 169.66; 9: -
(3)施工机具摊销费 |  |  |  | 5: 53.32; 7: 107.5
折旧费 |  |  |  | 2: 元; 3: 31.961; 4: 1; 5: 11.49; 6: 1; 7: 31.96
中、小型机械检修费(修理替换) |  |  |  | 2: 元; 3: 10.191; 4: 1; 5: 2.92; 6: 1; 7: 10.19
中、小型机械维护费(修理替换) |  |  |  | 2: 元; 3: 35.889; 4: 1; 5: 20.54; 6: 1; 7: 35.89
安拆费及场外运费 |  |  |  | 2: 元; 3: 29.452; 4: 1; 5: 18.37; 6: 1; 7: 29.46
注： 1、此表适用于定额人工费与定额施工机具使用费之和为计算基础并按简易计税方法计算的工程使用。 2、投标报价如不使用本市建设工程主管部门发布的依据，可不填定额项目、编号等。 3、招标文件提供了暂估单价的材料，按暂估的单价填入表内，并在备注栏中注明为“暂估价”。 4、材料应注明名称、规格、型号。 5、进项税系数仅为其他材料费和施工机具摊销费的进项税系数。
表09-3
分部分项工程综合单价分析表(三)
工程名称:璧山区璧泉街道虎峰社区5组谭贤全屋前不稳定斜坡调查及治理工程设计 |  |  |  | 11: 第63页 共22页
项目编码 | 10 | 项目名称 |  | 1: 排水沟 土石方回填; 5: 计量单位; 7: m3; 10: 综合单价; 12: 305.14
定额编号 | 定额项目名称 | 单位 | 数量 | 1: 定额综合单价; 10: 人材机价差; 11: 其他风险费; 12: 合价
|  |  |  | 定额人工费 | 定额材料费 | 定额施工机具使用费 | 企业管理费 |  | 利润 |  | 一般风险费用
|  |  |  | 1 | 2 | 3 | 4 | 5 | 6 | 7 | 8 | 9 | 10 | 11 | 12
[7 empty] | 费率(%) | (1+3)×(4) | 费率(%) | (1+3)×6 | 费率(%) | (1+3)×8 |  |  | 1+2+3+5+7+9+10+11
DZ2145 | 机械回填石方及填料碾压 回填碎石土 | 1000m3 | 0.01 | 108.20 | 1049.91 | 69.39 | 18.030 | 32.0189 | 7.490 | 13.3013 | 1.180 | 2.0955 | 555.9088 |  | 1830.82
合计 |  |  |  | 108.20 | 1049.91 | 69.39 |  | 32.0189 |  | 13.3013 |  | 2.0955 | 555.9088 |  | 1830.82
人工、材料及机械名称 |  |  |  |  | 单位 | 数量 | 定额单价 | 定额合价 | 市场单价 | 市场合价 | 人材机价差 |  |  |  | 备注
[11 empty] | 价差 | 进项税系数 | 进项税 | 价税合计
1.人工 |  |  |  | 5: 108.2; 7: 108.2; 9: -
土石方综合工 |  |  |  | 2: 工日; 3: 1.082; 4: 100; 5: 108.20; 6: 100; 7: 108.20; 9: -
2.材料 |  |  |  | 5: 1049.92; 7: 1589.04; 9: -
(1)计价材料 |  |  |  | 5: 1049.92; 7: 1589.04; 9: -
水 |  |  |  | 2: m3; 3: 0.102; 4: 4.42; 5: 0.45; 6: 4.42; 7: 0.45; 9: -
粘土 |  |  |  | 2: m3; 3: 3.450; 4: 17.48; 5: 60.31; 6: 17.48; 7: 60.31; 9: -
碎石 5～40 |  |  |  |  | t | 14.555 | 67.96 | 989.16 | 105.000 | 1528.28 | 53911.72 | -
(2)其他材料 | bar: 2 to 4; 6
3.机械 |  |  |  | 5: 69.88; 7: 69.88; 9: -
注： 1、此表适用于定额人工费与定额施工机具使用费之和为计算基础并按简易计税方法计算的工程使用。 2、投标报价如不使用本市建设工程主管部门发布的依据，可不填定额项目、编号等。 3、招标文件提供了暂估单价的材料，按暂估的单价填入表内，并在备注栏中注明为“暂估价”。 4、材料应注明名称、规格、型号。 5、进项税系数仅为其他材料费和施工机具摊销费的进项税系数。
表09-3
分部分项工程综合单价分析表(三)
工程名称:璧山区璧泉街道虎峰社区5组谭贤全屋前不稳定斜坡调查及治理工程设计 |  |  |  | 11: 第64页 共22页
项目编码 | 10 | 项目名称 |  | 1: 排水沟 土石方回填; 5: 计量单位; 7: m3; 10: 综合单价; 12: 305.14
定额编号 | 定额项目名称 | 单位 | 数量 | 1: 定额综合单价; 10: 人材机价差; 11: 其他风险费; 12: 合价
|  |  |  | 定额人工费 | 定额材料费 | 定额施工机具使用费 | 企业管理费 |  | 利润 |  | 一般风险费用
|  |  |  | 1 | 2 | 3 | 4 | 5 | 6 | 7 | 8 | 9 | 10 | 11 | 12
[7 empty] | 费率(%) | (1+3)×(4) | 费率(%) | (1+3)×6 | 费率(%) | (1+3)×8 |  |  | 1+2+3+5+7+9+10+11
(1)机上人工 |  |  |  | 5: 1.44; 7: 13.08; 9: -
机上人工 |  |  |  | 2: 工日; 3: 0.109; 4: 120; 5: 1.44; 6: 120; 7: 13.08; 9: -
(2)燃油动力费 |  |  |  | 5: 3.71; 7: 51.21; 9: -
柴油 |  |  |  | 2: kg; 3: 5.861; 4: 5.64; 5: 2.35; 6: 8.40; 7: 49.23; 9: -
汽油 |  |  |  | 2: kg; 3: 0.202; 4: 6.75; 5: 1.36; 6: 9.80; 7: 1.98; 9: -
(3)施工机具摊销费 |  |  |  | 5: 3.34; 7: 21.87
折旧费 |  |  |  | 2: 元; 3: 8.579; 4: 1; 5: 1.17; 6: 1; 7: 8.58
特、大型机械检修费(修理替换) |  |  |  | 2: 元; 3: 3.194; 4: 1; 5: 0.49; 6: 1; 7: 3.2
特、大型机械维护费(修理替换) |  |  |  | 2: 元; 3: 9.68; 4: 1; 5: 1.26; 6: 1; 7: 9.67
中、小型机械检修费(修理替换) |  |  |  | 2: 元; 3: 0.064; 4: 1; 5: 0.06; 6: 1; 7: 0.06
中、小型机械维护费(修理替换) |  |  |  | 2: 元; 3: 0.275; 4: 1; 5: 0.28; 6: 1; 7: 0.28
注： 1、此表适用于定额人工费与定额施工机具使用费之和为计算基础并按简易计税方法计算的工程使用。 2、投标报价如不使用本市建设工程主管部门发布的依据，可不填定额项目、编号等。 3、招标文件提供了暂估单价的材料，按暂估的单价填入表内，并在备注栏中注明为“暂估价”。 4、材料应注明名称、规格、型号。 5、进项税系数仅为其他材料费和施工机具摊销费的进项税系数。
表09-3
分部分项工程综合单价分析表(三)
工程名称:璧山区璧泉街道虎峰社区5组谭贤全屋前不稳定斜坡调查及治理工程设计 |  |  |  | 11: 第65页 共22页
项目编码 | 11 | 项目名称 |  | 1: 排水沟 C30混凝土; 5: 计量单位; 7: m3; 10: 综合单价; 12: 742.50
定额编号 | 定额项目名称 | 单位 | 数量 | 1: 定额综合单价; 10: 人材机价差; 11: 其他风险费; 12: 合价
|  |  |  | 定额人工费 | 定额材料费 | 定额施工机具使用费 | 企业管理费 |  | 利润 |  | 一般风险费用
|  |  |  | 1 | 2 | 3 | 4 | 5 | 6 | 7 | 8 | 9 | 10 | 11 | 12
[7 empty] | 费率(%) | (1+3)×(4) | 费率(%) | (1+3)×6 | 费率(%) | (1+3)×8 |  |  | 1+2+3+5+7+9+10+11
DZ8041 | 商品砼 | 10m3 | 1.82 | 1416.76 | 5048.12 |  | 43.950 | 622.6584 | 19.530 | 276.6946 | 1.470 | 20.8208 | 3805.62 |  | 11190.67
DZ6021 | 混凝土挡墙 模板 | 10m2 | 3.5 | 935.76 | 654.33 | 142.42 | 23.620 | 254.66 | 12.660 | 136.5 | 1.470 | 15.855 | 183.4 |  | 2322.92
合计 |  |  |  | 2352.52 | 5702.45 | 142.42 |  | 877.3184 |  | 413.1946 |  | 36.6758 | 3989.02 |  | 13513.59
人工、材料及机械名称 |  |  |  |  | 单位 | 数量 | 定额单价 | 定额合价 | 市场单价 | 市场合价 | 人材机价差 |  |  |  | 备注
[11 empty] | 价差 | 进项税系数 | 进项税 | 价税合计
1.人工 |  |  |  | 5: 2352.56; 7: 2352.56; 9: -
市政综合工 |  |  |  | 2: 工日; 3: 12.320; 4: 115; 5: 1416.80; 6: 115; 7: 1416.80; 9: -
模板综合工 |  |  |  | 2: 工日; 3: 7.798; 4: 120; 5: 935.76; 6: 120; 7: 935.76; 9: -
2.材料 |  |  |  | 5: 5545.23; 7: 9672.82; 9: -
(1)计价材料 |  |  |  | 5: 5545.23; 7: 9672.82; 9: -
商品砼 C30 |  |  |  |  | m3 | 18.473 | 266.99 | 4932.11 | 473.00 | 8737.73 | 2091.00 | -
塑料薄膜 |  |  |  | 2: m2; 3: 52.827; 4: 0.45; 5: 23.77; 6: 0.45; 7: 23.77; 9: -
水 |  |  |  | 2: m3; 3: 2.985; 4: 4.42; 5: 13.19; 6: 4.42; 7: 13.19; 9: -
电 |  |  |  | 2: kW·h; 3: 13.908; 4: 0.7; 5: 9.74; 6: 0.7; 7: 9.74; 9: -
复合模板 |  |  |  |  | m2 | 7.819 | 23.93 | 187.11 | 45.00 | 351.86 | 47.07 | -
木材 锯材 |  |  |  | 2: m3; 3: 0.182; 4: 1547.01; 5: 281.56; 6: 1547.01; 7: 281.56; 9: -
注： 1、此表适用于定额人工费与定额施工机具使用费之和为计算基础并按简易计税方法计算的工程使用。 2、投标报价如不使用本市建设工程主管部门发布的依据，可不填定额项目、编号等。 3、招标文件提供了暂估单价的材料，按暂估的单价填入表内，并在备注栏中注明为“暂估价”。 4、材料应注明名称、规格、型号。 5、进项税系数仅为其他材料费和施工机具摊销费的进项税系数。
表09-3
分部分项工程综合单价分析表(三)
工程名称:璧山区璧泉街道虎峰社区5组谭贤全屋前不稳定斜坡调查及治理工程设计 |  |  |  | 11: 第66页 共22页
项目编码 | 11 | 项目名称 |  | 1: 排水沟 C30混凝土; 5: 计量单位; 7: m3; 10: 综合单价; 12: 742.50
定额编号 | 定额项目名称 | 单位 | 数量 | 1: 定额综合单价; 10: 人材机价差; 11: 其他风险费; 12: 合价
|  |  |  | 定额人工费 | 定额材料费 | 定额施工机具使用费 | 企业管理费 |  | 利润 |  | 一般风险费用
|  |  |  | 1 | 2 | 3 | 4 | 5 | 6 | 7 | 8 | 9 | 10 | 11 | 12
[7 empty] | 费率(%) | (1+3)×(4) | 费率(%) | (1+3)×6 | 费率(%) | (1+3)×8 |  |  | 1+2+3+5+7+9+10+11
支撑钢管及扣件 |  |  |  | 2: kg; 3: 5.761; 4: 3.68; 5: 21.20; 6: 3.68; 7: 21.20; 9: -
铁件 综合 |  |  |  | 2: kg; 3: 1.967; 4: 3.68; 5: 7.24; 6: 3.68; 7: 7.24; 9: -
(2)其他材料 |  |  |  | 2: 元; 3: -; 4: -; 5: 69.31; 6: -; 7: 226.53
3.机械 |  |  |  | 5: 142.4; 7: 142.4; 9: -
(1)机上人工 |  |  |  | 5: 3.48; 7: 49.2; 9: -
机上人工 |  |  |  | 2: 工日; 3: 0.41; 4: 120; 5: 3.48; 6: 120; 7: 49.2; 9: -
(2)燃油动力费 |  |  |  | 5: 9.14; 7: 56.92; 9: -
柴油 |  |  |  | 2: kg; 3: 6.755; 4: 5.64; 5: 8.96; 6: 8.40; 7: 56.74; 9: -
电 |  |  |  | 2: kw.h; 3: 0.252; 4: 0.7; 5: 0.18; 6: 0.7; 7: 0.18; 9: -
(3)施工机具摊销费 |  |  |  | 5: 8.41; 7: 54.98
折旧费 |  |  |  | 2: 元; 3: 33.156; 4: 1; 5: 3.84; 6: 1; 7: 33.15
特、大型机械检修费(修理替换) |  |  |  | 2: 元; 3: 6.862; 4: 1; 5: 0.79; 6: 1; 7: 6.87
特、大型机械维护费(修理替换) |  |  |  | 2: 元; 3: 14.272; 4: 1; 5: 3.09; 6: 1; 7: 14.27
中、小型机械检修费(修理替换) |  |  |  | 2: 元; 3: 0.004; 4: 1; 6: 1
中、小型机械维护费(修理替换) |  |  |  | 2: 元; 3: 0.009; 4: 1; 5: 0.01; 6: 1; 7: 0.01
安拆费及场外运费 |  |  |  | 2: 元; 3: 0.058; 4: 1; 5: 0.06; 6: 1; 7: 0.06
注： 1、此表适用于定额人工费与定额施工机具使用费之和为计算基础并按简易计税方法计算的工程使用。 2、投标报价如不使用本市建设工程主管部门发布的依据，可不填定额项目、编号等。 3、招标文件提供了暂估单价的材料，按暂估的单价填入表内，并在备注栏中注明为“暂估价”。 4、材料应注明名称、规格、型号。 5、进项税系数仅为其他材料费和施工机具摊销费的进项税系数。
表09-3
分部分项工程综合单价分析表(三)
工程名称:璧山区璧泉街道虎峰社区5组谭贤全屋前不稳定斜坡调查及治理工程设计 |  |  |  | 11: 第67页 共22页
项目编码 | 12 | 项目名称 |  | 1: 排水沟 排水孔; 5: 计量单位; 7: m; 10: 综合单价; 12: 251.09
定额编号 | 定额项目名称 | 单位 | 数量 | 1: 定额综合单价; 10: 人材机价差; 11: 其他风险费; 12: 合价
|  |  |  | 定额人工费 | 定额材料费 | 定额施工机具使用费 | 企业管理费 |  | 利润 |  | 一般风险费用
|  |  |  | 1 | 2 | 3 | 4 | 5 | 6 | 7 | 8 | 9 | 10 | 11 | 12
[7 empty] | 费率(%) | (1+3)×(4) | 费率(%) | (1+3)×6 | 费率(%) | (1+3)×8 |  |  | 1+2+3+5+7+9+10+11
DZ5005 | 滤层 碎石 | 10m3 | 0.39 | 130.20 | 405.52 |  | 38.280 | 49.842 | 16.820 | 21.8985 | 1.960 | 2.5506 | 221.0169 |  | 831.03
DZ5092 | 泄水孔 塑料 | 10m | 0.35 | 20.33 | 15.85 |  | 38.280 | 7.7805 | 16.820 | 3.4195 | 1.960 | 0.399 |  |  | 47.78
合计 |  |  |  | 1: 150.53; 2: 421.37; 5: 57.6225; 7: 25.3180; 9: 2.9496; 10: 221.0169; 12: 878.81
人工、材料及机械名称 |  |  |  |  | 单位 | 数量 | 定额单价 | 定额合价 | 市场单价 | 市场合价 | 人材机价差 |  |  |  | 备注
[11 empty] | 价差 | 进项税系数 | 进项税 | 价税合计
1.人工 |  |  |  | 5: 150.54; 7: 150.54; 9: -
砌筑综合工 |  |  |  | 2: 工日; 3: 1.132; 4: 115; 5: 130.18; 6: 115; 7: 130.18; 9: -
市政综合工 |  |  |  | 2: 工日; 3: 0.177; 4: 115; 5: 20.36; 6: 115; 7: 20.36; 9: -
2.材料 |  |  |  | 5: 421.37; 7: 642.39; 9: -
(1)计价材料 |  |  |  | 5: 421.37; 7: 642.39; 9: -
碎石 5～40 |  |  |  |  | t | 5.967 | 67.96 | 405.52 | 105.000 | 626.54 | 566.71 | -
塑料管 D50 |  |  |  | 2: m; 3: 3.570; 4: 4.44; 5: 15.85; 6: 4.44; 7: 15.85; 9: -
(2)其他材料 | bar: 2 to 4; 6
3.机械 | bar: 9
(1)机上人工 | bar: 9
(2)燃油动力费 | bar: 9
(3)施工机具摊销费
注： 1、此表适用于定额人工费与定额施工机具使用费之和为计算基础并按简易计税方法计算的工程使用。 2、投标报价如不使用本市建设工程主管部门发布的依据，可不填定额项目、编号等。 3、招标文件提供了暂估单价的材料，按暂估的单价填入表内，并在备注栏中注明为“暂估价”。 4、材料应注明名称、规格、型号。 5、进项税系数仅为其他材料费和施工机具摊销费的进项税系数。
表09-3
分部分项工程综合单价分析表(三)
工程名称:璧山区璧泉街道虎峰社区5组谭贤全屋前不稳定斜坡调查及治理工程设计 |  |  |  | 11: 第68页 共22页
项目编码 | 13 | 项目名称 |  | 1: 拆除条石砌体; 5: 计量单位; 7: m3; 10: 综合单价; 12: 9.74
定额编号 | 定额项目名称 | 单位 | 数量 | 1: 定额综合单价; 10: 人材机价差; 11: 其他风险费; 12: 合价
|  |  |  | 定额人工费 | 定额材料费 | 定额施工机具使用费 | 企业管理费 |  | 利润 |  | 一般风险费用
|  |  |  | 1 | 2 | 3 | 4 | 5 | 6 | 7 | 8 | 9 | 10 | 11 | 12
[7 empty] | 费率(%) | (1+3)×(4) | 费率(%) | (1+3)×6 | 费率(%) | (1+3)×8 |  |  | 1+2+3+5+7+9+10+11
DZ9079 | 机械拆除 石砌体 | 10m3 | 1 | 42.09 |  | 31.69 | 18.030 | 13.3 | 7.490 | 5.53 | 1.180 | 0.87 | 3.91 |  | 97.39
合计 |  |  |  | 1: 42.09; 3: 31.69; 5: 13.3; 7: 5.53; 9: 0.87; 10: 3.91; 12: 97.39
人工、材料及机械名称 |  |  |  |  | 单位 | 数量 | 定额单价 | 定额合价 | 市场单价 | 市场合价 | 人材机价差 |  |  |  | 备注
[11 empty] | 价差 | 进项税系数 | 进项税 | 价税合计
1.人工 |  |  |  | 5: 42.09; 7: 42.09; 9: -
市政综合工 |  |  |  | 2: 工日; 3: 0.366; 4: 115; 5: 42.09; 6: 115; 7: 42.09; 9: -
2.材料 | bar: 9
(1)计价材料 | bar: 9
(2)其他材料 | bar: 2 to 4; 6
3.机械 |  |  |  | 5: 31.69; 7: 31.69; 9: -
(1)机上人工 |  |  |  | 5: 11.16; 7: 11.16; 9: -
机上人工 |  |  |  | 2: 工日; 3: 0.093; 4: 120; 5: 11.16; 6: 120; 7: 11.16; 9: -
(2)燃油动力费 |  |  |  | 5: 7.98; 7: 11.89; 9: -
柴油 |  |  |  | 2: kg; 3: 1.415; 4: 5.64; 5: 7.98; 6: 8.40; 7: 11.89; 9: -
(3)施工机具摊销费 |  |  |  | 5: 12.5; 7: 12.5
注： 1、此表适用于定额人工费与定额施工机具使用费之和为计算基础并按简易计税方法计算的工程使用。 2、投标报价如不使用本市建设工程主管部门发布的依据，可不填定额项目、编号等。 3、招标文件提供了暂估单价的材料，按暂估的单价填入表内，并在备注栏中注明为“暂估价”。 4、材料应注明名称、规格、型号。 5、进项税系数仅为其他材料费和施工机具摊销费的进项税系数。
表09-3
分部分项工程综合单价分析表(三)
工程名称:璧山区璧泉街道虎峰社区5组谭贤全屋前不稳定斜坡调查及治理工程设计 |  |  |  | 11: 第69页 共22页
项目编码 | 13 | 项目名称 |  | 1: 拆除条石砌体; 5: 计量单位; 7: m3; 10: 综合单价; 12: 9.74
定额编号 | 定额项目名称 | 单位 | 数量 | 1: 定额综合单价; 10: 人材机价差; 11: 其他风险费; 12: 合价
|  |  |  | 定额人工费 | 定额材料费 | 定额施工机具使用费 | 企业管理费 |  | 利润 |  | 一般风险费用
|  |  |  | 1 | 2 | 3 | 4 | 5 | 6 | 7 | 8 | 9 | 10 | 11 | 12
[7 empty] | 费率(%) | (1+3)×(4) | 费率(%) | (1+3)×6 | 费率(%) | (1+3)×8 |  |  | 1+2+3+5+7+9+10+11
折旧费 |  |  |  | 2: 元; 3: 6.785; 4: 1; 5: 6.79; 6: 1; 7: 6.79
特、大型机械检修费(修理替换) |  |  |  | 2: 元; 3: 1.763; 4: 1; 5: 1.76; 6: 1; 7: 1.76
特、大型机械维护费(修理替换) |  |  |  | 2: 元; 3: 3.950; 4: 1; 5: 3.95; 6: 1; 7: 3.95
注： 1、此表适用于定额人工费与定额施工机具使用费之和为计算基础并按简易计税方法计算的工程使用。 2、投标报价如不使用本市建设工程主管部门发布的依据，可不填定额项目、编号等。 3、招标文件提供了暂估单价的材料，按暂估的单价填入表内，并在备注栏中注明为“暂估价”。 4、材料应注明名称、规格、型号。 5、进项税系数仅为其他材料费和施工机具摊销费的进项税系数。
表09-3
分部分项工程综合单价分析表(三)
工程名称:璧山区璧泉街道虎峰社区5组谭贤全屋前不稳定斜坡调查及治理工程设计 |  |  |  | 11: 第70页 共22页
项目编码 | 14 | 项目名称 |  | 1: 清理土方; 5: 计量单位; 7: m3; 10: 综合单价; 12: 113.80
定额编号 | 定额项目名称 | 单位 | 数量 | 1: 定额综合单价; 10: 人材机价差; 11: 其他风险费; 12: 合价
|  |  |  | 定额人工费 | 定额材料费 | 定额施工机具使用费 | 企业管理费 |  | 利润 |  | 一般风险费用
|  |  |  | 1 | 2 | 3 | 4 | 5 | 6 | 7 | 8 | 9 | 10 | 11 | 12
[7 empty] | 费率(%) | (1+3)×(4) | 费率(%) | (1+3)×6 | 费率(%) | (1+3)×8 |  |  | 1+2+3+5+7+9+10+11
DZ1023 | 人工挖淤泥、流砂 | 100m3 | 0.2 | 1: 1142.28; 4: 10.560; 5: 120.624; 6: 3.480; 7: 39.752; 12: 1302.66
DZ1024 | 人工运淤泥、流砂 运距20m以内 | 100m3 | 0.2 | 1: 523.44; 4: 10.560; 5: 55.276; 6: 3.480; 7: 18.216; 12: 596.93
DZ1025 | 人工运淤泥、流砂 增运20m | 100m3 | 0.6 | 1: 330.06; 4: 10.560; 5: 34.854; 6: 3.480; 7: 11.484; 12: 376.40
合计 |  |  |  | 1: 1995.78; 5: 210.754; 7: 69.452; 12: 2275.99
人工、材料及机械名称 |  |  |  |  | 单位 | 数量 | 定额单价 | 定额合价 | 市场单价 | 市场合价 | 人材机价差 |  |  |  | 备注
[11 empty] | 价差 | 进项税系数 | 进项税 | 价税合计
1.人工 |  |  |  | 5: 1142.3; 7: 1995.8; 9: -
土石方综合工 |  |  |  | 2: 工日; 3: 19.958; 4: 100; 5: 1142.30; 6: 100; 7: 1995.8; 9: -
2.材料 | bar: 9
(1)计价材料 | bar: 9
(2)其他材料 | bar: 2 to 4; 6
3.机械 | bar: 9
(1)机上人工 | bar: 9
(2)燃油动力费 | bar: 9
(3)施工机具摊销费
注： 1、此表适用于定额人工费与定额施工机具使用费之和为计算基础并按简易计税方法计算的工程使用。 2、投标报价如不使用本市建设工程主管部门发布的依据，可不填定额项目、编号等。 3、招标文件提供了暂估单价的材料，按暂估的单价填入表内，并在备注栏中注明为“暂估价”。 4、材料应注明名称、规格、型号。 5、进项税系数仅为其他材料费和施工机具摊销费的进项税系数。

## 【表-09-4】分部分项工程综合单价分析表(四)
表09-4
分部分项工程清单综合单价分析表(四)
工程名称:璧山区璧泉街道虎峰社区5组谭贤全屋前不稳定斜坡调查及治理工程设计 | [13 empty] | 第71页 共26页
项目编码 | 1 | 项目名称 |  | 挡墙 土方开挖 |  |  |  | 计量单位 |  | m3 |  |  | 综合单价 |  |  | 33.03
定额编号 | 定额项目名称 | 单位 | 数量 | 定额综合单价 | [8 empty] | 未计价材料费 | 人材机价差 | 其他风险费 | 合价
|  |  |  | 定额人工费 | 定额材料费 | 定额施工机具使用费 | 企业管理费 |  | 利润 |  | 一般风险费用
|  |  |  | 1 | 2 | 3 | 4 | 5 | 6 | 7 | 8 | 9 | 10 | 11 | 12 | 13
[7 empty] | 费率(%) | (1)×(4) | 费率(%) | (1)×6 | 费率(%) | (1)×8 |  |  |  | 1+2+3+5+7+9+10+11+12
DZ1045 | 机械挖运土方 全程运距 500m以内 运距200m以内 | 1000m3 | 0.1 | 40.00 | 2.65 | 536.63 | 18.030 | 103.966 | 7.490 | 43.19 | 1.180 | 6.804 |  | 100.631 |  | 833.87
DZ1046 | 机械挖运土方 全程运距 500m以内 每增加100m | 1000m3 | 0.31 |  | 4.11 | 89.80 | 18.030 | 16.1913 | 7.490 | 6.727 | 1.180 | 1.0602 |  | 18.7736 |  | 136.66
DZ1069 | 机装机运土方 运距1000m以内 | 1000m3 | 0.1 | 40.00 | 5.30 | 734.70 | 18.030 | 139.678 | 7.490 | 58.025 | 1.180 | 9.141 |  | 143.947 |  | 1130.79
DZ1070 | 机装机运土方 每增加1000m | 1000m3 | 0.53 |  | 14.06 | 913.64 | 18.030 | 164.7293 | 7.490 | 68.4336 | 1.180 | 10.7802 |  | 191.4413 |  | 1363.08
合计 |  |  |  | 80.00 | 26.12 | 2274.77 |  | 424.5646 |  | 176.3756 |  | 27.7854 |  | 454.7929 |  | 3464.40
人工、材料及机械名称 |  |  |  |  | 单位 | 数量 | 定额单价 | 定额合价 | 市场单价 | 市场合价 | 人材机价差 |  |  |  |  | 备注
[11 empty] | 价差 | 进项税系数 | 进项税 |  | 价税合计
1.人工 |  |  |  | 5: 40; 7: 80; 9: -
土石方综合工 |  |  |  | 2: 工日; 3: 0.8; 4: 100; 5: 40.00; 6: 100; 7: 80; 9: -
注：1、此表适用于定额人工费为计算基础并按简易计税方法计算的工程使用。 2、投标报价如不使用本市建设工程主管部门发布的依据，可不填定额项目、编号等。 3、招标文件提供了暂估单价的材料，按暂估的单价填入表内，并在备注栏中注明为“暂估价”。 4、材料应注明名称、规格、型号。 5、进项税系数仅为其他材料费和施工机具摊销费的进项税系数。
表09-4
分部分项工程清单综合单价分析表(四)
工程名称:璧山区璧泉街道虎峰社区5组谭贤全屋前不稳定斜坡调查及治理工程设计 |  |  |  | 11: 第72页 共26页
项目编码 | 1 | 项目名称 |  | 1: 挡墙 土方开挖; 5: 计量单位; 7: m3; 10: 综合单价; 13: 33.03
定额编号 | 定额项目名称 | 单位 | 数量 | 1: 定额综合单价; 10: 未计价材料费; 11: 人材机价差; 12: 其他风险费; 13: 合价
|  |  |  | 定额人工费 | 定额材料费 | 定额施工机具使用费 | 企业管理费 |  | 利润 |  | 一般风险费用
|  |  |  | 1 | 2 | 3 | 4 | 5 | 6 | 7 | 8 | 9 | 10 | 11 | 12 | 13
[7 empty] | 费率(%) | (1)×(4) | 费率(%) | (1)×6 | 费率(%) | (1)×8 |  |  |  | 1+2+3+5+7+9+10+11+12
2.材料 |  |  |  | 5: 2.65; 7: 26.12; 9: -
(1)计价材料 |  |  |  | 5: 2.65; 7: 26.12; 9: -
水 |  |  |  | 2: m3; 3: 5.91; 4: 4.42; 5: 2.65; 6: 4.42; 7: 26.12; 9: -
(2)其他材料 | bar: 2 to 4; 6
3.机械 |  |  |  | 5: 536.98; 7: 2275.01; 9: -
(1)机上人工 |  |  |  | 5: 15; 7: 507; 9: -
机上人工 |  |  |  | 2: 工日; 3: 4.225; 4: 120; 5: 15.00; 6: 120; 7: 507; 9: -
(2)燃油动力费 |  |  |  | 5: 25.61; 7: 1390.5; 9: -
柴油 |  |  |  | 2: kg; 3: 151.193; 4: 5.64; 5: 17.46; 6: 8.40; 7: 1270.03; 9: -
汽油 |  |  |  | 2: kg; 3: 12.292; 4: 6.75; 5: 8.15; 6: 9.80; 7: 120.47; 9: -
(3)施工机械摊销费 |  |  |  | 5: 42.02; 7: 832.09
折旧费 |  |  |  | 2: 元; 3: 449.552; 4: 1; 5: 6.06; 6: 1; 7: 449.57
特、大型机械检修费(修理替换) |  |  |  | 2: 元; 3: 44.866; 4: 1; 5: 2.51; 6: 1; 7: 44.86
特、大型机械维护费(修理替换) |  |  |  | 2: 元; 3: 99.636; 4: 1; 5: 6.54; 6: 1; 7: 99.64
中、小型机械检修费(修理替换) |  |  |  | 2: 元; 3: 214.455; 4: 1; 5: 25.06; 6: 1; 7: 214.46
中、小型机械维护费(修理替换) |  |  |  | 2: 元; 3: 16.774; 4: 1; 5: 1.65; 6: 1; 7: 16.78
注：1、此表适用于定额人工费为计算基础并按简易计税方法计算的工程使用。 2、投标报价如不使用本市建设工程主管部门发布的依据，可不填定额项目、编号等。 3、招标文件提供了暂估单价的材料，按暂估的单价填入表内，并在备注栏中注明为“暂估价”。 4、材料应注明名称、规格、型号。 5、进项税系数仅为其他材料费和施工机具摊销费的进项税系数。
表09-4
分部分项工程清单综合单价分析表(四)
工程名称:璧山区璧泉街道虎峰社区5组谭贤全屋前不稳定斜坡调查及治理工程设计 |  |  |  | 11: 第73页 共26页
项目编码 | 2 | 项目名称 |  | 1: 挡墙 石方开挖; 5: 计量单位; 7: m3; 10: 综合单价; 13: 95.48
定额编号 | 定额项目名称 | 单位 | 数量 | 1: 定额综合单价; 10: 未计价材料费; 11: 人材机价差; 12: 其他风险费; 13: 合价
|  |  |  | 定额人工费 | 定额材料费 | 定额施工机具使用费 | 企业管理费 |  | 利润 |  | 一般风险费用
|  |  |  | 1 | 2 | 3 | 4 | 5 | 6 | 7 | 8 | 9 | 10 | 11 | 12 | 13
[7 empty] | 费率(%) | (1)×(4) | 费率(%) | (1)×6 | 费率(%) | (1)×8 |  |  |  | 1+2+3+5+7+9+10+11+12
DZ2105 | 机械凿打沟槽、基坑石方、砼、钢筋砼 软质岩 | 100m3 | 1.07 | 250.38 | 75.11 | 4571.04 | 18.030 | 869.3001 | 7.490 | 361.125 | 1.180 | 56.8919 |  | 700.6681 |  | 6884.52
DZ2139 | 机装机运石渣 运距1000m以内 | 1000m3 | 0.11 | 46.13 | 6.24 | 1043.15 | 18.030 | 196.3984 | 7.490 | 81.587 | 1.180 | 12.8535 |  | 200.2594 |  | 1586.63
DZ2140 | 机装机运石渣 增运1000m | 1000m3 | 0.53 |  | 15.04 | 1159.85 | 18.030 | 209.1221 | 7.490 | 86.8723 | 1.180 | 13.6846 |  | 243.2435 |  | 1727.81
合计 |  |  |  | 296.51 | 96.39 | 6774.04 |  | 1274.8206 |  | 529.5843 |  | 83.4300 |  | 1144.1710 |  | 10198.96
人工、材料及机械名称 |  |  |  |  | 单位 | 数量 | 定额单价 | 定额合价 | 市场单价 | 市场合价 | 人材机价差 |  |  |  |  | 备注
[11 empty] | 价差 | 进项税系数 | 进项税 |  | 价税合计
1.人工 |  |  |  | 5: 250.4; 7: 296.5; 9: -
土石方综合工 |  |  |  | 2: 工日; 3: 2.965; 4: 100; 5: 250.40; 6: 100; 7: 296.5; 9: -
2.材料 |  |  |  | 5: 81.35; 7: 96.39; 9: -
注：1、此表适用于定额人工费为计算基础并按简易计税方法计算的工程使用。 2、投标报价如不使用本市建设工程主管部门发布的依据，可不填定额项目、编号等。 3、招标文件提供了暂估单价的材料，按暂估的单价填入表内，并在备注栏中注明为“暂估价”。 4、材料应注明名称、规格、型号。 5、进项税系数仅为其他材料费和施工机具摊销费的进项税系数。
表09-4
分部分项工程清单综合单价分析表(四)
工程名称:璧山区璧泉街道虎峰社区5组谭贤全屋前不稳定斜坡调查及治理工程设计 |  |  |  | 11: 第74页 共26页
项目编码 | 2 | 项目名称 |  | 1: 挡墙 石方开挖; 5: 计量单位; 7: m3; 10: 综合单价; 13: 95.48
定额编号 | 定额项目名称 | 单位 | 数量 | 1: 定额综合单价; 10: 未计价材料费; 11: 人材机价差; 12: 其他风险费; 13: 合价
|  |  |  | 定额人工费 | 定额材料费 | 定额施工机具使用费 | 企业管理费 |  | 利润 |  | 一般风险费用
|  |  |  | 1 | 2 | 3 | 4 | 5 | 6 | 7 | 8 | 9 | 10 | 11 | 12 | 13
[7 empty] | 费率(%) | (1)×(4) | 费率(%) | (1)×6 | 费率(%) | (1)×8 |  |  |  | 1+2+3+5+7+9+10+11+12
(1)计价材料 |  |  |  | 5: 81.35; 7: 96.39; 9: -
水 |  |  |  | 2: m3; 3: 4.815; 4: 4.42; 5: 6.24; 6: 4.42; 7: 21.28; 9: -
(2)其他材料 |  |  |  | 2: 元; 3: -; 4: -; 5: 75.11; 6: -; 7: 75.11
3.机械 |  |  |  | 5: 5615.37; 7: 6775.5; 9: -
(1)机上人工 |  |  |  | 5: 1075.44; 7: 1564.56; 9: -
机上人工 |  |  |  | 2: 工日; 3: 13.038; 4: 120; 5: 1075.44; 6: 120; 7: 1564.56; 9: -
(2)燃油动力费 |  |  |  | 5: 1443.09; 7: 3487.29; 9: -
柴油 |  |  |  | 2: kg; 3: 403.807; 4: 5.64; 5: 1431.80; 6: 8.40; 7: 3391.97; 9: -
汽油 |  |  |  | 2: kg; 3: 9.726; 4: 6.75; 5: 11.29; 6: 9.80; 7: 95.32; 9: -
(3)施工机械摊销费 |  |  |  | 5: 2130.92; 7: 2866.33
折旧费 |  |  |  | 2: 元; 3: 1405.28; 4: 1; 5: 966.73; 6: 1; 7: 1405.3
特、大型机械检修费(修理替换) |  |  |  | 2: 元; 3: 390.347; 4: 1; 5: 352.75; 6: 1; 7: 390.36
特、大型机械维护费(修理替换) |  |  |  | 2: 元; 3: 828.907; 4: 1; 5: 744.29; 6: 1; 7: 828.92
中、小型机械检修费(修理替换) |  |  |  | 2: 元; 3: 222.657; 4: 1; 5: 64.25; 6: 1; 7: 222.65
中、小型机械维护费(修理替换) |  |  |  | 2: 元; 3: 13.27; 4: 1; 5: 2.28; 6: 1; 7: 13.27
注：1、此表适用于定额人工费为计算基础并按简易计税方法计算的工程使用。 2、投标报价如不使用本市建设工程主管部门发布的依据，可不填定额项目、编号等。 3、招标文件提供了暂估单价的材料，按暂估的单价填入表内，并在备注栏中注明为“暂估价”。 4、材料应注明名称、规格、型号。 5、进项税系数仅为其他材料费和施工机具摊销费的进项税系数。
表09-4
分部分项工程清单综合单价分析表(四)
工程名称:璧山区璧泉街道虎峰社区5组谭贤全屋前不稳定斜坡调查及治理工程设计 |  |  |  | 11: 第75页 共26页
项目编码 | 3 | 项目名称 |  | 1: 挡墙 土石方回填; 5: 计量单位; 7: m3; 10: 综合单价; 13: 183.37
定额编号 | 定额项目名称 | 单位 | 数量 | 1: 定额综合单价; 10: 未计价材料费; 11: 人材机价差; 12: 其他风险费; 13: 合价
|  |  |  | 定额人工费 | 定额材料费 | 定额施工机具使用费 | 企业管理费 |  | 利润 |  | 一般风险费用
|  |  |  | 1 | 2 | 3 | 4 | 5 | 6 | 7 | 8 | 9 | 10 | 11 | 12 | 13
[7 empty] | 费率(%) | (1)×(4) | 费率(%) | (1)×6 | 费率(%) | (1)×8 |  |  |  | 1+2+3+5+7+9+10+11+12
DZ2145 | 机械回填石方及填料碾压 回填碎石土 | 1000m3 | 0.11 | 1190.20 | 11549.04 | 763.26 | 18.030 | 352.2079 | 7.490 | 146.3143 | 1.180 | 23.0505 |  | 6114.9968 |  | 20139.06
合计 |  |  |  | 1190.20 | 11549.04 | 763.26 |  | 352.2079 |  | 146.3143 |  | 23.0505 |  | 6114.9968 |  | 20139.06
人工、材料及机械名称 |  |  |  |  | 单位 | 数量 | 定额单价 | 定额合价 | 市场单价 | 市场合价 | 人材机价差 |  |  |  |  | 备注
[11 empty] | 价差 | 进项税系数 | 进项税 |  | 价税合计
1.人工 |  |  |  | 5: 1190.2; 7: 1190.2; 9: -
土石方综合工 |  |  |  | 2: 工日; 3: 11.902; 4: 100; 5: 1190.20; 6: 100; 7: 1190.20; 9: -
2.材料 |  |  |  | 5: 11549.05; 7: 17479.34; 9: -
(1)计价材料 |  |  |  | 5: 11549.05; 7: 17479.34; 9: -
水 |  |  |  | 2: m3; 3: 1.117; 4: 4.42; 5: 4.94; 6: 4.42; 7: 4.94; 9: -
粘土 |  |  |  | 2: m3; 3: 37.950; 4: 17.48; 5: 663.37; 6: 17.48; 7: 663.37; 9: -
碎石 5～40 |  |  |  |  | t | 160.105 | 67.96 | 10880.74 | 105.000 | 16811.03 | 53911.72 | -
(2)其他材料 | bar: 2 to 4; 6
注：1、此表适用于定额人工费为计算基础并按简易计税方法计算的工程使用。 2、投标报价如不使用本市建设工程主管部门发布的依据，可不填定额项目、编号等。 3、招标文件提供了暂估单价的材料，按暂估的单价填入表内，并在备注栏中注明为“暂估价”。 4、材料应注明名称、规格、型号。 5、进项税系数仅为其他材料费和施工机具摊销费的进项税系数。
表09-4
分部分项工程清单综合单价分析表(四)
工程名称:璧山区璧泉街道虎峰社区5组谭贤全屋前不稳定斜坡调查及治理工程设计 |  |  |  | 11: 第76页 共26页
项目编码 | 3 | 项目名称 |  | 1: 挡墙 土石方回填; 5: 计量单位; 7: m3; 10: 综合单价; 13: 183.37
定额编号 | 定额项目名称 | 单位 | 数量 | 1: 定额综合单价; 10: 未计价材料费; 11: 人材机价差; 12: 其他风险费; 13: 合价
|  |  |  | 定额人工费 | 定额材料费 | 定额施工机具使用费 | 企业管理费 |  | 利润 |  | 一般风险费用
|  |  |  | 1 | 2 | 3 | 4 | 5 | 6 | 7 | 8 | 9 | 10 | 11 | 12 | 13
[7 empty] | 费率(%) | (1)×(4) | 费率(%) | (1)×6 | 费率(%) | (1)×8 |  |  |  | 1+2+3+5+7+9+10+11+12
3.机械 |  |  |  | 5: 763.41; 7: 763.41; 9: -
(1)机上人工 |  |  |  | 5: 16.08; 7: 144; 9: -
机上人工 |  |  |  | 2: 工日; 3: 1.2; 4: 120; 5: 16.08; 6: 120; 7: 144; 9: -
(2)燃油动力费 |  |  |  | 5: 40.79; 7: 563.31; 9: -
柴油 |  |  |  | 2: kg; 3: 64.47; 4: 5.64; 5: 25.80; 6: 8.40; 7: 541.55; 9: -
汽油 |  |  |  | 2: kg; 3: 2.220; 4: 6.75; 5: 14.99; 6: 9.80; 7: 21.76; 9: -
(3)施工机械摊销费 |  |  |  | 5: 36.82; 7: 240.67
折旧费 |  |  |  | 2: 元; 3: 94.384; 4: 1; 5: 12.90; 6: 1; 7: 94.38
特、大型机械检修费(修理替换) |  |  |  | 2: 元; 3: 35.13; 4: 1; 5: 5.35; 6: 1; 7: 35.13
特、大型机械维护费(修理替换) |  |  |  | 2: 元; 3: 106.484; 4: 1; 5: 13.91; 6: 1; 7: 106.5
中、小型机械检修费(修理替换) |  |  |  | 2: 元; 3: 0.706; 4: 1; 5: 0.71; 6: 1; 7: 0.71
中、小型机械维护费(修理替换) |  |  |  | 2: 元; 3: 3.029; 4: 1; 5: 3.03; 6: 1; 7: 3.03
注：1、此表适用于定额人工费为计算基础并按简易计税方法计算的工程使用。 2、投标报价如不使用本市建设工程主管部门发布的依据，可不填定额项目、编号等。 3、招标文件提供了暂估单价的材料，按暂估的单价填入表内，并在备注栏中注明为“暂估价”。 4、材料应注明名称、规格、型号。 5、进项税系数仅为其他材料费和施工机具摊销费的进项税系数。
表09-4
分部分项工程清单综合单价分析表(四)
工程名称:璧山区璧泉街道虎峰社区5组谭贤全屋前不稳定斜坡调查及治理工程设计 |  |  |  | 11: 第77页 共26页
项目编码 | 4 | 项目名称 |  | 1: 人工修整边坡; 5: 计量单位; 7: m2; 10: 综合单价; 13: 17.30
定额编号 | 定额项目名称 | 单位 | 数量 | 1: 定额综合单价; 10: 未计价材料费; 11: 人材机价差; 12: 其他风险费; 13: 合价
|  |  |  | 定额人工费 | 定额材料费 | 定额施工机具使用费 | 企业管理费 |  | 利润 |  | 一般风险费用
|  |  |  | 1 | 2 | 3 | 4 | 5 | 6 | 7 | 8 | 9 | 10 | 11 | 12 | 13
[7 empty] | 费率(%) | (1)×(4) | 费率(%) | (1)×6 | 费率(%) | (1)×8 |  |  |  | 1+2+3+5+7+9+10+11+12
DZ2010 | 人工修整边坡 软质岩 | 100m2 | 0.55 | 1: 834.46; 4: 10.560; 5: 88.121; 6: 3.480; 7: 29.04; 13: 951.62
合计 |  |  |  | 1: 834.46; 5: 88.121; 7: 29.04; 13: 951.62
人工、材料及机械名称 |  |  |  |  | 单位 | 数量 | 定额单价 | 定额合价 | 市场单价 | 市场合价 | 人材机价差 |  |  |  |  | 备注
[11 empty] | 价差 | 进项税系数 | 进项税 |  | 价税合计
1.人工 |  |  |  | 5: 834.5; 7: 834.5; 9: -
土石方综合工 |  |  |  | 2: 工日; 3: 8.345; 4: 100; 5: 834.50; 6: 100; 7: 834.50; 9: -
2.材料 | bar: 9
(1)计价材料 | bar: 9
(2)其他材料 | bar: 2 to 4; 6
3.机械 | bar: 9
(1)机上人工 | bar: 9
(2)燃油动力费 | bar: 9
(3)施工机械摊销费
注：1、此表适用于定额人工费为计算基础并按简易计税方法计算的工程使用。 2、投标报价如不使用本市建设工程主管部门发布的依据，可不填定额项目、编号等。 3、招标文件提供了暂估单价的材料，按暂估的单价填入表内，并在备注栏中注明为“暂估价”。 4、材料应注明名称、规格、型号。 5、进项税系数仅为其他材料费和施工机具摊销费的进项税系数。
表09-4
分部分项工程清单综合单价分析表(四)
工程名称:璧山区璧泉街道虎峰社区5组谭贤全屋前不稳定斜坡调查及治理工程设计 |  |  |  | 11: 第78页 共26页
项目编码 | 5 | 项目名称 |  | 1: 挡墙 C30混凝土; 5: 计量单位; 7: m3; 10: 综合单价; 13: 648.84
定额编号 | 定额项目名称 | 单位 | 数量 | 1: 定额综合单价; 10: 未计价材料费; 11: 人材机价差; 12: 其他风险费; 13: 合价
|  |  |  | 定额人工费 | 定额材料费 | 定额施工机具使用费 | 企业管理费 |  | 利润 |  | 一般风险费用
|  |  |  | 1 | 2 | 3 | 4 | 5 | 6 | 7 | 8 | 9 | 10 | 11 | 12 | 13
[7 empty] | 费率(%) | (1)×(4) | 费率(%) | (1)×6 | 费率(%) | (1)×8 |  |  |  | 1+2+3+5+7+9+10+11+12
DZ6020 | 混凝土挡墙 商品砼 | 10m3 | 12.005 | 4431.65 | 32755.28 |  | 23.620 | 1046.71595 | 12.660 | 560.99365 | 1.470 | 65.18715 |  | 25102.455 |  | 63962.28
DZ6021 | 混凝土挡墙 模板 | 10m2 | 20.99 | 5611.89 | 3924.08 | 854.08 | 23.620 | 1527.2324 | 12.660 | 818.61 | 1.470 | 95.0847 |  | 1099.876 |  | 13930.85
合计 |  |  |  | 10043.54 | 36679.36 | 854.08 |  | 2573.94835 |  | 1379.60365 |  | 160.27185 |  | 26202.331 |  | 77893.13
人工、材料及机械名称 |  |  |  |  | 单位 | 数量 | 定额单价 | 定额合价 | 市场单价 | 市场合价 | 人材机价差 |  |  |  |  | 备注
[11 empty] | 价差 | 进项税系数 | 进项税 |  | 价税合计
1.人工 |  |  |  | 5: 10043.56; 7: 10043.56; 9: -
混凝土综合工 |  |  |  | 2: 工日; 3: 38.536; 4: 115; 5: 4431.64; 6: 115; 7: 4431.64; 9: -
模板综合工 |  |  |  | 2: 工日; 3: 46.766; 4: 120; 5: 5611.92; 6: 120; 7: 5611.92; 9: -
2.材料 |  |  |  | 5: 35735.83; 7: 62769.23; 9: -
(1)计价材料 |  |  |  | 5: 35735.83; 7: 62769.23; 9: -
商品砼 C30 |  |  |  |  | m3 | 121.851 | 266.99 | 32533.00 | 473.00 | 57635.52 | 2091.00 | -
水 |  |  |  | 2: m3; 3: 32.293; 4: 4.42; 5: 142.74; 6: 4.42; 7: 142.74; 9: -
电 |  |  |  | 2: kW·h; 3: 43.938; 4: 0.7; 5: 30.76; 6: 0.7; 7: 30.76; 9: -
复合模板 |  |  |  |  | m2 | 46.892 | 23.93 | 1122.13 | 45.00 | 2110.14 | 47.07 | -
木材 锯材 |  |  |  | 2: m3; 3: 1.091; 4: 1547.01; 5: 1687.79; 6: 1547.01; 7: 1687.79; 9: -
注：1、此表适用于定额人工费为计算基础并按简易计税方法计算的工程使用。 2、投标报价如不使用本市建设工程主管部门发布的依据，可不填定额项目、编号等。 3、招标文件提供了暂估单价的材料，按暂估的单价填入表内，并在备注栏中注明为“暂估价”。 4、材料应注明名称、规格、型号。 5、进项税系数仅为其他材料费和施工机具摊销费的进项税系数。
表09-4
分部分项工程清单综合单价分析表(四)
工程名称:璧山区璧泉街道虎峰社区5组谭贤全屋前不稳定斜坡调查及治理工程设计 |  |  |  | 11: 第79页 共26页
项目编码 | 5 | 项目名称 |  | 1: 挡墙 C30混凝土; 5: 计量单位; 7: m3; 10: 综合单价; 13: 648.84
定额编号 | 定额项目名称 | 单位 | 数量 | 1: 定额综合单价; 10: 未计价材料费; 11: 人材机价差; 12: 其他风险费; 13: 合价
|  |  |  | 定额人工费 | 定额材料费 | 定额施工机具使用费 | 企业管理费 |  | 利润 |  | 一般风险费用
|  |  |  | 1 | 2 | 3 | 4 | 5 | 6 | 7 | 8 | 9 | 10 | 11 | 12 | 13
[7 empty] | 费率(%) | (1)×(4) | 费率(%) | (1)×6 | 费率(%) | (1)×8 |  |  |  | 1+2+3+5+7+9+10+11+12
支撑钢管及扣件 |  |  |  | 2: kg; 3: 34.550; 4: 3.68; 5: 127.14; 6: 3.68; 7: 127.14; 9: -
铁件 综合 |  |  |  | 2: kg; 3: 11.796; 4: 3.68; 5: 43.41; 6: 3.68; 7: 43.41; 9: -
(2)其他材料 |  |  |  | 2: 元; 3: -; 4: -; 5: 48.86; 6: -; 7: 991.73
3.机械 |  |  |  | 5: 854.37; 7: 854.37; 9: -
(1)机上人工 |  |  |  | 5: 20.52; 7: 294.72; 9: -
机上人工 |  |  |  | 2: 工日; 3: 2.456; 4: 120; 5: 20.52; 6: 120; 7: 294.72; 9: -
(2)燃油动力费 |  |  |  | 5: 54.8; 7: 341.34; 9: -
柴油 |  |  |  | 2: kg; 3: 40.509; 4: 5.64; 5: 53.74; 6: 8.40; 7: 340.28; 9: -
电 |  |  |  | 2: kw.h; 3: 1.511; 4: 0.7; 5: 1.06; 6: 0.7; 7: 1.06; 9: -
(3)施工机械摊销费 |  |  |  | 5: 50.43; 7: 329.71
折旧费 |  |  |  | 2: 元; 3: 198.841; 4: 1; 5: 23.04; 6: 1; 7: 198.84
特、大型机械检修费(修理替换) |  |  |  | 2: 元; 3: 41.154; 4: 1; 5: 4.72; 6: 1; 7: 41.16
特、大型机械维护费(修理替换) |  |  |  | 2: 元; 3: 85.589; 4: 1; 5: 18.55; 6: 1; 7: 85.59
中、小型机械检修费(修理替换) |  |  |  | 2: 元; 3: 0.025; 4: 1; 5: 0.03; 6: 1; 7: 0.03
中、小型机械维护费(修理替换) |  |  |  | 2: 元; 3: 0.053; 4: 1; 5: 0.05; 6: 1; 7: 0.05
安拆费及场外运费 |  |  |  | 2: 元; 3: 0.347; 4: 1; 5: 0.35; 6: 1; 7: 0.35
注：1、此表适用于定额人工费为计算基础并按简易计税方法计算的工程使用。 2、投标报价如不使用本市建设工程主管部门发布的依据，可不填定额项目、编号等。 3、招标文件提供了暂估单价的材料，按暂估的单价填入表内，并在备注栏中注明为“暂估价”。 4、材料应注明名称、规格、型号。 5、进项税系数仅为其他材料费和施工机具摊销费的进项税系数。
表09-4
分部分项工程清单综合单价分析表(四)
工程名称:璧山区璧泉街道虎峰社区5组谭贤全屋前不稳定斜坡调查及治理工程设计 |  |  |  | 11: 第80页 共26页
项目编码 | 6 | 项目名称 |  | 1: 挡墙 排水孔; 5: 计量单位; 7: m; 10: 综合单价; 13: 177.27
定额编号 | 定额项目名称 | 单位 | 数量 | 1: 定额综合单价; 10: 未计价材料费; 11: 人材机价差; 12: 其他风险费; 13: 合价
|  |  |  | 定额人工费 | 定额材料费 | 定额施工机具使用费 | 企业管理费 |  | 利润 |  | 一般风险费用
|  |  |  | 1 | 2 | 3 | 4 | 5 | 6 | 7 | 8 | 9 | 10 | 11 | 12 | 13
[7 empty] | 费率(%) | (1)×(4) | 费率(%) | (1)×6 | 费率(%) | (1)×8 |  |  |  | 1+2+3+5+7+9+10+11+12
DZ5005 | 滤层 碎石 | 10m3 | 2.94 | 981.52 | 3056.98 |  | 38.280 | 375.732 | 16.820 | 165.081 | 1.960 | 19.2276 |  | 1666.1274 |  | 6264.67
DZ5092 | 泄水孔 塑料 | 10m | 4.08 | 236.97 | 586.79 |  | 38.280 | 90.6984 | 16.820 | 39.8616 | 1.960 | 4.6512 |  |  |  | 958.96
合计 |  |  |  | 1: 1218.49; 2: 3643.77; 5: 466.4304; 7: 204.9426; 9: 23.8788; 11: 1666.1274; 13: 7223.63
人工、材料及机械名称 |  |  |  |  | 单位 | 数量 | 定额单价 | 定额合价 | 市场单价 | 市场合价 | 人材机价差 |  |  |  |  | 备注
[11 empty] | 价差 | 进项税系数 | 进项税 |  | 价税合计
1.人工 |  |  |  | 5: 1218.43; 7: 1218.43; 9: -
砌筑综合工 |  |  |  | 2: 工日; 3: 8.535; 4: 115; 5: 981.53; 6: 115; 7: 981.53; 9: -
市政综合工 |  |  |  | 2: 工日; 3: 2.060; 4: 115; 5: 236.90; 6: 115; 7: 236.90; 9: -
2.材料 |  |  |  | 5: 3643.77; 7: 5309.9; 9: -
(1)计价材料 |  |  |  | 5: 3643.77; 7: 5309.9; 9: -
碎石 5～40 |  |  |  |  | t | 44.982 | 67.96 | 3056.98 | 105.000 | 4723.11 | 566.71 | -
PVC塑料管 Φ100 |  |  |  | 2: m; 3: 41.616; 4: 14.1; 5: 586.79; 6: 14.1; 7: 586.79; 9: -
(2)其他材料 | bar: 2 to 4; 6
3.机械 | bar: 9
注：1、此表适用于定额人工费为计算基础并按简易计税方法计算的工程使用。 2、投标报价如不使用本市建设工程主管部门发布的依据，可不填定额项目、编号等。 3、招标文件提供了暂估单价的材料，按暂估的单价填入表内，并在备注栏中注明为“暂估价”。 4、材料应注明名称、规格、型号。 5、进项税系数仅为其他材料费和施工机具摊销费的进项税系数。
表09-4
分部分项工程清单综合单价分析表(四)
工程名称:璧山区璧泉街道虎峰社区5组谭贤全屋前不稳定斜坡调查及治理工程设计 |  |  |  | 11: 第81页 共26页
项目编码 | 6 | 项目名称 |  | 1: 挡墙 排水孔; 5: 计量单位; 7: m; 10: 综合单价; 13: 177.27
定额编号 | 定额项目名称 | 单位 | 数量 | 1: 定额综合单价; 10: 未计价材料费; 11: 人材机价差; 12: 其他风险费; 13: 合价
|  |  |  | 定额人工费 | 定额材料费 | 定额施工机具使用费 | 企业管理费 |  | 利润 |  | 一般风险费用
|  |  |  | 1 | 2 | 3 | 4 | 5 | 6 | 7 | 8 | 9 | 10 | 11 | 12 | 13
[7 empty] | 费率(%) | (1)×(4) | 费率(%) | (1)×6 | 费率(%) | (1)×8 |  |  |  | 1+2+3+5+7+9+10+11+12
(1)机上人工 | bar: 9
(2)燃油动力费 | bar: 9
(3)施工机械摊销费
注：1、此表适用于定额人工费为计算基础并按简易计税方法计算的工程使用。 2、投标报价如不使用本市建设工程主管部门发布的依据，可不填定额项目、编号等。 3、招标文件提供了暂估单价的材料，按暂估的单价填入表内，并在备注栏中注明为“暂估价”。 4、材料应注明名称、规格、型号。 5、进项税系数仅为其他材料费和施工机具摊销费的进项税系数。
表09-4
分部分项工程清单综合单价分析表(四)
工程名称:璧山区璧泉街道虎峰社区5组谭贤全屋前不稳定斜坡调查及治理工程设计 |  |  |  | 11: 第82页 共26页
项目编码 | 7 | 项目名称 |  | 1: 伸缩缝; 5: 计量单位; 7: m; 10: 综合单价; 13: 27.64
定额编号 | 定额项目名称 | 单位 | 数量 | 1: 定额综合单价; 10: 未计价材料费; 11: 人材机价差; 12: 其他风险费; 13: 合价
|  |  |  | 定额人工费 | 定额材料费 | 定额施工机具使用费 | 企业管理费 |  | 利润 |  | 一般风险费用
|  |  |  | 1 | 2 | 3 | 4 | 5 | 6 | 7 | 8 | 9 | 10 | 11 | 12 | 13
[7 empty] | 费率(%) | (1)×(4) | 费率(%) | (1)×6 | 费率(%) | (1)×8 |  |  |  | 1+2+3+5+7+9+10+11+12
DZ5090 | 伸缩缝 沥青麻丝 | 10m | 0.7 | 115.92 | 11.44 |  | 38.280 | 44.373 | 16.820 | 19.495 | 1.960 | 2.275 |  |  |  | 193.50
合计 |  |  |  | 1: 115.92; 2: 11.44; 5: 44.373; 7: 19.495; 9: 2.275; 13: 193.50
人工、材料及机械名称 |  |  |  |  | 单位 | 数量 | 定额单价 | 定额合价 | 市场单价 | 市场合价 | 人材机价差 |  |  |  |  | 备注
[11 empty] | 价差 | 进项税系数 | 进项税 |  | 价税合计
1.人工 |  |  |  | 5: 115.92; 7: 115.92; 9: -
市政综合工 |  |  |  | 2: 工日; 3: 1.008; 4: 115; 5: 115.92; 6: 115; 7: 115.92; 9: -
2.材料 |  |  |  | 5: 11.44; 7: 11.44; 9: -
(1)计价材料 |  |  |  | 5: 11.44; 7: 11.44; 9: -
石油沥青 |  |  |  | 2: kg; 3: 1.120; 4: 2.56; 5: 2.87; 6: 2.56; 7: 2.87; 9: -
油麻丝 |  |  |  | 2: kg; 3: 1.050; 4: 8; 5: 8.40; 6: 8; 7: 8.40; 9: -
(2)其他材料 |  |  |  | 2: 元; 3: -; 4: -; 5: 0.17; 6: -; 7: 0.17
3.机械 | bar: 9
(1)机上人工 | bar: 9
(2)燃油动力费 | bar: 9
(3)施工机械摊销费
注：1、此表适用于定额人工费为计算基础并按简易计税方法计算的工程使用。 2、投标报价如不使用本市建设工程主管部门发布的依据，可不填定额项目、编号等。 3、招标文件提供了暂估单价的材料，按暂估的单价填入表内，并在备注栏中注明为“暂估价”。 4、材料应注明名称、规格、型号。 5、进项税系数仅为其他材料费和施工机具摊销费的进项税系数。
表09-4
分部分项工程清单综合单价分析表(四)
工程名称:璧山区璧泉街道虎峰社区5组谭贤全屋前不稳定斜坡调查及治理工程设计 |  |  |  | 11: 第83页 共26页
项目编码 | 8 | 项目名称 |  | 1: 排水沟 挖土方; 5: 计量单位; 10: 综合单价; 13: 90.98
定额编号 | 定额项目名称 | 单位 | 数量 | 1: 定额综合单价; 10: 未计价材料费; 11: 人材机价差; 12: 其他风险费; 13: 合价
|  |  |  | 定额人工费 | 定额材料费 | 定额施工机具使用费 | 企业管理费 |  | 利润 |  | 一般风险费用
|  |  |  | 1 | 2 | 3 | 4 | 5 | 6 | 7 | 8 | 9 | 10 | 11 | 12 | 13
[7 empty] | 费率(%) | (1)×(4) | 费率(%) | (1)×6 | 费率(%) | (1)×8 |  |  |  | 1+2+3+5+7+9+10+11+12
DZ1002 | 人工挖 土夹石 | 100m3 | 0.06 | 1: 314.59; 4: 10.560; 5: 33.2202; 6: 3.480; 7: 10.9476; 13: 358.75
DZ1017 | 水平运输 人工运土方 运距20m以内 | 100m3 | 0.06 | 1: 100.52; 4: 10.560; 5: 10.6152; 6: 3.480; 7: 3.498; 13: 114.64
DZ1018 | 水平运输 人工运土方 增运20m | 100m3 | 0.25 | 1: 87.53; 4: 10.560; 5: 9.2425; 6: 3.480; 7: 3.045; 13: 99.81
合计 |  |  |  | 1: 502.64; 5: 53.0779; 7: 17.4906; 13: 573.20
人工、材料及机械名称 |  |  |  |  | 单位 | 数量 | 定额单价 | 定额合价 | 市场单价 | 市场合价 | 人材机价差 |  |  |  |  | 备注
[11 empty] | 价差 | 进项税系数 | 进项税 |  | 价税合计
1.人工 |  |  |  | 5: 314.6; 7: 502.6; 9: -
土石方综合工 |  |  |  | 2: 工日; 3: 5.026; 4: 100; 5: 314.60; 6: 100; 7: 502.6; 9: -
2.材料 | bar: 9
(1)计价材料 | bar: 9
(2)其他材料 | bar: 2 to 4; 6
3.机械 | bar: 9
注：1、此表适用于定额人工费为计算基础并按简易计税方法计算的工程使用。 2、投标报价如不使用本市建设工程主管部门发布的依据，可不填定额项目、编号等。 3、招标文件提供了暂估单价的材料，按暂估的单价填入表内，并在备注栏中注明为“暂估价”。 4、材料应注明名称、规格、型号。 5、进项税系数仅为其他材料费和施工机具摊销费的进项税系数。
表09-4
分部分项工程清单综合单价分析表(四)
工程名称:璧山区璧泉街道虎峰社区5组谭贤全屋前不稳定斜坡调查及治理工程设计 |  |  |  | 11: 第84页 共26页
项目编码 | 8 | 项目名称 |  | 1: 排水沟 挖土方; 5: 计量单位; 10: 综合单价; 13: 90.98
定额编号 | 定额项目名称 | 单位 | 数量 | 1: 定额综合单价; 10: 未计价材料费; 11: 人材机价差; 12: 其他风险费; 13: 合价
|  |  |  | 定额人工费 | 定额材料费 | 定额施工机具使用费 | 企业管理费 |  | 利润 |  | 一般风险费用
|  |  |  | 1 | 2 | 3 | 4 | 5 | 6 | 7 | 8 | 9 | 10 | 11 | 12 | 13
[7 empty] | 费率(%) | (1)×(4) | 费率(%) | (1)×6 | 费率(%) | (1)×8 |  |  |  | 1+2+3+5+7+9+10+11+12
(1)机上人工 | bar: 9
(2)燃油动力费 | bar: 9
(3)施工机械摊销费
注：1、此表适用于定额人工费为计算基础并按简易计税方法计算的工程使用。 2、投标报价如不使用本市建设工程主管部门发布的依据，可不填定额项目、编号等。 3、招标文件提供了暂估单价的材料，按暂估的单价填入表内，并在备注栏中注明为“暂估价”。 4、材料应注明名称、规格、型号。 5、进项税系数仅为其他材料费和施工机具摊销费的进项税系数。
表09-4
分部分项工程清单综合单价分析表(四)
工程名称:璧山区璧泉街道虎峰社区5组谭贤全屋前不稳定斜坡调查及治理工程设计 |  |  |  | 11: 第85页 共26页
项目编码 | 9 | 项目名称 |  | 1: 排水沟 石方开挖; 5: 计量单位; 7: m3; 10: 综合单价; 13: 229.71
定额编号 | 定额项目名称 | 单位 | 数量 | 1: 定额综合单价; 10: 未计价材料费; 11: 人材机价差; 12: 其他风险费; 13: 合价
|  |  |  | 定额人工费 | 定额材料费 | 定额施工机具使用费 | 企业管理费 |  | 利润 |  | 一般风险费用
|  |  |  | 1 | 2 | 3 | 4 | 5 | 6 | 7 | 8 | 9 | 10 | 11 | 12 | 13
[7 empty] | 费率(%) | (1)×(4) | 费率(%) | (1)×6 | 费率(%) | (1)×8 |  |  |  | 1+2+3+5+7+9+10+11+12
DZ2013 | 人工凿沟槽 软质岩 槽深（m以内） 2 | 100m3 | 0.16 | 1: 2118.16; 3: 277.15; 4: 10.560; 5: 252.944; 6: 3.480; 7: 83.3568; 13: 2731.61
DZ2039 | 水平运输 人力运石方 运距20m以内 | 100m3 | 0.16 | 1: 422.72; 4: 10.560; 5: 44.64; 6: 3.480; 7: 14.7104; 13: 482.07
DZ2040 | 水平运输 人力运石方 每增加20m | 100m3 | 0.63 | 1: 348.39; 4: 10.560; 5: 36.792; 6: 3.480; 7: 12.1212; 13: 397.30
合计 |  |  |  | 1: 2889.27; 3: 277.15; 5: 334.376; 7: 110.1884; 13: 3610.98
人工、材料及机械名称 |  |  |  |  | 单位 | 数量 | 定额单价 | 定额合价 | 市场单价 | 市场合价 | 人材机价差 |  |  |  |  | 备注
[11 empty] | 价差 | 进项税系数 | 进项税 |  | 价税合计
1.人工 |  |  |  | 5: 2118.2; 7: 2889.3; 9: -
土石方综合工 |  |  |  | 2: 工日; 3: 28.893; 4: 100; 5: 2118.20; 6: 100; 7: 2889.3; 9: -
2.材料 | bar: 9
(1)计价材料 | bar: 9
注：1、此表适用于定额人工费为计算基础并按简易计税方法计算的工程使用。 2、投标报价如不使用本市建设工程主管部门发布的依据，可不填定额项目、编号等。 3、招标文件提供了暂估单价的材料，按暂估的单价填入表内，并在备注栏中注明为“暂估价”。 4、材料应注明名称、规格、型号。 5、进项税系数仅为其他材料费和施工机具摊销费的进项税系数。
表09-4
分部分项工程清单综合单价分析表(四)
工程名称:璧山区璧泉街道虎峰社区5组谭贤全屋前不稳定斜坡调查及治理工程设计 |  |  |  | 11: 第86页 共26页
项目编码 | 9 | 项目名称 |  | 1: 排水沟 石方开挖; 5: 计量单位; 7: m3; 10: 综合单价; 13: 229.71
定额编号 | 定额项目名称 | 单位 | 数量 | 1: 定额综合单价; 10: 未计价材料费; 11: 人材机价差; 12: 其他风险费; 13: 合价
|  |  |  | 定额人工费 | 定额材料费 | 定额施工机具使用费 | 企业管理费 |  | 利润 |  | 一般风险费用
|  |  |  | 1 | 2 | 3 | 4 | 5 | 6 | 7 | 8 | 9 | 10 | 11 | 12 | 13
[7 empty] | 费率(%) | (1)×(4) | 费率(%) | (1)×6 | 费率(%) | (1)×8 |  |  |  | 1+2+3+5+7+9+10+11+12
(2)其他材料 | bar: 2 to 4; 6
3.机械 |  |  |  | 5: 277; 7: 277; 9: -
(1)机上人工 | bar: 9
(2)燃油动力费 |  |  |  | 5: 169.66; 7: 169.66; 9: -
电 |  |  |  | 2: kw.h; 3: 242.368; 4: 0.7; 5: 169.66; 6: 0.7; 7: 169.66; 9: -
(3)施工机械摊销费 |  |  |  | 5: 53.32; 7: 107.5
折旧费 |  |  |  | 2: 元; 3: 31.961; 4: 1; 5: 11.49; 6: 1; 7: 31.96
中、小型机械检修费(修理替换) |  |  |  | 2: 元; 3: 10.191; 4: 1; 5: 2.92; 6: 1; 7: 10.19
中、小型机械维护费(修理替换) |  |  |  | 2: 元; 3: 35.889; 4: 1; 5: 20.54; 6: 1; 7: 35.89
安拆费及场外运费 |  |  |  | 2: 元; 3: 29.452; 4: 1; 5: 18.37; 6: 1; 7: 29.46
注：1、此表适用于定额人工费为计算基础并按简易计税方法计算的工程使用。 2、投标报价如不使用本市建设工程主管部门发布的依据，可不填定额项目、编号等。 3、招标文件提供了暂估单价的材料，按暂估的单价填入表内，并在备注栏中注明为“暂估价”。 4、材料应注明名称、规格、型号。 5、进项税系数仅为其他材料费和施工机具摊销费的进项税系数。
表09-4
分部分项工程清单综合单价分析表(四)
工程名称:璧山区璧泉街道虎峰社区5组谭贤全屋前不稳定斜坡调查及治理工程设计 |  |  |  | 11: 第87页 共26页
项目编码 | 10 | 项目名称 |  | 1: 排水沟 土石方回填; 5: 计量单位; 7: m3; 10: 综合单价; 13: 305.14
定额编号 | 定额项目名称 | 单位 | 数量 | 1: 定额综合单价; 10: 未计价材料费; 11: 人材机价差; 12: 其他风险费; 13: 合价
|  |  |  | 定额人工费 | 定额材料费 | 定额施工机具使用费 | 企业管理费 |  | 利润 |  | 一般风险费用
|  |  |  | 1 | 2 | 3 | 4 | 5 | 6 | 7 | 8 | 9 | 10 | 11 | 12 | 13
[7 empty] | 费率(%) | (1)×(4) | 费率(%) | (1)×6 | 费率(%) | (1)×8 |  |  |  | 1+2+3+5+7+9+10+11+12
DZ2145 | 机械回填石方及填料碾压 回填碎石土 | 1000m3 | 0.01 | 108.20 | 1049.91 | 69.39 | 18.030 | 32.0189 | 7.490 | 13.3013 | 1.180 | 2.0955 |  | 555.9088 |  | 1830.82
合计 |  |  |  | 108.20 | 1049.91 | 69.39 |  | 32.0189 |  | 13.3013 |  | 2.0955 |  | 555.9088 |  | 1830.82
人工、材料及机械名称 |  |  |  |  | 单位 | 数量 | 定额单价 | 定额合价 | 市场单价 | 市场合价 | 人材机价差 |  |  |  |  | 备注
[11 empty] | 价差 | 进项税系数 | 进项税 |  | 价税合计
1.人工 |  |  |  | 5: 108.2; 7: 108.2; 9: -
土石方综合工 |  |  |  | 2: 工日; 3: 1.082; 4: 100; 5: 108.20; 6: 100; 7: 108.20; 9: -
2.材料 |  |  |  | 5: 1049.92; 7: 1589.04; 9: -
(1)计价材料 |  |  |  | 5: 1049.92; 7: 1589.04; 9: -
水 |  |  |  | 2: m3; 3: 0.102; 4: 4.42; 5: 0.45; 6: 4.42; 7: 0.45; 9: -
粘土 |  |  |  | 2: m3; 3: 3.450; 4: 17.48; 5: 60.31; 6: 17.48; 7: 60.31; 9: -
碎石 5～40 |  |  |  |  | t | 14.555 | 67.96 | 989.16 | 105.000 | 1528.28 | 53911.72 | -
(2)其他材料 | bar: 2 to 4; 6
注：1、此表适用于定额人工费为计算基础并按简易计税方法计算的工程使用。 2、投标报价如不使用本市建设工程主管部门发布的依据，可不填定额项目、编号等。 3、招标文件提供了暂估单价的材料，按暂估的单价填入表内，并在备注栏中注明为“暂估价”。 4、材料应注明名称、规格、型号。 5、进项税系数仅为其他材料费和施工机具摊销费的进项税系数。
表09-4
分部分项工程清单综合单价分析表(四)
工程名称:璧山区璧泉街道虎峰社区5组谭贤全屋前不稳定斜坡调查及治理工程设计 |  |  |  | 11: 第88页 共26页
项目编码 | 10 | 项目名称 |  | 1: 排水沟 土石方回填; 5: 计量单位; 7: m3; 10: 综合单价; 13: 305.14
定额编号 | 定额项目名称 | 单位 | 数量 | 1: 定额综合单价; 10: 未计价材料费; 11: 人材机价差; 12: 其他风险费; 13: 合价
|  |  |  | 定额人工费 | 定额材料费 | 定额施工机具使用费 | 企业管理费 |  | 利润 |  | 一般风险费用
|  |  |  | 1 | 2 | 3 | 4 | 5 | 6 | 7 | 8 | 9 | 10 | 11 | 12 | 13
[7 empty] | 费率(%) | (1)×(4) | 费率(%) | (1)×6 | 费率(%) | (1)×8 |  |  |  | 1+2+3+5+7+9+10+11+12
3.机械 |  |  |  | 5: 69.88; 7: 69.88; 9: -
(1)机上人工 |  |  |  | 5: 1.44; 7: 13.08; 9: -
机上人工 |  |  |  | 2: 工日; 3: 0.109; 4: 120; 5: 1.44; 6: 120; 7: 13.08; 9: -
(2)燃油动力费 |  |  |  | 5: 3.71; 7: 51.21; 9: -
柴油 |  |  |  | 2: kg; 3: 5.861; 4: 5.64; 5: 2.35; 6: 8.40; 7: 49.23; 9: -
汽油 |  |  |  | 2: kg; 3: 0.202; 4: 6.75; 5: 1.36; 6: 9.80; 7: 1.98; 9: -
(3)施工机械摊销费 |  |  |  | 5: 3.34; 7: 21.87
折旧费 |  |  |  | 2: 元; 3: 8.579; 4: 1; 5: 1.17; 6: 1; 7: 8.58
特、大型机械检修费(修理替换) |  |  |  | 2: 元; 3: 3.194; 4: 1; 5: 0.49; 6: 1; 7: 3.2
特、大型机械维护费(修理替换) |  |  |  | 2: 元; 3: 9.68; 4: 1; 5: 1.26; 6: 1; 7: 9.67
中、小型机械检修费(修理替换) |  |  |  | 2: 元; 3: 0.064; 4: 1; 5: 0.06; 6: 1; 7: 0.06
中、小型机械维护费(修理替换) |  |  |  | 2: 元; 3: 0.275; 4: 1; 5: 0.28; 6: 1; 7: 0.28
注：1、此表适用于定额人工费为计算基础并按简易计税方法计算的工程使用。 2、投标报价如不使用本市建设工程主管部门发布的依据，可不填定额项目、编号等。 3、招标文件提供了暂估单价的材料，按暂估的单价填入表内，并在备注栏中注明为“暂估价”。 4、材料应注明名称、规格、型号。 5、进项税系数仅为其他材料费和施工机具摊销费的进项税系数。
表09-4
分部分项工程清单综合单价分析表(四)
工程名称:璧山区璧泉街道虎峰社区5组谭贤全屋前不稳定斜坡调查及治理工程设计 |  |  |  | 11: 第89页 共26页
项目编码 | 11 | 项目名称 |  | 1: 排水沟 C30混凝土; 5: 计量单位; 7: m3; 10: 综合单价; 13: 742.50
定额编号 | 定额项目名称 | 单位 | 数量 | 1: 定额综合单价; 10: 未计价材料费; 11: 人材机价差; 12: 其他风险费; 13: 合价
|  |  |  | 定额人工费 | 定额材料费 | 定额施工机具使用费 | 企业管理费 |  | 利润 |  | 一般风险费用
|  |  |  | 1 | 2 | 3 | 4 | 5 | 6 | 7 | 8 | 9 | 10 | 11 | 12 | 13
[7 empty] | 费率(%) | (1)×(4) | 费率(%) | (1)×6 | 费率(%) | (1)×8 |  |  |  | 1+2+3+5+7+9+10+11+12
DZ8041 | 商品砼 | 10m3 | 1.82 | 1416.76 | 5048.12 |  | 43.950 | 622.6584 | 19.530 | 276.6946 | 1.470 | 20.8208 |  | 3805.62 |  | 11190.67
DZ6021 | 混凝土挡墙 模板 | 10m2 | 3.5 | 935.76 | 654.33 | 142.42 | 23.620 | 254.66 | 12.660 | 136.5 | 1.470 | 15.855 |  | 183.4 |  | 2322.92
合计 |  |  |  | 2352.52 | 5702.45 | 142.42 |  | 877.3184 |  | 413.1946 |  | 36.6758 |  | 3989.02 |  | 13513.59
人工、材料及机械名称 |  |  |  |  | 单位 | 数量 | 定额单价 | 定额合价 | 市场单价 | 市场合价 | 人材机价差 |  |  |  |  | 备注
[11 empty] | 价差 | 进项税系数 | 进项税 |  | 价税合计
1.人工 |  |  |  | 5: 2352.56; 7: 2352.56; 9: -
市政综合工 |  |  |  | 2: 工日; 3: 12.320; 4: 115; 5: 1416.80; 6: 115; 7: 1416.80; 9: -
模板综合工 |  |  |  | 2: 工日; 3: 7.798; 4: 120; 5: 935.76; 6: 120; 7: 935.76; 9: -
2.材料 |  |  |  | 5: 5545.23; 7: 9672.82; 9: -
(1)计价材料 |  |  |  | 5: 5545.23; 7: 9672.82; 9: -
商品砼 C30 |  |  |  |  | m3 | 18.473 | 266.99 | 4932.11 | 473.00 | 8737.73 | 2091.00 | -
塑料薄膜 |  |  |  | 2: m2; 3: 52.827; 4: 0.45; 5: 23.77; 6: 0.45; 7: 23.77; 9: -
水 |  |  |  | 2: m3; 3: 2.985; 4: 4.42; 5: 13.19; 6: 4.42; 7: 13.19; 9: -
电 |  |  |  | 2: kW·h; 3: 13.908; 4: 0.7; 5: 9.74; 6: 0.7; 7: 9.74; 9: -
复合模板 |  |  |  |  | m2 | 7.819 | 23.93 | 187.11 | 45.00 | 351.86 | 47.07 | -
木材 锯材 |  |  |  | 2: m3; 3: 0.182; 4: 1547.01; 5: 281.56; 6: 1547.01; 7: 281.56; 9: -
注：1、此表适用于定额人工费为计算基础并按简易计税方法计算的工程使用。 2、投标报价如不使用本市建设工程主管部门发布的依据，可不填定额项目、编号等。 3、招标文件提供了暂估单价的材料，按暂估的单价填入表内，并在备注栏中注明为“暂估价”。 4、材料应注明名称、规格、型号。 5、进项税系数仅为其他材料费和施工机具摊销费的进项税系数。
表09-4
分部分项工程清单综合单价分析表(四)
工程名称:璧山区璧泉街道虎峰社区5组谭贤全屋前不稳定斜坡调查及治理工程设计 |  |  |  | 11: 第90页 共26页
项目编码 | 11 | 项目名称 |  | 1: 排水沟 C30混凝土; 5: 计量单位; 7: m3; 10: 综合单价; 13: 742.50
定额编号 | 定额项目名称 | 单位 | 数量 | 1: 定额综合单价; 10: 未计价材料费; 11: 人材机价差; 12: 其他风险费; 13: 合价
|  |  |  | 定额人工费 | 定额材料费 | 定额施工机具使用费 | 企业管理费 |  | 利润 |  | 一般风险费用
|  |  |  | 1 | 2 | 3 | 4 | 5 | 6 | 7 | 8 | 9 | 10 | 11 | 12 | 13
[7 empty] | 费率(%) | (1)×(4) | 费率(%) | (1)×6 | 费率(%) | (1)×8 |  |  |  | 1+2+3+5+7+9+10+11+12
支撑钢管及扣件 |  |  |  | 2: kg; 3: 5.761; 4: 3.68; 5: 21.20; 6: 3.68; 7: 21.20; 9: -
铁件 综合 |  |  |  | 2: kg; 3: 1.967; 4: 3.68; 5: 7.24; 6: 3.68; 7: 7.24; 9: -
(2)其他材料 |  |  |  | 2: 元; 3: -; 4: -; 5: 69.31; 6: -; 7: 226.53
3.机械 |  |  |  | 5: 142.4; 7: 142.4; 9: -
(1)机上人工 |  |  |  | 5: 3.48; 7: 49.2; 9: -
机上人工 |  |  |  | 2: 工日; 3: 0.41; 4: 120; 5: 3.48; 6: 120; 7: 49.2; 9: -
(2)燃油动力费 |  |  |  | 5: 9.14; 7: 56.92; 9: -
柴油 |  |  |  | 2: kg; 3: 6.755; 4: 5.64; 5: 8.96; 6: 8.40; 7: 56.74; 9: -
电 |  |  |  | 2: kw.h; 3: 0.252; 4: 0.7; 5: 0.18; 6: 0.7; 7: 0.18; 9: -
(3)施工机械摊销费 |  |  |  | 5: 8.41; 7: 54.98
折旧费 |  |  |  | 2: 元; 3: 33.156; 4: 1; 5: 3.84; 6: 1; 7: 33.15
特、大型机械检修费(修理替换) |  |  |  | 2: 元; 3: 6.862; 4: 1; 5: 0.79; 6: 1; 7: 6.87
特、大型机械维护费(修理替换) |  |  |  | 2: 元; 3: 14.272; 4: 1; 5: 3.09; 6: 1; 7: 14.27
中、小型机械检修费(修理替换) |  |  |  | 2: 元; 3: 0.004; 4: 1; 6: 1
中、小型机械维护费(修理替换) |  |  |  | 2: 元; 3: 0.009; 4: 1; 5: 0.01; 6: 1; 7: 0.01
安拆费及场外运费 |  |  |  | 2: 元; 3: 0.058; 4: 1; 5: 0.06; 6: 1; 7: 0.06
注：1、此表适用于定额人工费为计算基础并按简易计税方法计算的工程使用。 2、投标报价如不使用本市建设工程主管部门发布的依据，可不填定额项目、编号等。 3、招标文件提供了暂估单价的材料，按暂估的单价填入表内，并在备注栏中注明为“暂估价”。 4、材料应注明名称、规格、型号。 5、进项税系数仅为其他材料费和施工机具摊销费的进项税系数。
表09-4
分部分项工程清单综合单价分析表(四)
工程名称:璧山区璧泉街道虎峰社区5组谭贤全屋前不稳定斜坡调查及治理工程设计 |  |  |  | 11: 第91页 共26页
项目编码 | 12 | 项目名称 |  | 1: 排水沟 排水孔; 5: 计量单位; 7: m; 10: 综合单价; 13: 251.09
定额编号 | 定额项目名称 | 单位 | 数量 | 1: 定额综合单价; 10: 未计价材料费; 11: 人材机价差; 12: 其他风险费; 13: 合价
|  |  |  | 定额人工费 | 定额材料费 | 定额施工机具使用费 | 企业管理费 |  | 利润 |  | 一般风险费用
|  |  |  | 1 | 2 | 3 | 4 | 5 | 6 | 7 | 8 | 9 | 10 | 11 | 12 | 13
[7 empty] | 费率(%) | (1)×(4) | 费率(%) | (1)×6 | 费率(%) | (1)×8 |  |  |  | 1+2+3+5+7+9+10+11+12
DZ5005 | 滤层 碎石 | 10m3 | 0.39 | 130.20 | 405.52 |  | 38.280 | 49.842 | 16.820 | 21.8985 | 1.960 | 2.5506 |  | 221.0169 |  | 831.03
DZ5092 | 泄水孔 塑料 | 10m | 0.35 | 20.33 | 15.85 |  | 38.280 | 7.7805 | 16.820 | 3.4195 | 1.960 | 0.399 |  |  |  | 47.78
合计 |  |  |  | 1: 150.53; 2: 421.37; 5: 57.6225; 7: 25.3180; 9: 2.9496; 11: 221.0169; 13: 878.81
人工、材料及机械名称 |  |  |  |  | 单位 | 数量 | 定额单价 | 定额合价 | 市场单价 | 市场合价 | 人材机价差 |  |  |  |  | 备注
[11 empty] | 价差 | 进项税系数 | 进项税 |  | 价税合计
1.人工 |  |  |  | 5: 150.54; 7: 150.54; 9: -
砌筑综合工 |  |  |  | 2: 工日; 3: 1.132; 4: 115; 5: 130.18; 6: 115; 7: 130.18; 9: -
市政综合工 |  |  |  | 2: 工日; 3: 0.177; 4: 115; 5: 20.36; 6: 115; 7: 20.36; 9: -
2.材料 |  |  |  | 5: 421.37; 7: 642.39; 9: -
(1)计价材料 |  |  |  | 5: 421.37; 7: 642.39; 9: -
碎石 5～40 |  |  |  |  | t | 5.967 | 67.96 | 405.52 | 105.000 | 626.54 | 566.71 | -
塑料管 D50 |  |  |  | 2: m; 3: 3.570; 4: 4.44; 5: 15.85; 6: 4.44; 7: 15.85; 9: -
(2)其他材料 | bar: 2 to 4; 6
3.机械 | bar: 9
注：1、此表适用于定额人工费为计算基础并按简易计税方法计算的工程使用。 2、投标报价如不使用本市建设工程主管部门发布的依据，可不填定额项目、编号等。 3、招标文件提供了暂估单价的材料，按暂估的单价填入表内，并在备注栏中注明为“暂估价”。 4、材料应注明名称、规格、型号。 5、进项税系数仅为其他材料费和施工机具摊销费的进项税系数。
表09-4
分部分项工程清单综合单价分析表(四)
工程名称:璧山区璧泉街道虎峰社区5组谭贤全屋前不稳定斜坡调查及治理工程设计 |  |  |  | 11: 第92页 共26页
项目编码 | 12 | 项目名称 |  | 1: 排水沟 排水孔; 5: 计量单位; 7: m; 10: 综合单价; 13: 251.09
定额编号 | 定额项目名称 | 单位 | 数量 | 1: 定额综合单价; 10: 未计价材料费; 11: 人材机价差; 12: 其他风险费; 13: 合价
|  |  |  | 定额人工费 | 定额材料费 | 定额施工机具使用费 | 企业管理费 |  | 利润 |  | 一般风险费用
|  |  |  | 1 | 2 | 3 | 4 | 5 | 6 | 7 | 8 | 9 | 10 | 11 | 12 | 13
[7 empty] | 费率(%) | (1)×(4) | 费率(%) | (1)×6 | 费率(%) | (1)×8 |  |  |  | 1+2+3+5+7+9+10+11+12
(1)机上人工 | bar: 9
(2)燃油动力费 | bar: 9
(3)施工机械摊销费
注：1、此表适用于定额人工费为计算基础并按简易计税方法计算的工程使用。 2、投标报价如不使用本市建设工程主管部门发布的依据，可不填定额项目、编号等。 3、招标文件提供了暂估单价的材料，按暂估的单价填入表内，并在备注栏中注明为“暂估价”。 4、材料应注明名称、规格、型号。 5、进项税系数仅为其他材料费和施工机具摊销费的进项税系数。
表09-4
分部分项工程清单综合单价分析表(四)
工程名称:璧山区璧泉街道虎峰社区5组谭贤全屋前不稳定斜坡调查及治理工程设计 |  |  |  | 11: 第93页 共26页
项目编码 | 13 | 项目名称 |  | 1: 拆除条石砌体; 5: 计量单位; 7: m3; 10: 综合单价; 13: 9.74
定额编号 | 定额项目名称 | 单位 | 数量 | 1: 定额综合单价; 10: 未计价材料费; 11: 人材机价差; 12: 其他风险费; 13: 合价
|  |  |  | 定额人工费 | 定额材料费 | 定额施工机具使用费 | 企业管理费 |  | 利润 |  | 一般风险费用
|  |  |  | 1 | 2 | 3 | 4 | 5 | 6 | 7 | 8 | 9 | 10 | 11 | 12 | 13
[7 empty] | 费率(%) | (1)×(4) | 费率(%) | (1)×6 | 费率(%) | (1)×8 |  |  |  | 1+2+3+5+7+9+10+11+12
DZ9079 | 机械拆除 石砌体 | 10m3 | 1 | 42.09 |  | 31.69 | 18.030 | 13.3 | 7.490 | 5.53 | 1.180 | 0.87 |  | 3.91 |  | 97.39
合计 |  |  |  | 1: 42.09; 3: 31.69; 5: 13.3; 7: 5.53; 9: 0.87; 11: 3.91; 13: 97.39
人工、材料及机械名称 |  |  |  |  | 单位 | 数量 | 定额单价 | 定额合价 | 市场单价 | 市场合价 | 人材机价差 |  |  |  |  | 备注
[11 empty] | 价差 | 进项税系数 | 进项税 |  | 价税合计
1.人工 |  |  |  | 5: 42.09; 7: 42.09; 9: -
市政综合工 |  |  |  | 2: 工日; 3: 0.366; 4: 115; 5: 42.09; 6: 115; 7: 42.09; 9: -
2.材料 | bar: 9
(1)计价材料 | bar: 9
(2)其他材料 | bar: 2 to 4; 6
3.机械 |  |  |  | 5: 31.69; 7: 31.69; 9: -
(1)机上人工 |  |  |  | 5: 11.16; 7: 11.16; 9: -
机上人工 |  |  |  | 2: 工日; 3: 0.093; 4: 120; 5: 11.16; 6: 120; 7: 11.16; 9: -
(2)燃油动力费 |  |  |  | 5: 7.98; 7: 11.89; 9: -
柴油 |  |  |  | 2: kg; 3: 1.415; 4: 5.64; 5: 7.98; 6: 8.40; 7: 11.89; 9: -
注：1、此表适用于定额人工费为计算基础并按简易计税方法计算的工程使用。 2、投标报价如不使用本市建设工程主管部门发布的依据，可不填定额项目、编号等。 3、招标文件提供了暂估单价的材料，按暂估的单价填入表内，并在备注栏中注明为“暂估价”。 4、材料应注明名称、规格、型号。 5、进项税系数仅为其他材料费和施工机具摊销费的进项税系数。
表09-4
分部分项工程清单综合单价分析表(四)
工程名称:璧山区璧泉街道虎峰社区5组谭贤全屋前不稳定斜坡调查及治理工程设计 |  |  |  | 11: 第94页 共26页
项目编码 | 13 | 项目名称 |  | 1: 拆除条石砌体; 5: 计量单位; 7: m3; 10: 综合单价; 13: 9.74
定额编号 | 定额项目名称 | 单位 | 数量 | 1: 定额综合单价; 10: 未计价材料费; 11: 人材机价差; 12: 其他风险费; 13: 合价
|  |  |  | 定额人工费 | 定额材料费 | 定额施工机具使用费 | 企业管理费 |  | 利润 |  | 一般风险费用
|  |  |  | 1 | 2 | 3 | 4 | 5 | 6 | 7 | 8 | 9 | 10 | 11 | 12 | 13
[7 empty] | 费率(%) | (1)×(4) | 费率(%) | (1)×6 | 费率(%) | (1)×8 |  |  |  | 1+2+3+5+7+9+10+11+12
(3)施工机械摊销费 |  |  |  | 5: 12.5; 7: 12.5
折旧费 |  |  |  | 2: 元; 3: 6.785; 4: 1; 5: 6.79; 6: 1; 7: 6.79
特、大型机械检修费(修理替换) |  |  |  | 2: 元; 3: 1.763; 4: 1; 5: 1.76; 6: 1; 7: 1.76
特、大型机械维护费(修理替换) |  |  |  | 2: 元; 3: 3.950; 4: 1; 5: 3.95; 6: 1; 7: 3.95
注：1、此表适用于定额人工费为计算基础并按简易计税方法计算的工程使用。 2、投标报价如不使用本市建设工程主管部门发布的依据，可不填定额项目、编号等。 3、招标文件提供了暂估单价的材料，按暂估的单价填入表内，并在备注栏中注明为“暂估价”。 4、材料应注明名称、规格、型号。 5、进项税系数仅为其他材料费和施工机具摊销费的进项税系数。
表09-4
分部分项工程清单综合单价分析表(四)
工程名称:璧山区璧泉街道虎峰社区5组谭贤全屋前不稳定斜坡调查及治理工程设计 |  |  |  | 11: 第95页 共26页
项目编码 | 14 | 项目名称 |  | 1: 清理土方; 5: 计量单位; 7: m3; 10: 综合单价; 13: 113.80
定额编号 | 定额项目名称 | 单位 | 数量 | 1: 定额综合单价; 10: 未计价材料费; 11: 人材机价差; 12: 其他风险费; 13: 合价
|  |  |  | 定额人工费 | 定额材料费 | 定额施工机具使用费 | 企业管理费 |  | 利润 |  | 一般风险费用
|  |  |  | 1 | 2 | 3 | 4 | 5 | 6 | 7 | 8 | 9 | 10 | 11 | 12 | 13
[7 empty] | 费率(%) | (1)×(4) | 费率(%) | (1)×6 | 费率(%) | (1)×8 |  |  |  | 1+2+3+5+7+9+10+11+12
DZ1023 | 人工挖淤泥、流砂 | 100m3 | 0.2 | 1: 1142.28; 4: 10.560; 5: 120.624; 6: 3.480; 7: 39.752; 13: 1302.66
DZ1024 | 人工运淤泥、流砂 运距20m以内 | 100m3 | 0.2 | 1: 523.44; 4: 10.560; 5: 55.276; 6: 3.480; 7: 18.216; 13: 596.93
DZ1025 | 人工运淤泥、流砂 增运20m | 100m3 | 0.6 | 1: 330.06; 4: 10.560; 5: 34.854; 6: 3.480; 7: 11.484; 13: 376.40
合计 |  |  |  | 1: 1995.78; 5: 210.754; 7: 69.452; 13: 2275.99
人工、材料及机械名称 |  |  |  |  | 单位 | 数量 | 定额单价 | 定额合价 | 市场单价 | 市场合价 | 人材机价差 |  |  |  |  | 备注
[11 empty] | 价差 | 进项税系数 | 进项税 |  | 价税合计
1.人工 |  |  |  | 5: 1142.3; 7: 1995.8; 9: -
土石方综合工 |  |  |  | 2: 工日; 3: 19.958; 4: 100; 5: 1142.30; 6: 100; 7: 1995.8; 9: -
2.材料 | bar: 9
(1)计价材料 | bar: 9
(2)其他材料 | bar: 2 to 4; 6
注：1、此表适用于定额人工费为计算基础并按简易计税方法计算的工程使用。 2、投标报价如不使用本市建设工程主管部门发布的依据，可不填定额项目、编号等。 3、招标文件提供了暂估单价的材料，按暂估的单价填入表内，并在备注栏中注明为“暂估价”。 4、材料应注明名称、规格、型号。 5、进项税系数仅为其他材料费和施工机具摊销费的进项税系数。
表09-4
分部分项工程清单综合单价分析表(四)
工程名称:璧山区璧泉街道虎峰社区5组谭贤全屋前不稳定斜坡调查及治理工程设计 |  |  |  | 11: 第96页 共26页
项目编码 | 14 | 项目名称 |  | 1: 清理土方; 5: 计量单位; 7: m3; 10: 综合单价; 13: 113.80
定额编号 | 定额项目名称 | 单位 | 数量 | 1: 定额综合单价; 10: 未计价材料费; 11: 人材机价差; 12: 其他风险费; 13: 合价
|  |  |  | 定额人工费 | 定额材料费 | 定额施工机具使用费 | 企业管理费 |  | 利润 |  | 一般风险费用
|  |  |  | 1 | 2 | 3 | 4 | 5 | 6 | 7 | 8 | 9 | 10 | 11 | 12 | 13
[7 empty] | 费率(%) | (1)×(4) | 费率(%) | (1)×6 | 费率(%) | (1)×8 |  |  |  | 1+2+3+5+7+9+10+11+12
3.机械 | bar: 9
(1)机上人工 | bar: 9
(2)燃油动力费 | bar: 9
(3)施工机械摊销费
注：1、此表适用于定额人工费为计算基础并按简易计税方法计算的工程使用。 2、投标报价如不使用本市建设工程主管部门发布的依据，可不填定额项目、编号等。 3、招标文件提供了暂估单价的材料，按暂估的单价填入表内，并在备注栏中注明为“暂估价”。 4、材料应注明名称、规格、型号。 5、进项税系数仅为其他材料费和施工机具摊销费的进项税系数。

## 【表-10】施工组织措施项目清单计价表
表-10
施工组织措施项目清单计价表
工程名称:璧山区璧泉街道虎峰社区5组谭贤全屋前不稳定斜坡调查及治理工程设计 | [7 empty] | 第97页 共1页
序 号 | 项目编码 | 项目名称 | 计算基础 | 费率(%) | 金额(元) | 调整费率(%) | 调整后金额 | 备注
1 |  | 施工组织措施项目费 | F221 + F222 + F223 |  | 6582.21
2 |  | 组织措施费 | 分类分项项目组织措施费 + 技术措施项目组织措施费 |  | 1870.44
3 |  | 其中：安全文明施工费 | (F1+ F221 +F223 +F22 +F3 + F4)*安全文明施工费费率 | 2.663% | 4711.77
4 |  | 建设工程竣工档案编制费 | (定额人工费+定额机械费)*档案编制费费率
合计 |  |  |  |  | 6582.21
注：1、计算基础和费用标准按本市有关费用定额或文件执行。 2、根据施工方案计算的措施费，可不填写“计算基础”和“费率”的数值，只填写“金额”数值，但应在备注栏说明施工方案出处或计算方法。

## 【表12】规费税金项目计价表
表-12
规费、税金项目计价表
工程名称:璧山区璧泉街道虎峰社区5组谭贤全屋前不稳定斜坡调查及治理工程设计 |  |  |  | 第98页 共1页
序 号 | 项目名称 | 计算基础 | 费率(%) | 金额(元)
1 | 规费 | (定额人工费+定额机械费)*规费费率 | 11.460% | 4159.45
2 | 税金 | F61 + F62 + F63 + F64 + F65 |  | 17982.99
2.1 | 增值税 | 增值税税率*税前造价一般计税 | 9.000% | 16348.17
2.2 | 城市维护建设税 | F61 * 城市维护建设税率 | 5.000% | 817.41
2.3 | 教育附加税 | F61 * 教育附加税率 | 3.000% | 490.45
2.4 | 地方教育附加税 | F61 * 地方教育税率 | 2.000% | 326.96
2.5 | 环境保护税
合计 |  |  |  | 22142.44