## 新封面
建 设 工 程 预 算 书
————建安工程————
工程名称： |  | 重庆璧山现代服务业发展区管理委员会秀水湾泵站新增160kVA配电工程 |  | 建设单位：
| 设计编号： |  |  | 编制单位： | 重庆市新纪元电力勘察设计有限公司
| 工程造价： | 458387.36 | 元 | 设计单位： | 重庆市新纪元电力勘察设计有限公司
| 审核人： |  |  | 编制人：
| 批准人： |  |  | 校核人：
[5 empty] | 2023 | 年 10 月 10 日 编制

## 编制说明
编 制 说 明
一、工程概述
1.本工程是重庆璧山现代服务业发展区管理委员会秀水湾泵站新增160kVA配电工程预算
2.本次工程新增3*50高压电缆360米,箱变1台其他材料设备详见材料设备表；新建箱变基础1座，两孔排管5米，电缆井1座。
3.工地运输：仓库设在璧山区 平均运距：汽车运输距离:20公里。
二、编制依据
1.工程量：依据设计规范及现场调查资料。
2.价格：装置性材料、设备采用市场价。
3.定额版本：2018年重庆市安装、建筑工程计价定额。
4.取费标准：2018年重庆市安装、建筑工程费用定额。
三、其他说明
1.青苗赔偿及协调工作都由客户自行负责，费用未计入。
四、费用说明
1.总投资： | 458387.36 | 元；
2.其中： | 材料费 | 77989.77 | 元；
| 设备费 | 257644.4 | 元；
| 施工费 | 92765.23 | 元；
| 设计费 | 19277.97 | 元；
| 监理费 | 10709.99 | 元。

## 费用分析表
费用分析表
单位：元
一 | 安装工程费
1 | 材料费
2 | 设备费
3 | 施工费 | 0
二 | 建筑工程费 | 0
1 | 基础
2 | 电缆沟、排管
三 | 其他费 | 0
1 | 设计费
2 | 监理费
四 | 合计 | 0

## 目录
目 录
序号 | 报表名称
1 | 汇总表格
2 | 工程总项目
3 | 分项工程汇总表
4 | 工程总项目
5 | 单项工程
6 | 安装工程
7 | 工程取费表
8 | 按实计算费用表
9 | 工程预算表
10 | 人工、材料、机械台班用量统计表
11 | 其他费用表
12 | 装置性材料表
13 | 装置性设备表

## 分项工程汇总表【工程总项目】
分项工程总价表
工程名称：重庆璧山现代服务业发展区管理委员会秀水湾泵站新增160kVA配电工程
序号 | 工程名称 | 直接费 （元） | 人工费 （元） | 材料费 （元） | 机械费 （元） | 未计价材料 （元） | 人工价差 （元） | 材料价差 （元） | 工程造价 （元） | 备注
1 | 单项工程 | 30814.38 | 16590.34 | 10884.14 | 3339.9 | 47.25 | 876.57 | 4129.19 | 428399.4
| 安装工程 | 30814.38 | 16590.34 | 10884.14 | 3339.9 | 47.25 | 876.57 | 4129.19 | 428399.4
合计 |  | 30814.38 | 16590.34 | 10884.14 | 3339.9 | 47.25 | 876.57 | 4129.19 | 428399.4

## 工程取费表【安装工程】
工程取费表
工程名称：重庆璧山现代服务业发展区管理委员会秀水湾泵站新增160kVA配电工程【安装工程】 |  |  |  |  | 第 1 页 共 2 页
序号 | 费用名称 | 计算公式 | 费率（%） | 金额 | 备注
一 | 直接费 | 1+2+3+4+5+6 |  | 386184.7 | 含工程实体及技术措施
1 | 定额工程费 | 1.1+1.2+1.3+1.4+1.5+1.6 |  | 39068.85
1.1 | 定额人工费 |  |  | 16590.34
1.2 | 定额材料费 |  |  | 10884.14
1.3 | 定额施工机具使用费 |  |  | 3339.9
1.4 | 企业管理费 |  |  | 4909.17
1.5 | 利润 |  |  | 3043.85
1.6 | 一般风险费 |  |  | 301.45
2 | 未计价材料 |  |  | 335634.17
2.1 | 装置性设备表 |  |  | 257644.4
2.2 | 装置性材料表 |  |  | 77989.77
3 | 人材机价差 | 3.1+3.2+3.3 |  | 5008.48
3.1 | 人工费价差 | 合同价（信息价、市场价）-定额人工费 |  | 876.57
3.2 | 材料费价差 | 不含税合同价（信息价、市场价）-定额材料费 |  | 4129.19
3.3 | 施工机具使用费价差 | 3.3.1+3.3.2+3.3.3 |  | 2.72
3.3.1 | 机上人工费价差 | 合同价(信息价、市场价)-定额机上人工费
3.3.2 | 燃料动力费价差 | 不含税合同价(信息价、市场价)-定额燃料动力费
3.3.3 | 仪器仪表及其他机械价差
4 | 其他风险费
5 | 施工组织措施项目费 | 5.1+5.2+5.3+5.4 |  | 6473.2
5.1 | 组织措施费 | 定额人工费*费率 | 16.39 | 2719.16
5.2 | 安全文明施工费 | 人工费×25.10% | 25.1 | 3432.19 | 重庆费用定额2018_一般计税法:电气设备安装工程
5.3 | 建设工程竣工档案编制费 | 定额人工费*费率 | 1.94 | 321.85
5.4 | 住宅工程质量分户验收费
6 | 按实计算费用
工程取费表
工程名称：重庆璧山现代服务业发展区管理委员会秀水湾泵站新增160kVA配电工程【安装工程】 |  |  |  |  | 第 2 页 共 2 页
序号 | 费用名称 | 计算公式 | 费率（%） | 金额 | 备注
二 | 规费 | 定额人工费*费率 | 18 | 2986.26
三 | 税金 | 1+2+3 |  | 39228.44
1 | 增值税 | (一+二-甲供材料)×税率 | 9 | 35025.39
2 | 附加税 | 增值税×税率 | 12 | 4203.05
3 | 环境保护税 | 按实计算
四 | 工程造价 | 一+二+三 |  | 428399.4

## 按实计算费用表【安装工程】
按实计算费用表
工程名称：重庆璧山现代服务业发展区管理委员会秀水湾泵站新增160kVA配电工程【安装工程】 |  |  |  |  | 第 1 页 共 1 页
序号 | 费用名称 | 单位 | 数量 | 单价（元） | 合价（元） | 备注
1 | 合计

## 工程预算表【安装工程】
工程预算表
工程名称：重庆璧山现代服务业发展区管理委员会秀水湾泵站新增160kVA配电工程【安装工程】 | [9 empty] | 第 1 页 共 4 页
序号 | 定额编号 | 项目名称 | 计量单位 | 工程量 | 单价 | 合价 | 其中：人工费 |  | 其中：材料费 |  | 其中：机械费
[7 empty] | 单价 | 合价 | 单价 | 合价 | 单价 | 合价
电气部分
1 | CD0787 | 排管内电力电缆敷设(截面积50mm2以下) | 100m | 3.6 | 1083.26 | 3899.74 | 546.83 | 1968.59 | 95.26 | 342.94 | 88.32 | 317.95
2 | CD2288 | 电缆故障点测试 | 点 | 1 | 3081.45 | 3081.45 | 1699.45 | 1699.45 | 3.51 | 3.51 | 281.87 | 281.87
3 | CD0961 | 热（冷）缩铜芯电力电缆头10kV(截面积50mm2) | 个 | 1 | 341.93 | 341.93 | 175.17 | 175.17 | 53.72 | 53.72
4 | CD0949 | 热（冷）缩铜芯电缆终端头10kV以下(截面积50mm2) | 个 | 1 | 197.92 | 197.92 | 76.06 | 76.06 | 72.78 | 72.78
5 | CD0502 | 压铜接线端子导线截面积(70mm2以内) | 个 | 10 | 21.75 | 217.5 | 8.75 | 87.5 | 7.36 | 73.6
6 | CD1063 | 接地母线敷设 铜接地绞线截面（截面积250mm2以内） | 10m | 1 | 319.5 | 319.5 | 178.75 | 178.75 | 25.42 | 25.42
7 | CD0504 | 压铜接线端子导线截面积(185mm2以内) | 个 | 10 | 56.73 | 567.3 | 20.28 | 202.8 | 23.36 | 233.6
8 | CD1059 | 户内接地母线敷设 | 10m | 6 | 161.02 | 966.12 | 90.63 | 543.78 | 6.05 | 36.3 | 5.86 | 35.16
9 | CD1053 | 防火涂料 | kg | 10 | 43.81 | 438.1 | 24.78 | 247.8 | 3.05 | 30.5
10 | CD1048 | 防火堵料安装 | t | 0.02 | 8375.62 | 167.51 | 4976.57 | 99.53 | 187.76 | 3.76
11 | CK0861 | 各种标示安装 | 10个 | 1 | 162.88 | 162.88 | 97.88 | 97.88 | 10.25 | 10.25
12 | CD1307 | 汽车运输 线材 装卸 | t | 2 | 97.35 | 194.7 | 12.19 | 24.38 | 1.29 | 2.58 | 76.01 | 152.02
13 | CD1308 | 汽车运输 线材 运输 | t·km | 20 | 2.31 | 46.2 | 0.67 | 13.4 |  |  | 1.21 | 24.2
14 | CD1309 | 汽车运输 金具、绝缘子、零星钢材 装卸 | t | 10 | 59.75 | 597.5 | 12.59 | 125.9 |  |  | 39.04 | 390.4
15 | CD1310 | 汽车运输 金具、绝缘子、零星钢材 运输 | t·km | 100 | 2.08 | 208 | 0.53 | 53 |  |  | 1.21 | 121
16 | CD0119 | 欧式箱式变电站安装(变压器容量31 | 座 | 1 | 2091.78 | 2091.78 | 553.59 | 553.59 | 807.89 | 807.89 | 373.09 | 373.09
本页小计 | [5 empty] | 13498.13 |  | 6147.58 |  | 1696.85 |  | 1695.69
工程预算表
工程名称：重庆璧山现代服务业发展区管理委员会秀水湾泵站新增160kVA配电工程【安装工程】 | [9 empty] | 第 2 页 共 4 页
序号 | 定额编号 | 项目名称 | 计量单位 | 工程量 | 单价 | 合价 | 其中：人工费 |  | 其中：材料费 |  | 其中：机械费
[7 empty] | 单价 | 合价 | 单价 | 合价 | 单价 | 合价
5kV·A以下)
17 | CD2234 | 组合型成套箱式变电站 变压器容量(315kV·A以下) | 座 | 1 | 3167.97 | 3167.97 | 1233.45 | 1233.45 | 5.45 | 5.45 | 1133.15 | 1133.15
18 | CD2329 | 组合型成套箱式变电站 整套启动调试 | 座 | 1 | 1039.73 | 1039.73 | 595.99 | 595.99 | 11.58 | 11.58 | 47.58 | 47.58
|  | 分部小计 |  |  |  | 17705.83 |  | 7977.02 |  | 1713.88 |  | 2876.42
箱变基础 5800*2500 1座
19 | AA0008换 | 人工挖基坑土方 深2m以内 挖土方[人×1.43] | 100m3 | 0.051 | 9728.63 | 496.16 | 8633.75 | 440.32
20 | AA0054 | 人工基坑 软质岩 深2m以内 | 100m3 | 0.015 | 19250.45 | 288.76 | 15379.3 | 230.69 |  |  | 1920.83 | 28.81
21 | AA0058 | 人工基坑 较硬岩 深2m以内 | 100m3 | 0.007 | 27027.69 | 189.19 | 23299.92 | 163.1 |  |  | 773.01 | 5.41
22 | AD0010 | 砖井圈 240砖 水泥砂浆 现拌砂浆M5 | 10m3 | 1.036 | 6881.58 | 7129.32 | 2360.95 | 2445.94 | 3528.06 | 3655.07 | 60.02 | 62.18
23 | AE0193换 | 预埋铁件制作安装[材料调整] | t | 0.4 | 8261.5 | 3304.6 | 1824 | 729.6 | 5179.51 | 2071.8 | 400.95 | 160.38
24 | DE1809换 | 非定型井垫层 碎石[材料调整] | 10m3 | 0.29 | 5980.13 | 1734.24 | 848.24 | 245.99 | 4569.68 | 1325.21
25 | AH0098 | 成品金属百叶窗安装 | 100m2 | 0.014 | 9444.22 | 132.22 | 3108 | 43.51 | 5089.93 | 71.26 | 35.44 | 0.5
26 | DE1823 | 非定型井勾缝及抹灰-砖墙 抹灰 井内侧 | 100m2 | 0.216 | 4815.1 | 1040.06 | 1875.54 | 405.12 | 1665.93 | 359.84 | 18.36 | 3.97
27 | AE0093 | 现浇混凝土楼梯 直形楼梯 商品砼 | 10m2 | 0.48 | 1516.06 | 727.71 | 307.05 | 147.38 | 1090.73 | 523.55
28 | AL0048 | 楼梯面层 水泥砂浆 厚度20mm 干混商品砂浆 | 100m2 | 0.024 | 6878.2 | 165.08 | 3879.63 | 93.11 | 1354.77 | 32.51 | 107.83 | 2.59
29 | EC0186 | 基础压顶 现浇混凝土 | m3 | 0.319 | 616.31 | 196.6 | 130.53 | 41.64 | 468.21 | 149.36
|  | 分部小计 |  |  |  | 15403.94 |  | 4986.4 |  | 8188.6 |  | 263.84
电力检修井 1座
30 | AA0008换 | 人工挖基坑土方 深2m以内 挖土方[ | 100m3 | 0.018 | 9728.63 | 175.12 | 8633.75 | 155.41
本页小计 | [5 empty] | 19786.76 |  | 6971.25 |  | 8205.63 |  | 1444.57
工程预算表
工程名称：重庆璧山现代服务业发展区管理委员会秀水湾泵站新增160kVA配电工程【安装工程】 | [9 empty] | 第 3 页 共 4 页
序号 | 定额编号 | 项目名称 | 计量单位 | 工程量 | 单价 | 合价 | 其中：人工费 |  | 其中：材料费 |  | 其中：机械费
[7 empty] | 单价 | 合价 | 单价 | 合价 | 单价 | 合价
人×1.43]
31 | AA0054 | 人工基坑 软质岩 深2m以内 | 100m3 | 0.024 | 19250.45 | 462.01 | 15379.3 | 369.1 |  |  | 1920.83 | 46.1
32 | AA0058 | 人工基坑 较硬岩 深2m以内 | 100m3 | 0.018 | 27027.69 | 486.5 | 23299.92 | 419.4 |  |  | 773.01 | 13.91
33 | DE0003 | 管道、沟、渠的垫层 碎石 干铺 | 10m3 | 0.022 | 2396.85 | 52.73 | 582.48 | 12.81 | 1378.75 | 30.33 | 29.8 | 0.66
34 | DE1809 | 非定型井垫层 预拌混凝土 | 10m3 | 0.022 | 5777.13 | 127.1 | 848.24 | 18.66 | 4366.68 | 96.07
35 | AD0010 | 砖井圈 240砖 水泥砂浆 现拌砂浆M5 | 10m3 | 0.123 | 6881.58 | 846.43 | 2360.95 | 290.4 | 3528.06 | 433.95 | 60.02 | 7.38
36 | DE1823 | 非定型井勾缝及抹灰-砖墙 抹灰 井内侧 | 100m2 | 0.102 | 4815.1 | 491.14 | 1875.54 | 191.31 | 1665.93 | 169.92 | 18.36 | 1.87
37 | AE0109 | 现浇混凝土其他构件 零星构件 自拌砼 | 10m3 | 0.025 | 6415.46 | 160.39 | 1699.7 | 42.49 | 3782.96 | 94.57 | 200.74 | 5.02
38 | AE0172 | 现浇混凝土模板 零星构件 | 10m3 | 0.102 | 10142.65 | 1034.55 | 5079.6 | 518.12 | 3064.44 | 312.57 | 30.28 | 3.09
39 | DE1989换 | 井盖、井座、水篦、小型构件安装 检查井 球墨铸铁井盖、井座 1000*500 3块为一套[材料调整] | 10套 | 0.2 | 12408.37 | 2481.67 | 448.39 | 89.68 | 11658.15 | 2331.63 | 2.79 | 0.56
40 | AA0114 | 人工槽、坑回填 夯填土方 | 100m3 | 0.036 | 4053.49 | 145.93 | 3417.69 | 123.04 | 6.85 | 0.25 | 195.54 | 7.04
|  | 分部小计 |  |  |  | 6463.57 |  | 2230.42 |  | 3469.29 |  | 85.63
2孔排管 5m
41 | AA0004换 | 人工挖沟槽土方 深2m以内[人×1.43] | 100m3 | 0.024 | 9162.36 | 219.9 | 8131.21 | 195.15
42 | AA0042 | 人工沟槽 软质岩 深2m以内 | 100m3 | 0.031 | 18686.14 | 579.27 | 14959.51 | 463.74 |  |  | 1808.37 | 56.06
43 | AA0046 | 人工沟槽 较硬岩 槽深2m以内 | 100m3 | 0.024 | 26089.43 | 626.15 | 22501.13 | 540.03 |  |  | 702.98 | 16.87
44 | DE0006 | 管道、沟、渠的垫层 混凝土 | 10m3 | 0.053 | 4795.49 | 254.16 | 285.89 | 15.15 | 4320.11 | 228.97
45 | AE0118 | 现浇混凝土模板 基础垫层 | 100m2 | 0.012 | 4000.42 | 48.01 | 1442.4 | 17.31 | 2001.09 | 24.01 | 0.95 | 0.01
本页小计 | [5 empty] | 8015.94 |  | 3306.39 |  | 3722.27 |  | 158.57
工程预算表
工程名称：重庆璧山现代服务业发展区管理委员会秀水湾泵站新增160kVA配电工程【安装工程】 | [9 empty] | 第 4 页 共 4 页
序号 | 定额编号 | 项目名称 | 计量单位 | 工程量 | 单价 | 合价 | 其中：人工费 |  | 其中：材料费 |  | 其中：机械费
[7 empty] | 单价 | 合价 | 单价 | 合价 | 单价 | 合价
46 | AE0193 | 预埋铁件制作安装 | t | 0.013 | 8261.5 | 107.4 | 1824 | 23.71 | 5179.51 | 67.33 | 400.95 | 5.21
47 | CD1059 | 户内接地母线敷设 | 10m | 0.5 | 161.02 | 80.51 | 90.63 | 45.32 | 6.05 | 3.03 | 5.86 | 2.93
48 | DE0021 | 管道、沟、渠基础 混凝土基础 商品砼 | 10m3 | 0.131 | 5824.13 | 762.96 | 778.44 | 101.98 | 4529.74 | 593.4
49 | AE0122 | 现浇混凝土模板 独立基础 砼 | 100m2 | 0.041 | 5495.8 | 225.33 | 2383.2 | 97.71 | 2192.31 | 89.88 | 1.65 | 0.07
50 | DE0934 | 警示（示踪）带铺设 警示带 | 100m | 0.05 | 859.61 | 42.98 | 22.75 | 1.14 | 825.5 | 41.28
51 | AA0114 | 人工槽、坑回填 夯填土方 | 100m3 | 0.078 | 4053.49 | 316.17 | 3417.69 | 266.58 | 6.85 | 0.53 | 195.54 | 15.25
52 | CD0877换 | 硬塑（UPVC）管铺设 公称直径（200mm以下） 6孔以下[材料调整,人×0.95] | 100m | 0.1 | 869.87 | 86.99 | 487.13 | 48.71 | 60.86 | 6.09 | 4 | 0.4
53 | CK0760 | 成品管卡安装 支管公称直径（32mm以内） | 10个 | 0.5 | 114.8 | 57.4 | 9.75 | 4.88 | 99.6 | 49.8
54 | DG0001换 | 人工拆除(厚度) 20cm以内[10*DG0002] | 100m2 | 0.061 | 1818.1 | 110.9 | 1590.22 | 97
55 | DB0170 | 商品水稳层20cm厚 | 100m2 | 0.061 | 5743.5 | 350.35 | 276.46 | 16.86 | 4975.18 | 303.49 | 172.27 | 10.51
56 | DB0230 | 中粒式沥青混凝土路面 人工摊铺（厚度)5cm | 100m2 | 0.061 | 5110.14 | 311.72 | 139.61 | 8.52 | 4606.94 | 281.02 | 154.28 | 9.41
|  | 分部小计 |  |  |  | 4180.2 |  | 1943.79 |  | 1688.83 |  | 116.72
电缆沟清淤
57 | AA0003 | 人工挖淤泥、流砂 | 100m3 | 0.05 | 7420.79 | 371.04 | 6585.64 | 329.28
|  | 分部小计 |  |  |  | 371.04 |  | 329.28
本页小计 | [5 empty] | 2823.75 |  | 1041.69 |  | 1435.85 |  | 43.78
合 计 | [5 empty] | 44124.58 |  | 17466.91 |  | 15060.6 |  | 3342.61

## 人工、材料、机械台班用量统计表【安装工程】
人工、材料、机械台班用量统计表
工程名称：重庆璧山现代服务业发展区管理委员会秀水湾泵站新增160kVA配电工程【安装工程】 | [5 empty] | 第 1 页 共 4 页
序号 | 工料机名称 | 单位 | 数量 | 单价 | 合价 | 备注
一 | 人工
1 | 机上人工 | 工日 | 4.468 | 120 | 536.12
2 | 土石方综合工 | 工日 | 32.733 | 113 | 3698.87
3 | 模板综合工 | 工日 | 5.293 | 120 | 635.2
4 | 钢筋综合工 | 工日 | 6.27 | 120 | 752.4
5 | 混凝土综合工 | 工日 | 2.007 | 115 | 230.75
6 | 砌筑综合工 | 工日 | 23.789 | 115 | 2735.68
7 | 抹灰综合工 | 工日 | 0.745 | 125 | 93.11
8 | 管工综合工 | 工日 | 0.831 | 125 | 103.89
9 | 金属制安综合工 | 工日 | 0.373 | 120 | 44.76
10 | 电工综合工 | 工日 | 60.172 | 132.5 | 7972.8
11 | 市政综合工 | 工日 | 10.242 | 115 | 1177.84
12 | 筑路综合工 | 工日 | 0.221 | 115 | 25.38
二 | 材料
1 | 其他材料费 | 元 | 154.488 | 1 | 154.49
2 | 钢材 | t | 0.013 | 4500 | 60.3
3 | 10#槽钢 | t | 0.428 | 4500 | 1926
4 | 钢筋 综合 | kg | 1.047 | 3.07 | 3.21
5 | 镀锌铁丝 综合 | kg | 0.84 | 3.08 | 2.59
6 | 钢丝绳 Φ14.1～15 | kg | 2.88 | 5.6 | 16.13
7 | 圆钢 Φ8～14 | kg | 10.8 | 2.44 | 26.35
8 | 镀锌扁钢综合 | kg | 168 | 4.23 | 710.64
9 | 黄铜丝 综合 | kg | 0.36 | 47.01 | 16.92
10 | 塑料薄膜 | m2 | 29.029 | 0.45 | 13.06
11 | 塑料带 20mm×40m | kg | 0.72 | 15.38 | 11.07
12 | 三色塑料带 20mm×40m | m | 0.74 | 0.43 | 0.32
13 | 聚四氟乙烯带 | kg | 0.4 | 8.64 | 3.46
14 | 棉纱 | kg | 0.815 | 9.64 | 7.86
15 | 白布 | m2 | 1.81 | 5.78 | 10.46
16 | 棉布400g/m2 | kg | 0.36 | 20.96 | 7.55
17 | 草袋 | 个 | 0.18 | 1.97 | 0.35
18 | 膨胀螺栓 M8 | 套 | 5.15 | 0.35 | 1.8
19 | 铁砂布 0～2# | 张 | 4.5 | 0.85 | 3.83
20 | 低碳钢焊条 综合 | kg | 16.215 | 4.19 | 67.94
21 | 低碳钢焊条 J422 综合 | kg | 0.45 | 4.58 | 2.06
22 | 紫铜电焊条 Φ3.2 | kg | 0.22 | 49.74 | 10.94
23 | 焊锡丝 综合 | kg | 0.46 | 43.55 | 20.03
24 | 铜焊粉 | kg | 0.02 | 18.45 | 0.37
25 | 焊锡膏 | kg | 0.092 | 51.8 | 4.77
26 | 冲击钻头 Φ12 | 个 | 0.075 | 9.4 | 0.71
27 | 钢锯条 | 条 | 8.1 | 0.43 | 3.48
人工、材料、机械台班用量统计表
工程名称：重庆璧山现代服务业发展区管理委员会秀水湾泵站新增160kVA配电工程【安装工程】 | [5 empty] | 第 2 页 共 4 页
序号 | 工料机名称 | 单位 | 数量 | 单价 | 合价 | 备注
28 | 锯条 | 条 | 0.2 | 0.43 | 0.09
29 | 铁件 综合 | kg | 1.061 | 3.68 | 3.9
30 | 平垫铁综合 | kg | 14.5 | 4.06 | 58.87
31 | 水泥 32.5R | kg | 823.936 | 0.43 | 354.29
32 | 水泥 42.5 | kg | 12 | 0.32 | 3.84
33 | 中砂 | m3 | 0.06 | 150 | 9
34 | 特细砂 | t | 3.097 | 150 | 464.54
35 | 碎石 5～31.5 | t | 0.345 | 67.96 | 23.47
36 | 碎石 40 | m3 | 0.323 | 101.94 | 32.97
37 | 标准砖 240×115×53 | 千块 | 7.393 | 450 | 3326.72
38 | 松杂板枋材 | m3 | 0.003 | 1122.67 | 3.37
39 | 板枋材 | m3 | 0.002 | 1111.11 | 2.22
40 | 木材 锯材 | m3 | 0.172 | 1547.01 | 266.55
41 | 金属百叶窗 | m2 | 1.397 | 51.28 | 71.63
42 | 酚醛调和漆 | kg | 0.325 | 9.83 | 3.19
43 | 调和漆 综合 | kg | 0.6 | 11.97 | 7.18
44 | 红丹防锈漆 | kg | 0.6 | 12.39 | 7.43
45 | 防火涂料 | kg | 10.8
46 | 柴油 | t |  | 5640 | 1.69
47 | 汽油 100# | kg | 3.5 | 8.71 | 30.49
48 | 煤焦油沥青漆L01-17 | kg | 0.984 | 6.97 | 6.86
49 | 变压器油 | kg | 0.8 | 14.1 | 11.28
50 | 油脂 | kg | 18.036 | 12.48 | 225.09
51 | 丙酮 | kg | 0.72 | 5.13 | 3.69
52 | 硬脂酸 | kg | 0.36 | 13.59 | 4.89
53 | 电力复合脂 一级 | kg | 0.438 | 15.94 | 6.98
54 | 氧气 | m3 | 0.25 | 3.26 | 0.82
55 | 乙炔气 | kg | 1 | 12.01 | 12.01
56 | 电气绝缘胶带18mm×10m×0.13mm | 卷 | 2.2 | 2.71 | 5.96
57 | 自粘性橡胶带 25mm×20m | 卷 | 1.446 | 13.25 | 19.16
58 | 自粘性塑料带 20mm×20m | 卷 | 2.52 | 10.2 | 25.7
59 | 塑料管 150 6 | m | 10.3
60 | 固定卡子 Φ90 | 个 | 4.12 | 4.27 | 17.59
61 | 成品管卡 | 套 | 5.25 | 9 | 47.25
62 | 防火堵料 | t | 0.022
63 | 塑料警示带 | m | 5.15 | 8 | 41.2
64 | 接地母线 | m | 78.75
65 | 黄腊带 20mm×10m | 卷 | 1.56 | 5.38 | 8.39
66 | 镀锡裸铜绞线 16mm2 | kg | 0.4 | 66.67 | 26.67
67 | 铜芯橡皮绝缘线 BX-2.5mm2 | m | 1.144 | 1.2 | 1.37
68 | 电力电缆 综合 | m | 363.6
人工、材料、机械台班用量统计表
工程名称：重庆璧山现代服务业发展区管理委员会秀水湾泵站新增160kVA配电工程【安装工程】 | [5 empty] | 第 3 页 共 4 页
序号 | 工料机名称 | 单位 | 数量 | 单价 | 合价 | 备注
69 | 钢管保护管 Φ40×400 | 根 | 6.5 | 4.15 | 26.98
70 | 热缩端门不带气门 | 个 | 2.52 | 2.78 | 7.01
71 | 户内热缩式电缆终端头 | 套 | 1.02
72 | 铜接线端子 DT-16 | 个 | 2.04 | 2.56 | 5.22
73 | 铜接线端子 DT-50 | 个 | 11.2 | 5.59 | 62.61
74 | 铜接线端子 DT-70 | 个 | 5.08 | 7.32 | 37.19
75 | 铜接线端子 DT-150 | 个 | 5.08 | 17.51 | 88.95
76 | 铜接线端子 DT-185 | 个 | 5.08 | 25.85 | 131.32
77 | 水 | m3 | 4.992 | 4.42 | 22.07
78 | 水 | t | 0.004 | 4.42 | 0.02
79 | 电 | kW·h | 2.212 | 0.7 | 1.55
80 | 标示 | 个 | 10.2
81 | 复合模板 | m2 | 5.386 | 23.93 | 128.9
82 | 球墨铸铁井盖、井座 1000*500 重型 3块为一套 | 套 | 2 | 1150 | 2300
83 | 预拌混凝土C15 | m3 | 0.222 | 420 | 93.37
84 | 商品混凝土C15 | m3 | 2.944 | 440 | 1295.14
85 | 商品水稳层（压实） | m3 | 1.244 | 242.72 | 302.04
86 | 商品砼 | m3 | 1.474 | 450 | 663.26
87 | 商品砼 C15 | m3 | 0.533 | 420 | 223.82
88 | 商品砼 C20 | m3 | 1.331 | 440 | 585.42
89 | 中粒式沥青混凝土 | m3 | 0.308 | 893.2 | 275.19
90 | 干混商品抹灰砂浆M10 | t | 1.176 | 450 | 529.25
91 | 干混商品地面砂浆M15 | t | 0.113 | 262.14 | 29.73
92 | 干混商品砌筑砂浆M10 | t | 0.097 | 252 | 24.34
三 | 机械
1 | 柴油(机械用) | kg | 44.497 | 5.64 | 250.97
2 | 汽油(机械用) | kg | 38.488 | 6.75 | 259.79
3 | 电(机械用) | kW·h | 382.274 | 0.7 | 267.59
4 | 笔记本电脑 | 台班 | 2.5 | 9.17 | 22.93
5 | 手持式万用表 | 台班 | 5.047 | 4.06 | 20.49
6 | 回路电阻测试仪 | 台班 | 1.161 | 18.33 | 21.28
7 | 高压绝缘电阻测试仪 | 台班 | 6.486 | 36.74 | 238.3
8 | 变压器直流电阻测试仪 | 台班 | 0.935 | 18.33 | 17.14
9 | 全自动变比组别测试仪 | 台班 | 0.935 | 16.76 | 15.67
10 | 电能校验仪 | 台班 | 3.785 | 31.36 | 118.7
11 | 2000A大电流发生器 | 台班 | 0.935 | 28.2 | 26.37
12 | 相位表 | 台班 | 0.127 | 9.27 | 1.18
13 | YDQ充气式试验变压器 | 台班 | 0.935 | 52.23 | 48.84
14 | 高压试验变压器配套操作箱、调压器 | 台班 | 1.87 | 36.44 | 68.14
15 | 高压核相仪 | 台班 | 4.206 | 17.51 | 73.65
人工、材料、机械台班用量统计表
工程名称：重庆璧山现代服务业发展区管理委员会秀水湾泵站新增160kVA配电工程【安装工程】 | [5 empty] | 第 4 页 共 4 页
序号 | 工料机名称 | 单位 | 数量 | 单价 | 合价 | 备注
16 | 自动介损测试仪 | 台班 | 0.935 | 47.96 | 44.84
17 | TPFRC电容分压器高压测量系统 | 台班 | 0.935 | 112.26 | 104.96
18 | 变压器特性综合测试台 | 台班 | 0.935 | 109.74 | 102.61
19 | 直流高压发生器 | 台班 | 0.935 | 100.96 | 94.4
20 | 数字电压表 | 台班 | 0.127 | 5.76 | 0.73
21 | 数字示波器 | 台班 | 0.262 | 71.02 | 18.61
22 | 电缆故障测试仪 | 台班 | 5.047 | 15.05 | 75.96
23 | 微机继电保护测试仪 | 台班 | 1.87 | 195.91 | 366.35
24 | 折旧费 | 元 | 182.154 | 1 | 182.15
25 | 检修费-中、小 | 元 | 29.148 | 1 | 29.15
26 | 维护费-中、小 | 元 | 129.586 | 1 | 129.59
27 | 安拆费及场外运费 | 元 | 60.762 | 1 | 60.76
28 | 其它费用 | 元 | 47.448 | 1 | 47.45
29 | 检修费-特、大 | 元 | 30.967 | 1 | 30.97
30 | 维护费-特、大 | 元 | 65.03 | 1 | 65.03

## 其他费用表【安装工程】
其他费用表
工程名称：重庆璧山现代服务业发展区管理委员会秀水湾泵站新增160kVA配电工程【安装工程】 |  |  | 标段： | 第 1 页 共 1 页
序号 | 费用名称 | 费率（%） | 取费基数 | 金额
1 | 工程设计费 | 4.5 | 428399.33 | 19277.97
2 | 工程监理费 | 2.5 | 428399.6 | 10709.99
29987.96

## 装置性材料表【安装工程】
装置性材料表（一）
工程名称：重庆璧山现代服务业发展区管理委员会秀水湾泵站新增160kVA配电工程 安装工程 | [6 empty] | 第 1 页 共 1 页
序号 | 材料名称 | 规格型号 | 单位 | 数量 | 单价 | 合价 （元） | 备注
1 | 电力电缆,AC10kV,YJV,50,3,22,ZB,导体紧压阻水 |  | 米 | 360 | 198.26 | 71372.07
2 | 10kV电缆终端,3×50,户内终端,冷缩,铜 |  | 套 | 1 | 250.32 | 250.32
3 | 10kV电缆终端,3×50,设备终端,预制,铜 |  | 套 | 1 | 985.41 | 985.41
4 | 铜端子DT-50 |  | 只 | 10 | 8.28 | 82.8
5 | 布电线BVR-185 |  | 米 | 10 | 163.54 | 1635.4
6 | 布电线DT-185 |  | 只 | 10 | 27.61 | 276.1
7 | 热镀锌扁钢-50*5 |  | 米 | 60 | 19.94 | 1196.5
8 | 防火涂料 |  | 千克 | 10 | 15.53 | 155.3
9 | 防火堵料 |  | 千克 | 20 | 8.28 | 165.6
10 | 标识牌贴纸式；规格符合国网重庆市电力公司配电设备标志标识标准化规范2021版 |  | 块 | 10 | 40.27 | 402.7
11 | 绝缘靴(鞋)10kV，均码 |  | 双 | 1 | 67.3 | 67.3
12 | 绝缘手套10kV |  | 双 | 1 | 41.42 | 41.42
13 | 验电笔10kV/0.4kV |  | 只 | 1 | 67.3 | 67.3
14 | 携带型接地线 |  | 组 | 1 | 776.55 | 776.55
15 | 红泥管 |  | 米 | 10.3 | 50 | 515
16
17
18
19
20
21
| 合计 |  |  |  |  | 77989.77

## 装置性设备表【安装工程】
装置性设备表（二）
工程名称：重庆璧山现代服务业发展区管理委员会秀水湾泵站新增160kVA配电工程 安装工程 | [6 empty] | 第 1 页 共 1 页
序号 | 材料名称 | 规格型号 | 单位 | 数量 | 单价 | 合价 （元） | 备注
1 | 10kV箱式变电站,160kVA,欧式,硅钢片,普通,无环网柜GRC外壳，NX2，干变，电抗7%，智能一体，共补70%，分补30%。 |  | 台 | 1 | 154291.8 | 154291.8
2 | 箱式变电站负荷开关间隔单元-电压等级:10kV,形式:固定式,负荷开关，SF6，额定容量:630A,带二次带电定相显示器,故障指示器,电动操作机构，含电缆附件及避雷器，间隔单元报价包含增加的GRC外壳，按设计图纸安装于箱式变电站成套送货 |  | 面 | 2 | 29607.5 | 59215
3 | 箱式变电站计量间隔单元-电压等级:10kV,形式:固定式,额定容量:630A,带二次带电显示器,带表架和接线端子，预留CT/PT、计量表、用电信息采集终端、巡检仪位置,柜体铅封，间隔单元报价包含增加的GRC外壳，按设计图纸安装于箱式变电站成套送货 |  | 台 | 1 | 23134.8 | 23134.8
4 | 分布式直流电源，24AH,含直流电源充电PT |  | 台 | 1 | 7573.8 | 7573.8
5 | 馈线柜柜体单元：固定式，额定电流:400A,不含塑壳断路器及分支铜排，柜体单元报价包含增加的GRC外壳，按设计图纸安装于箱式变电站成套送货 |  | 面 | 2 | 5921.5 | 11843
6 | 馈线单元：固定式塑壳断路器,壳架电流:400A,热磁式极数：3P,报价按设计图纸；馈线单元安装于馈线柜柜体单元。 |  | 个 | 2 | 609.7 | 1219.4
7 | 馈线单元：固定式塑壳断路器,壳架电流:100A,热磁式极数：3P,报价按设计图纸；馈线单元安装于馈线柜柜体单元。 |  | 个 | 2 | 183.3 | 366.6
| 合计 |  |  |  |  | 257644.4