## 封-2 招标控制价
封-2 | 装饰工程 | [5 empty] | 工程
招标控制价
招标控制价 |  | (小写): | 323,357.78
|  | (大写): | 叁拾贰万叁仟叁佰伍拾柒元柒角捌分
其中:安全文明施工费(小写): |  |  |  | 8336.06
(大写): |  |  |  | 捌仟叁佰叁拾陆元零陆分
招 标 人： |  |  |  |  | 工程造价 咨 询 人：
|  |  | (单位盖章) |  |  | (单位资质专用章)
法定代理人 或其授权人： |  |  |  |  | 法定代理人 或其授权人：
|  |  | (签字或盖章) |  |  | (签字或盖章)
编 制 人： |  |  |  |  | 复 核 人：
|  |  | (造价人员签字盖专用章) |  |  | (造价工程师签字盖专用章)
时间： 年 月 日

## 表-04 单位工程招标控制价汇总表
表-04
单位工程招标控制价汇总表
工程名称：装饰工程 |  |  | 第 1 页 共 1 页
序号 | 汇总内容 | 金额(元) |  | 其中：暂估价(元)
1 | 分部分项工程费 | 265821.22
1.1 | 拆除 | 740.43
1.2 | 新建墙体 | 16560.7
1.3 | 门窗工程 | 28805.98
1.4 | 楼地面装饰工程 | 60266.11
1.5 | 墙面装饰工程 | 97010.35
1.6 | 天棚工程 | 62437.65
2 | 措施项目费 | 17310.21
2.1 | 其中：安全文明施工费 | 8336.06
3 | 其他项目费
4 | 规费 | 10616.55 |  | －
5 | 税金 | 29609.8 |  | －
投标报价合计=1+2+3+4+5 |  | 323,357.78
注：1.本表适用于单位工程招标控制价或投标报价的汇总，如无单位工程划分，单项工程也使用本表汇总。 2.分部分项工程、措施项目中暂估价中应填写材料、工程设备暂估价，其他项目中暂估价应填写专业工程暂估价。

## 表-08 措施项目汇总表
表-08
措施项目汇总表
工程名称：装饰工程 |  |  | 第 1 页 共 1 页
序号 | 项目名称 | 金额(元)
|  | 合价 |  | 其中：暂估价
1 | 施工技术措施项目 | 2055.5
2 | 施工组织措施项目 | 15254.71
2.1 | 其中：安全文明施工费 | 8336.06
2.2 | 建设工程竣工档案编制费 | 863.08
措施项目费合计=1+2 |  | 17310.21

## 表-09 分部分项工程项目清单计价表
表-09
分部分项工程项目清单计价表
工程名称：装饰工程 | [5 empty] | 第 1 页 共 8 页
序号 | 项目编码 | 项目名称 | 项目特征 | 计量单位 | 工程量 |  | 金额（元）
[7 empty] | 综合单价 | 合价 | 其中:暂估价
拆除
1 | 011601001001 | 原隔墙拆除 | [项目特征] 1.砌体名称:原隔墙 2.拆除高度:综合 3.拆除砌体的截面尺寸:综合 4.砌体表面的附着物种类:综合 5.场内运距:综合考虑 [工作内容] 1.拆除 2.控制扬尘 3.清理 4.场内运输 | m3 | 2.89 |  | 39.88 | 115.25
2 | 011610002001 | 原门窗拆除 | [项目特征] 1.室内高度:综合 2.门窗洞口尺寸:综合 3.场内运距:综合考虑 [工作内容] 1.拆除 2.控制扬尘 3.清理 4.场内运输 | m2 | 15.84 |  | 15.71 | 248.85
3 | 040103002001 | 余方弃置 | [项目特征] 1.废弃料品种:综合 2.运距:综合考虑 [工作内容] 1.余方点装料运输至弃置点 | m3 | 4.47 |  | 84.19 | 376.33
新建墙体
本页小计 | [7 empty] | 740.43
表-09
分部分项工程项目清单计价表
工程名称：装饰工程 | [5 empty] | 第 2 页 共 8 页
序号 | 项目编码 | 项目名称 | 项目特征 | 计量单位 | 工程量 |  | 金额（元）
[7 empty] | 综合单价 | 合价 | 其中:暂估价
1 | 010401003001 | 新建隔墙 | [项目特征] 1.砖品种、规格、强度等级:普通烧结页岩砖 2.墙体类型:综合 3.砂浆强度等级、配合比:满足设计及规范要求 [工作内容] 1.砂浆制作、运输 2.砌砖 3.刮缝 4.砖压顶砌筑 5.材料运输 | m3 | 1.17 |  | 506.72 | 592.86
2 | 011210004001 | 彩钢板隔墙 | [项目特征] 1.边框材料种类、规格:满足设计及规范要求 2.隔板材料品种、规格、颜色:50mm厚彩钢板隔墙 3.嵌缝、塞口材料品种:满足设计及规范要求 [工作内容] 1.骨架及边框制作、运输、安装 2.隔板制作、运输、安装 3.嵌缝、塞口 | m2 | 85.23 |  | 187.35 | 15967.84
门窗工程
1 | 010801002001 | 平开门 | [项目特征] 1.门代号及洞口尺寸:综合 2.材质:平开门 [工作内容] 1.门安装 2.玻璃安装 3.五金安装 | m2 | 17.01 |  | 522.12 | 8881.26
本页小计 | [7 empty] | 25441.96
表-09
分部分项工程项目清单计价表
工程名称：装饰工程 | [5 empty] | 第 3 页 共 8 页
序号 | 项目编码 | 项目名称 | 项目特征 | 计量单位 | 工程量 |  | 金额（元）
[7 empty] | 综合单价 | 合价 | 其中:暂估价
2 | 010802003001 | 防火门 | [项目特征] 1.门代号及洞口尺寸:综合 2.门框或扇外围尺寸:综合 3.门框、扇材质:防火门 [工作内容] 1.门安装 2.五金安装 3.玻璃安装 | m2 | 3.78 |  | 385.03 | 1455.41
3 | 010802001001 | 推拉门 | [项目特征] 1.门代号及洞口尺寸:综合 2.门框或扇外围尺寸:综合 3.门框、扇材质:推拉门 [工作内容] 1.门安装 2.五金安装 3.玻璃安装 | m2 | 3.78 |  | 306.05 | 1156.87
4 | 010804007001 | 气密封电动单开趟门(外挂式） | [项目特征] 1.门代号及洞口尺寸:综合 2.门框或扇外围尺寸:综合 3.门框、扇材质:气密封电动单开趟门(外挂式） [工作内容] 1.门安装 2.五金配件安装 | m2 | 11.34 |  | 1526.67 | 17312.44
楼地面装饰工程
本页小计 | [7 empty] | 19924.72
表-09
分部分项工程项目清单计价表
工程名称：装饰工程 | [5 empty] | 第 4 页 共 8 页
序号 | 项目编码 | 项目名称 | 项目特征 | 计量单位 | 工程量 |  | 金额（元）
[7 empty] | 综合单价 | 合价 | 其中:暂估价
1 | 011103001001 | 复合型PVC卷材地面 | [项目特征] 1.基层处理:刷水泥浆一道（内掺建筑胶） 2.找平层:15厚1:3水泥砂浆找平层，压实赶光 3.自流平:3厚自流平 4.粘结层:专用地面粘合剂粘结 5.面层材料品种、规格、颜色:3厚成品PVC卷材 6.压线条种类:满足设计及规范要求 [工作内容] 1.基层清理 2.找平层、自流平 3.面层铺贴 4.压缝条装钉 5.材料运输 | m2 | 484.75 |  | 111.52 | 54059.32
2 | 011105004001 | 复合型PVC卷材踢脚线 | [项目特征] 1.踢脚线高度:9cm 2.基层:阴角处1：2水泥砂浆找平 R40圆角+石膏板 3.粘结层:专用地面粘合剂粘结 4.面层材料品种、规格、颜色:3厚成品PVC卷材 [工作内容] 1.基层清理 2.基层铺贴 3.面层铺贴 4.材料运输 | m | 452.39 |  | 13.72 | 6206.79
墙面装饰工程
本页小计 | [7 empty] | 60266.11
表-09
分部分项工程项目清单计价表
工程名称：装饰工程 | [5 empty] | 第 5 页 共 8 页
序号 | 项目编码 | 项目名称 | 项目特征 | 计量单位 | 工程量 |  | 金额（元）
[7 empty] | 综合单价 | 合价 | 其中:暂估价
1 | 011207001001 | 电解钢板墙面 | [项目特征] 1.龙骨材料种类、规格、中距:钢结构龙骨，满足设计及规范要求 2.基层材料种类、规格:12mm厚石膏板 3.面层材料品种、规格、颜色:1.2厚预制电解钢板（吊顶与墙板连接处采用25mm保温棉） 4.压条材料种类、规格:满足设计及规范要求 5.防护材料种类:原子灰找平+高压喷涂抗菌涂料 [工作内容] 1.基层清理 2.龙骨制作、运输、安装 3.基层铺钉 4.面层铺贴 5.刷防护材料 | m2 | 276.02 |  | 292.73 | 80799.33
2 | 011207001002 | 无机预涂板墙面 | [项目特征] 1.基层材料种类、规格:10mm硅酸钙板基层 2.粘接层:环保型硅酮结构胶粘贴 3.面层材料品种、规格、颜色:6mm无机预涂板于基层胶粘(板缝采用密封胶嵌缝处理) 4.压条材料种类、规格:满足设计及规范要求 5.防护材料种类:高压喷涂抗菌涂料 [工作内容] 1.基层清理 2.基层铺钉 3.面层铺贴 4.刷防护材料 | m2 | 141.66 |  | 91.13 | 12909.48
本页小计 | [7 empty] | 93708.81
表-09
分部分项工程项目清单计价表
工程名称：装饰工程 | [5 empty] | 第 6 页 共 8 页
序号 | 项目编码 | 项目名称 | 项目特征 | 计量单位 | 工程量 |  | 金额（元）
[7 empty] | 综合单价 | 合价 | 其中:暂估价
3 | 011406001001 | 无机涂料墙面 | [项目特征] 1.基层处理:专用界面剂一道甩毛 2.找平层:8厚1：1：6水泥石膏砂浆打底刷毛+5厚1：0.5：2水泥石膏砂浆抹平 3.刮腻子:2厚腻子批嵌砂纸磨平 4.油漆品种、刷漆遍数:白色无机涂料（一底两面） [工作内容] 1.基层清理 2.找平层 3.刮腻子 4.刷防护材料、油漆 | m2 | 55.33 |  | 59.67 | 3301.54
天棚工程
1 | 011406001002 | 白色无机涂料顶棚 | [项目特征] 1.刮腻子遍数:2厚腻子批嵌砂纸磨平 2.油漆品种、刷漆遍数:白色无机涂料（一底两面） [工作内容] 1.基层清理 2.刮腻子 3.刷防护材料、油漆 | m2 | 25.73 |  | 35.3 | 908.27
本页小计 | [7 empty] | 4209.81
表-09
分部分项工程项目清单计价表
工程名称：装饰工程 | [5 empty] | 第 7 页 共 8 页
序号 | 项目编码 | 项目名称 | 项目特征 | 计量单位 | 工程量 |  | 金额（元）
[7 empty] | 综合单价 | 合价 | 其中:暂估价
2 | 011302001001 | 彩钢板吊顶 | [项目特征] 1.吊顶形式、吊杆规格、高度:满足设计及规范要求 2.龙骨材料种类、规格、中距:满足设计及规范要求 3.面层材料品种、规格:50mm厚彩钢板 4.压条材料种类、规格:满足设计及规范要求 5.嵌缝材料种类:满足设计及规范要求 [工作内容] 1.基层清理、吊杆安装 2.龙骨安装 3.面层铺贴 4.嵌缝 | m2 | 164.77 |  | 108.33 | 17849.53
本页小计 | [7 empty] | 17849.53
表-09
分部分项工程项目清单计价表
工程名称：装饰工程 | [5 empty] | 第 8 页 共 8 页
序号 | 项目编码 | 项目名称 | 项目特征 | 计量单位 | 工程量 |  | 金额（元）
[7 empty] | 综合单价 | 合价 | 其中:暂估价
3 | 011302001002 | 电解钢板吊顶 | [项目特征] 1.吊顶形式、吊杆规格、高度:满足设计及规范要求 2.龙骨材料种类、规格、中距:钢结构龙骨，满足设计及规范要求 3.基层材料种类、规格:12mm厚石膏板 4.面层材料品种、规格:1.2厚预制电解钢板 5.压条材料种类、规格:满足设计及规范要求 6.嵌缝材料种类:满足设计及规范要求 7.防护材料种类:原子灰找平+高压喷涂抗菌涂料 [工作内容] 1.基层清理、吊杆安装 2.龙骨安装 3.基层板铺贴 4.面层铺贴 5.嵌缝 6.刷防护材料 | m2 | 157.49 |  | 277.35 | 43679.85
本页小计 | [7 empty] | 43679.85
合 计 | [7 empty] | 265821.22

## 表-09 施工技术措施项目清单计价表
表-09
施工技术措施项目清单计价表
工程名称：装饰工程 | [5 empty] | 第 1 页 共 1 页
序号 | 项目编码 | 项目名称 | 项目特征 | 计量单位 | 工程量 |  | 金额（元）
[7 empty] | 综合单价 | 合价 | 其中:暂估价
| 一 | 施工技术措施项目 | [5 empty] | 2055.5
1 | 011703001001 | 垂直运输 | [项目特征] 1.建筑物檐口高度、层数:综合 [工作内容] 1.在施工工期内完成全部工程项目所需要的垂直运输机械台班 2.合同工期期间垂直运输机械的修理与保养 | 项 | 1 |  | 2055.5 | 2055.5
本页小计 | [7 empty] | 2055.5
合 计 | [7 empty] | 2055.5

## 表-10 施工组织措施项目清单计价表
表-10
施工组织措施项目清单计价表
工程名称：装饰工程 | [6 empty] | 第 1 页 共 1 页
序号 | 项目编码 | 项目名称 | 计算 基础 | 费率 (%) | 金额 (元) | 调整 费率 (%) |  | 调整后 金额 (元) | 备注
1 | 011707B16001 | 组织措施费 | (分部分项人工费+技术措施人工费-机械（爆破）土石方人工费-机械（爆破）土石方人工费-人工土石方人工费-人工土石方技术措施人工费)+(机械（爆破）土石方人工费+机械（爆破）土石方机械费+机械（爆破）土石方人工费+机械（爆破）土石方机械费)*0.048/费率+(人工土石方人工费+人工土石方技术措施人工费)*0.0222/费率 | 8.63 | 6055.57
2 | 011707001001 | 安全文明施工费 | 分部分项人工费+人工价差_预算+技术措施人工费+技术措施人工价差_预算 | 11.88 | 8336.06
3 | 011707B15001 | 建设工程竣工档案编制费 | (分部分项人工费+技术措施人工费-机械（爆破）土石方人工费-机械（爆破）土石方人工费-人工土石方人工费-人工土石方技术措施人工费)+(机械（爆破）土石方人工费+机械（爆破）土石方机械费+机械（爆破）土石方人工费+机械（爆破）土石方机械费)*0.002/费率+(人工土石方人工费+人工土石方技术措施人工费)*0.0019/费率 | 1.23 | 863.08
合 计 |  |  |  |  | 15254.71
注：1.计算基础和费用标准按本市有关费用定额或文件执行。 2.根据施工方案计算的措施费，可不填写“计算基础”和“费率”的数值，只填写“金额”数值，但应在备注栏说明施工 方案出处或计算方法。

## 表-11 其他项目清单计价汇总表
表-11
其他项目清单计价汇总表
工程名称：装饰工程 |  |  |  | 第 1 页 共 1 页
序号 | 项目名称 | 计量单位 | 金额(元) |  | 备注
1 | 暂列金额 | 项 |  |  | 明细详见 表-11-1
2 | 暂估价 | 项
2.1 | 材料(工程设备)暂估价 | 项 | -- |  | 明细详见 表-11-2
2.2 | 专业工程暂估价 | 项 |  |  | 明细详见 表-11-3
3 | 计日工 | 项 |  |  | 明细详见 表-11-4
4 | 总承包服务费 | 项 |  |  | 明细详见 表-11-5
5 | 索赔与现场签证 | 项 |  |  | 明细详见 表-11-6
合 计 |  |  | 0
注：材料、设备暂估单价进入清单项目综合单价，此处不汇总。

## 表-12 规费、税金项目计价表
表-12
规费、税金项目计价表
工程名称：装饰工程 |  |  |  | 第 1 页 共 1 页
序号 | 项目名称 | 计算基础 | 费率(%) |  | 金额（元）
1 | 规费 | 专业工程规费（人）+机械（爆破）土石方规费（人+机）*0.072/费率+人工土石方规费（人）*0.082/费率 | 15.13 |  | 10616.55
2 | 税金 | 2.1 + 2.2 + 2.3 |  |  | 29609.8
2.1 | 增值税 | 分部分项工程费+措施项目费+其他项目费+规费-甲供材料费 | 9 |  | 26437.32
2.2 | 附加税 | 增值税 | 12 |  | 3172.48
2.3 | 环境保护税 | 按实计算
合计 |  |  |  |  | 40226.35

## 人材机价差表
人材机价差表
工程名称：装饰工程 | [7 empty] | 第 1 页 共 2 页
序号 | 编码 | 材料名称 | 规格 | 单位 | 数量 | 预算价(元) | 市场价(元) |  | 价差(元) | 价差合计(元) | 备注
1 | 263100000@1 | 1.2厚预制电解钢板（含高压喷涂抗菌涂料） |  | m2 | 314.3592 | 119.66 | 90 |  | -29.66 | -9323.89
2 | 020901230@1 | 3厚成品PVC卷材 |  | m2 | 533.225 | 12.99 | 50 |  | 37.01 | 19734.66
3 | 112300750@1 | 气密封电动单开趟门(外挂式） |  | m2 | 11.34 | 700 | 1500 |  | 800 | 9072
4 | 090500140@3 | 1.2厚预制电解钢板（含高压喷涂抗菌涂料） |  | m2 | 165.3645 | 59.83 | 90 |  | 30.17 | 4989.05
5 | 012100010@2 | 方管 |  | kg | 3178.0612 | 2.78 | 3.7 |  | 0.92 | 2923.82
6 | 090500140@1 | 50mm厚彩钢板 |  | m2 | 173.0085 | 59.83 | 60 |  | 0.17 | 29.41
7 | 010000120@1 | 方管 |  | t | 2.5041 | 2957.26 | 3700 |  | 742.74 | 1859.9
8 | 090100010@2 | 12mm厚石膏板 |  | m2 | 502.0892 | 9.4 | 16 |  | 6.6 | 3313.79
9 | 090901100@2 | 6mm无机预涂板（含高压喷涂抗菌涂料） |  | m2 | 155.826 | 12.82 | 48 |  | 35.18 | 5481.96
10 | 092500350@1 | 50mm厚彩钢板隔墙 |  | m2 | 90.3438 | 45 | 60 |  | 15 | 1355.16
11 | 100301100 | 装配式T型铝合金(烤漆)龙骨 |  | m2 | 338.373 | 15.38 | 12 |  | -3.38 | -1143.7
12 | 144102700 | 胶粘剂 |  | kg | 316.1993 | 12.82 | 8.61 |  | -4.21 | -1331.2
13 | 040300760 | 特细砂 |  | t | 11.7124 | 63.11 | 194 |  | 130.89 | 1533.04
14 | 120900510@1 | 3厚成品PVC卷材 |  | m | 461.4378 | 8.55 | 4 |  | -4.55 | -2099.54
15 | 144101320 | 玻璃胶 | 350g/支 | 支 | 232.227 | 27.35 | 7.75 |  | -19.6 | -4551.65
16 | 090100010@3 | 10mm厚硅酸钙板 |  | m2 | 148.743 | 9.4 | 12 |  | 2.6 | 386.73
17 | 014900900 | 工字铝 | 综合 | m | 143.1012 | 23.93 | 10.72 |  | -13.21 | -1890.37
18 | 040100015 | 水泥 | 32.5R | kg | 4848.2938 | 0.31 | 0.3 |  | -0.01 | -48.48
19 | 110300300 | 钢质防火门 |  | m2 | 3.6666 | 452.99 | 337.51 |  | -115.48 | -423.42
20 | 110900300 | 铝合金推拉门 |  | m2 | 3.6666 | 210 | 250 |  | 40 | 146.66
21 | 130307800@1 | 无机涂料 |  | kg | 47.5537 | 10.85 | 11.5 |  | 0.65 | 30.91
22 | 032131310 | 预埋铁件 |  | kg | 128.904 | 4.06 | 3.29 |  | -0.77 | -99.26
23 | 850401120 | 水流基自流平砂浆 |  | m3 | 1.5027 | 300 | 189.73 |  | -110.27 | -165.7
24 | 041300010 | 标准砖 | 240×115×53 | 千块 | 0.6244 | 422.33 | 432 |  | 9.67 | 6.04
人材机价差表
工程名称：装饰工程 | [7 empty] | 第 2 页 共 2 页
序号 | 编码 | 材料名称 | 规格 | 单位 | 数量 | 预算价(元) | 市场价(元) |  | 价差(元) | 价差合计(元) | 备注
25 | 014900830 | 地槽铝 |  | m | 12.3584 | 23.93 | 18.75 |  | -5.18 | -64.02
26 | 130305000 | 腻子粉 | 成品(一般型) | kg | 170.7117 | 0.85 | 0.88 |  | 0.03 | 5.12
27 | CY | 柴油 |  | kg | 7.8746 | 5.64 | 8.29 |  | 2.65 | 20.87
28 | 144103110 | 聚氨酯发泡密封胶 | 750mL/支 | 支 | 3.0195 | 19.91 | 19.47 |  | -0.44 | -1.33
29 | DIAN | 电 |  | kW·h | 119.6904 | 0.7 | 0.48 |  | -0.22 | -26.33
30 | 341100100 | 水 |  | m3 | 7.3001 | 4.42 | 3.88 |  | -0.54 | -3.94
31 | 341100400 | 电 |  | kW·h | 43.0608 | 0.7 | 0.48 |  | -0.22 | -9.47
| 合 计 | [8 empty] | 29706.82

## 未计价材料表
未计价材料表
工程名称:装饰工程 | [5 empty] | 第 1 页 共 1 页
序号 | 材料名称 | 数量 | 单位 | 市场价 | 市场价合价 |  | 备注
1 | 平开门 | 17.01 | m2 | 522.12 | 8881.26
| 合 计 |  |  |  | 8881.26