## 对比表
渝遂高速立交桥护栏改造工程工程量清单单价审核表
制表单位：区财政局 |  |  | 注：均已下浮5%，结算时不再下浮。
编号 | 项目名称 | 主要工作内容 | 单位 | 工程量 | 综合单价 | 合价 | 备注
| 第100章至700章清单 |  |  |  |  | 444835.31
| 清单 第100章 总则 |  |  |  |  | 212843
102-3 | 工程管理-安全生产费 | 1.设置、完善、改造和维护安全防护设施设备支出； 2.配备、维护、保养应急救援的器材和设备支出和应急演练支出； 3.重大危险源和事故隐患评估、监控(包括远程监控)和整改支出； 4.安全生产检查、咨询、评价和安全生产标准化支出； 5.配备和更新现场作业人员安全防护用品支出； 6.安全生产宣传、教育、培训支出； 7.安全生产适用的新技术、新标准、新工艺、新装备的推广应用支出； 8.安全设施及特种设备检测检验支出； 9.其他与安全生产直接相关的支出 10.按各章清单合计金额（不含安全生产费）*1.5%计算 | 总额 | 1 | 4364 | 4364 | 根据相关费率计算
103-8 | 临时工程与设施-防护措施费 | 1.钢管制作、运输、安装、拆除； 2.防护网运输、安装、拆除 | 总额 | 1 | 18479 | 18479
103-7 | 临时工程与设施-高速公路交通管制费 | 1.临时围挡、标牌、警示灯、警示线等安装拆除 2.现场交通疏导、协调人员费 3.其他相关施工手续的办理审批、管理、工程周边社会关系协调、各种风险防范等所需的费用 | 总额 | 1 | 190000 | 190000 | 暂定价
| 清单 第200章 路基 |  |  |  |  | 8227.71
202 | 场地清理
202-3 | 拆除结构物
-g | 拆除桥梁防落物网（含外弃） | 1.拆除、装车 2.外运5km | m | 156 | 10.73 | 1673.88
-h | 拆除既有水管DN300（含外弃） | 1.拆除、装车 2.外运5km | m | 156 | 14.05 | 2191.8
207 | 排水工程
207-7 | 混凝土包封
-1 | C25现浇混凝土（既有水管C25混凝土包封） | 1.混凝土运输、浇筑、养护 2.模板制作、安装、拆除 | m3 | 7.1 | 614.37 | 4362.03
| 清单 第400章 桥梁、涵洞 |  |  |  |  | 201792.68
403 | 钢筋
403-5 | 附属结构钢材
- b | 墙式护栏钢管扶手（含钻孔及涂装） | 1.栏杆运输、安装、油漆 | kg | 4686 | 18.17 | 85144.62
-c | 防落网 | 1.钢管柱安装； 2.网框、网面安装； 3.对防雷接地处理 | m2 | 249.6 | 467.34 | 116648.06
| 清单 第600章 安全设施及预埋管线 |  |  |  |  | 21971.92
602 | 护栏
602-3 | 波形梁钢护栏起、终端头
-h | 钢筋混凝土墙式护栏与波形梁护栏过渡段BT-2 | 1.立柱Φ114*4.5*2100mm埋入安装； 2.波形梁及配件安装 3.钢板厚度2.5mm | 个 | 3 | 2703.67 | 8111.01
604 | 道路交通标志
604-1 | 单柱式交通标志
-a | 单柱式交通标志(□600*400mm，φ76*3.5*3200mm) | 1.基槽开挖； 2.钢筋及预埋件制作、安装； 3.商品混凝土运输、浇筑、养护 4.立柱、标志板及各种匹配件制作、安装 5.清理 | 套 | 2 | 751 | 1502
-b | 单柱式交通标志(2φ600，φ114*3.5*3200mm) | 1.基槽开挖； 2.钢筋及预埋件制作、安装； 3.商品混凝土运输、浇筑、养护 4.立柱、标志板及各种匹配件制作、安装 5.清理 | 套 | 1 | 1228 | 1228
605 | 道路交通标线
605-7 | 立面标记
-a | 混凝土护栏刷反光漆 | 1.表面清理； 2.刮（喷）涂黄黑色油漆 | m2 | 187.2 | 59.46 | 11130.91