## 表-04 单位工程招标控制价汇总表
表-04
单位工程招标控制价汇总表
工程名称：土石方工程 |  |  | 第 1 页 共 1 页
序号 | 汇总内容 | 金额(元) |  | 其中：暂估价(元)
1 | 分部分项工程费 | 20031.82
1.1 | D市政工程 | 20031.82
2 | 措施项目费 | 1290.23
2.1 | 其中：安全文明施工费 | 579.01
3 | 其他项目费
4 | 规费 | 1024.16 |  | －
5 | 税金 | 2212.28 |  | －
投标报价合计=1+2+3+4+5 |  | 24,558.49
注：1.本表适用于单位工程招标控制价或投标报价的汇总，如无单位工程划分，单项工程也使用本表汇总。 2.分部分项工程、措施项目中暂估价中应填写材料、工程设备暂估价，其他项目中暂估价应填写专业工程暂估价。

## 表-08 措施项目汇总表
表-08
措施项目汇总表
工程名称：土石方工程 |  |  | 第 1 页 共 1 页
序号 | 项目名称 | 金额(元)
|  | 合价 |  | 其中：暂估价
1 | 施工技术措施项目
2 | 施工组织措施项目 | 1290.23
2.1 | 其中：安全文明施工费 | 579.01
2.2 | 建设工程竣工档案编制费 | 28.45
措施项目费合计=1+2 |  | 1290.23

## 表-09 分部分项工程项目清单计价表
表-09
分部分项工程项目清单计价表
工程名称：土石方工程 | [5 empty] | 第 1 页 共 2 页
序号 | 项目编码 | 项目名称 | 项目特征 | 计量单位 | 工程量 |  | 金额（元）
[7 empty] | 综合单价 | 合价 | 其中:暂估价
| D | 市政工程
1 | B001 | 挖沟槽土石方 | [项目特征] 1.土、石类别:综合考虑 2.挖土、石深度:符合设计及规范要求 3.开挖方式:综合考虑 4.场内运距:投标人自行考虑，结算时不做调整 [工作内容] 1.排地表水 2.土、石方开挖 3.围护(挡土板)及拆除 4.基底钎探 5.场内运输 | m3 | 621.73 |  | 22.72 | 14125.71
2 | 01B001 | 基坑土石方开挖 | [项目特征] 1.土石类别:综合考虑（含清表） 2.开挖深度:综合考虑 3.开挖、凿打方式:投标人结合现场综合考虑 4.场内运输:投标人结合现场综合考虑 5.计量规则:按设计图示尺寸体积加放坡工程量计算 6.其它:满足设计、规范、招标文件、现场条件、达到使用功能等要求 [工作内容] 1.施工面排水 2.地表植被、树木等清除、弃置 3.土石方开挖 4.修整底、边 5.场内运输 | m3 | 13.55 |  | 23.9 | 323.85
本页小计 | [7 empty] | 14449.56
表-09
分部分项工程项目清单计价表
工程名称：土石方工程 | [5 empty] | 第 2 页 共 2 页
序号 | 项目编码 | 项目名称 | 项目特征 | 计量单位 | 工程量 |  | 金额（元）
[7 empty] | 综合单价 | 合价 | 其中:暂估价
3 | 040103001001 | 回填方 | [项目特征] 1.密实度要求:符合设计及规范要求 2.填方材料品种:符合设计及规范要求 3.填方粒径要求:符合设计及规范要求 4.填方来源、运距:投标人自行考虑，结算时不做调整 [工作内容] 1.运输 2.回填 3.压实 | m3 | 491.53 |  | 7.09 | 3484.95
4 | 040103002001 | 余方弃置（起运1km） | [项目特征] 1.废弃料品种:综合考虑 2.运距:1km [工作内容] 1.余方点装料运输至弃置点 | m3 | 143.75 |  | 12.43 | 1786.81
5 | 040103002002 | 余方弃置（增（减）1km） | [项目特征] 1.废弃料品种:综合考虑 2.运距:1km [工作内容] 1.余方点装料运输至弃置点 | m3 | 143.75 |  | 2.16 | 310.5
本页小计 | [7 empty] | 5582.26
合 计 | [7 empty] | 20031.82

## 表-09-1 分部分项工程项目清单综合单价分析表(一)
表-09-1
分部分项工程项目清单综合单价分析表(一)
工程名称：土石方工程 |  |  |  |  | 第 1 页 共 10 页
项目编码 | B001 | 项目名称 |  | 挖沟槽土石方 | [5 empty] | 计量单位 |  | m3 |  | 综合单价 |  | 22.72
定额编号 | 定额项目名称 | 单位 | 数量 | 定额综合单价 | [9 empty] | 人材机价差 | 其他风险费 | 合价
|  |  |  | 定额人工费 |  | 定额 材料费 | 定额施工机具使用费 | 企业管理费 |  | 利润 |  | 一般风险 费用
|  |  |  | 1 |  | 2 | 3 | 4 | 5 | 6 | 7 | 8 | 9 | 10 | 11 | 12
[8 empty] | 费率 （%） | （1+3） ×(4) | 费率 （%） | （1+3） ×(6) | 费率 （%） | （1+3） ×(8) |  |  | 1+2+3+5+7+9+10+11
DA0028 换 | 机械挖沟槽土方 深度(m以内) 4 换为【轮胎式单斗液压挖掘机斗容量(m3)0.2大】 换为【轮胎式单斗液压挖掘机斗容量(m3)0.2大】 | 1000m3 | 0.0007 | 0.42 |  | 0 | 1.16 | 18.4 | 0.29 | 7.64 | 0.12 | 1.2 | 0.02 | 0.18 | 0 | 2.19
借AA0096 | 机械凿打沟槽(坑) 软质岩 | 100m3 | 0.003 | 0.7 |  | 0.21 | 13 | 18.4 | 2.52 | 7.64 | 1.05 | 1.2 | 0.16 | 1.59 | 0 | 19.23
DA0110 换 | 机械挖沟槽石渣混凝土及钢筋混凝土 深度(m以内) 4 换为【轮胎式单斗液压挖掘机斗容量(m3)0.2大】 换为【轮胎式单斗液压挖掘机斗容量(m3)0.2大】 | 1000m3 | 0.0003 | 0.3 |  | 0 | 0.64 | 18.4 | 0.17 | 7.64 | 0.07 | 1.2 | 0.01 | 0.1 | 0 | 1.3
注：1.此表适用于房屋建筑工程、仿古建筑工程、构筑物工程、市政工程、城市轨道交通的盾构工程及地下工程和轨道工程、爆破工程、机械土石方工程、房屋建筑修缮工程 分部分项工程或技术措施项目清单综合单价分析。 2.此表适用于定额人工费与定额施工机具使用费之和为计算基础并按一般计税方法计算的工程使用。 3.投标报价如不使用本市建设工程主管部门发布的依据,可不填定额项目、编号等。 4.招标文件提供了暂估单价的材料，按暂估的单价填入表内，并在备注栏中注明为“暂估价”。 5.材料应注明名称、规格、型号。
表-09-1
分部分项工程项目清单综合单价分析表(一)
工程名称：土石方工程 |  |  |  |  | 第 2 页 共 10 页
合 计 |  |  |  | 1.42 |  | 0.21 | 14.8 | - | 2.98 | - | 1.24 | - | 0.19 | 1.87 | 0 | 22.72
人工、材料及机械名称 | [5 empty] | 单位 | 数量 | 定额单价 |  | 市场单价 |  | 价差合计 |  | 市场合价 |  | 备注
1.人 工
土石方综合工 | [5 empty] | 2: 工日; 3: 0.0142; 4: 100; 6: 100; 8: 0; 10: 1.42
2.材 料
（1）计价材料
（2）其他材料费
其他材料费 | [5 empty] | 2: 元; 3: —; 4: —; 6: 1; 8: —; 10: 0.21
3.机 械
（1）机上人工
机上人工 | [5 empty] | 2: 工日; 3: 0.03; 4: 120; 6: 120; 8: 0; 10: 3.6
（2）燃油动力费
柴油 | [5 empty] | 2: kg; 3: 0.8389; 4: 5.64; 6: 7.87; 8: 1.87; 10: 6.6
表-09-1
分部分项工程项目清单综合单价分析表(一)
工程名称：土石方工程 |  |  |  |  | 第 3 页 共 10 页
项目编码 | 01B001 | 项目名称 |  | 基坑土石方开挖 |  | 6: 计量单位; 8: m3; 10: 综合单价; 12: 23.9
定额编号 | 定额项目名称 | 单位 | 数量 | 定额综合单价 |  | 10: 人材机价差; 11: 其他风险费; 12: 合价
|  |  |  | 定额人工费 |  | 2: 定额 材料费; 3: 定额施工机具使用费; 4: 企业管理费; 6: 利润; 8: 一般风险 费用
|  |  |  | 1 |  | 2 | 3 | 4 | 5 | 6 | 7 | 8 | 9 | 10 | 11 | 12
[8 empty] | 费率 （%） | （1+3） ×(4) | 费率 （%） | （1+3） ×(6) | 费率 （%） | （1+3） ×(8) |  |  | 1+2+3+5+7+9+10+11
借AA0028 换 | 机械挖基坑土方 深度(m以内) 4 换为【轮胎式单斗液压挖掘机斗容量(m3)0.2大】 换为【轮胎式单斗液压挖掘机斗容量(m3)0.2大】 | 1000m3 | 0.0007 | 0.46 |  | 0 | 1.27 | 18.4 | 0.32 | 7.64 | 0.13 | 1.2 | 0.02 | 0.2 | 0 | 2.41
借AA0093 换 | 机械挖基坑石渣、混凝土及钢筋混凝土 深度(m以内) 4 换为【轮胎式单斗液压挖掘机斗容量(m3)0.2大】 | 1000m3 | 0.0003 | 0.33 |  | 0 | 1.28 | 18.4 | 0.3 | 7.64 | 0.12 | 1.2 | 0.02 | 0.18 | 0 | 2.23
借AA0096 | 机械凿打沟槽(坑) 软质岩 | 100m3 | 0.003 | 0.7 |  | 0.21 | 13.02 | 18.4 | 2.52 | 7.64 | 1.05 | 1.2 | 0.16 | 1.59 | 0 | 19.26
合 计 |  |  |  | 1.5 |  | 0.21 | 15.57 | - | 3.14 | - | 1.3 | - | 0.2 | 1.97 | 0 | 23.9
人工、材料及机械名称 | [5 empty] | 单位 | 数量 | 定额单价 |  | 市场单价 |  | 价差合计 |  | 市场合价 |  | 备注
表-09-1
分部分项工程项目清单综合单价分析表(一)
工程名称：土石方工程 |  |  |  |  | 第 4 页 共 10 页
1.人 工
土石方综合工 | [5 empty] | 2: 工日; 3: 0.015; 4: 100; 6: 100; 8: 0; 10: 1.5
2.材 料
（1）计价材料
（2）其他材料费
其他材料费 | [5 empty] | 2: 元; 3: —; 4: —; 6: 1; 8: —; 10: 0.21
3.机 械
（1）机上人工
机上人工 | [5 empty] | 2: 工日; 3: 0.0316; 4: 120; 6: 120; 8: 0; 10: 3.79
（2）燃油动力费
柴油 | [5 empty] | 2: kg; 3: 0.8835; 4: 5.64; 6: 7.87; 8: 1.97; 10: 6.95
表-09-1
分部分项工程项目清单综合单价分析表(一)
工程名称：土石方工程 |  |  |  |  | 第 5 页 共 10 页
项目编码 | 040103001001 | 项目名称 |  | 回填方 |  | 6: 计量单位; 8: m3; 10: 综合单价; 12: 7.09
定额编号 | 定额项目名称 | 单位 | 数量 | 定额综合单价 |  | 10: 人材机价差; 11: 其他风险费; 12: 合价
|  |  |  | 定额人工费 |  | 2: 定额 材料费; 3: 定额施工机具使用费; 4: 企业管理费; 6: 利润; 8: 一般风险 费用
|  |  |  | 1 |  | 2 | 3 | 4 | 5 | 6 | 7 | 8 | 9 | 10 | 11 | 12
[8 empty] | 费率 （%） | （1+3） ×(4) | 费率 （%） | （1+3） ×(6) | 费率 （%） | （1+3） ×(8) |  |  | 1+2+3+5+7+9+10+11
DA0156 | 碾压 平基 土方 | 1000m3 | 0.0007 | 0.28 |  | 0.05 | 2.75 | 18.4 | 0.56 | 7.64 | 0.23 | 1.2 | 0.04 | 0.48 | 0 | 4.37
DA0157 | 碾压 平基 石渣 | 1000m3 | 0.0003 | 0.14 |  | 0.01 | 1.74 | 18.4 | 0.35 | 7.64 | 0.14 | 1.2 | 0.02 | 0.31 | 0 | 2.72
合 计 |  |  |  | 0.42 |  | 0.06 | 4.49 | - | 0.9 | - | 0.38 | - | 0.06 | 0.79 | 0 | 7.09
人工、材料及机械名称 | [5 empty] | 单位 | 数量 | 定额单价 |  | 市场单价 |  | 价差合计 |  | 市场合价 |  | 备注
1.人 工
2.材 料
（1）计价材料
（2）其他材料费
3.机 械
（1）机上人工
机上人工 | [5 empty] | 2: 工日; 3: 0.0077; 4: 120; 6: 120; 8: 0; 10: 0.92
（2）燃油动力费
表-09-1
分部分项工程项目清单综合单价分析表(一)
工程名称：土石方工程 |  |  |  |  | 第 6 页 共 10 页
柴油 | [5 empty] | 2: kg; 3: 0.3249; 4: 5.64; 6: 7.87; 8: 0.72; 10: 2.56
汽油 | [5 empty] | 2: kg; 3: 0.0211; 4: 6.75; 6: 9.17; 8: 0.05; 10: 0.19
表-09-1
分部分项工程项目清单综合单价分析表(一)
工程名称：土石方工程 |  |  |  |  | 第 7 页 共 10 页
项目编码 | 040103002001 | 项目名称 |  | 余方弃置（起运1km） |  | 6: 计量单位; 8: m3; 10: 综合单价; 12: 12.43
定额编号 | 定额项目名称 | 单位 | 数量 | 定额综合单价 |  | 10: 人材机价差; 11: 其他风险费; 12: 合价
|  |  |  | 定额人工费 |  | 2: 定额 材料费; 3: 定额施工机具使用费; 4: 企业管理费; 6: 利润; 8: 一般风险 费用
|  |  |  | 1 |  | 2 | 3 | 4 | 5 | 6 | 7 | 8 | 9 | 10 | 11 | 12
[8 empty] | 费率 （%） | （1+3） ×(4) | 费率 （%） | （1+3） ×(6) | 费率 （%） | （1+3） ×(8) |  |  | 1+2+3+5+7+9+10+11
DA0163 | 机装机械运土 运距1000m以内 | 1000m3 | 0.0007 | 0.28 |  | 0.04 | 5.55 | 18.4 | 1.07 | 7.64 | 0.45 | 1.2 | 0.07 | 0.73 | 0 | 8.19
DA0167 | 机装机运石渣 运距1000m以内 | 1000m3 | 0.0003 | 0.12 |  | 0.02 | 2.9 | 18.4 | 0.56 | 7.64 | 0.23 | 1.2 | 0.04 | 0.38 | 0 | 4.24
合 计 |  |  |  | 0.4 |  | 0.05 | 8.45 | - | 1.63 | - | 0.68 | - | 0.11 | 1.11 | 0 | 12.43
人工、材料及机械名称 | [5 empty] | 单位 | 数量 | 定额单价 |  | 市场单价 |  | 价差合计 |  | 市场合价 |  | 备注
1.人 工
土石方综合工 | [5 empty] | 2: 工日; 3: 0.004; 4: 100; 6: 100; 8: 0; 10: 0.4
2.材 料
（1）计价材料
水 | [5 empty] | 2: m3; 3: 0.012; 4: 4.42; 6: 3.88; 8: -0.01; 10: 0.05
（2）其他材料费
表-09-1
分部分项工程项目清单综合单价分析表(一)
工程名称：土石方工程 |  |  |  |  | 第 8 页 共 10 页
3.机 械
（1）机上人工
机上人工 | [5 empty] | 2: 工日; 3: 0.0206; 4: 120; 6: 120; 8: 0; 10: 2.47
（2）燃油动力费
柴油 | [5 empty] | 2: kg; 3: 0.4877; 4: 5.64; 6: 7.87; 8: 1.09; 10: 3.84
汽油 | [5 empty] | 2: kg; 3: 0.0151; 4: 6.75; 6: 9.17; 8: 0.04; 10: 0.14
表-09-1
分部分项工程项目清单综合单价分析表(一)
工程名称：土石方工程 |  |  |  |  | 第 9 页 共 10 页
项目编码 | 040103002002 | 项目名称 |  | 余方弃置（增（减）1km） |  | 6: 计量单位; 8: m3; 10: 综合单价; 12: 2.16
定额编号 | 定额项目名称 | 单位 | 数量 | 定额综合单价 |  | 10: 人材机价差; 11: 其他风险费; 12: 合价
|  |  |  | 定额人工费 |  | 2: 定额 材料费; 3: 定额施工机具使用费; 4: 企业管理费; 6: 利润; 8: 一般风险 费用
|  |  |  | 1 |  | 2 | 3 | 4 | 5 | 6 | 7 | 8 | 9 | 10 | 11 | 12
[8 empty] | 费率 （%） | （1+3） ×(4) | 费率 （%） | （1+3） ×(6) | 费率 （%） | （1+3） ×(8) |  |  | 1+2+3+5+7+9+10+11
DA0164 换 | 机装机械运土 每增加1000m | 1000m3 | 0.0007 | 0 |  | 0 | 1.01 | 18.4 | 0.19 | 7.64 | 0.08 | 1.2 | 0.01 | 0.13 | 0 | 1.41
DA0168 换 | 机装机运石渣 每增加1000m | 1000m3 | 0.0003 | 0 |  | 0 | 0.54 | 18.4 | 0.1 | 7.64 | 0.04 | 1.2 | 0.01 | 0.07 | 0 | 0.75
合 计 |  |  |  | 0 |  | 0 | 1.55 | - | 0.28 | - | 0.12 | - | 0.02 | 0.2 | 0 | 2.16
人工、材料及机械名称 | [5 empty] | 单位 | 数量 | 定额单价 |  | 市场单价 |  | 价差合计 |  | 市场合价 |  | 备注
1.人 工
2.材 料
水 | [5 empty] | 2: m3; 3: 0; 4: 4.42; 6: 3.88; 8: 0; 10: 0
（2）其他材料费
3.机 械
（1）机上人工
机上人工 | [5 empty] | 2: 工日; 3: 0.0043; 4: 120; 6: 120; 8: 0; 10: 0.52
表-09-1
分部分项工程项目清单综合单价分析表(一)
工程名称：土石方工程 |  |  |  |  | 第 10 页 共 10 页
（2）燃油动力费
柴油 | [5 empty] | 2: kg; 3: 0.0909; 4: 5.64; 6: 7.87; 8: 0.2; 10: 0.72
汽油 | [5 empty] | 2: kg; 3: 0; 4: 6.75; 6: 9.17; 8: 0; 10: 0

## 表-10 施工组织措施项目清单计价表
表-10
施工组织措施项目清单计价表
工程名称：土石方工程 | [6 empty] | 第 1 页 共 2 页
序号 | 项目编码 | 项目名称 | 计算 基础 | 费率 (%) | 金额 (元) | 调整 费率 (%) |  | 调整后 金额 (元) | 备注
1 | 041109B24001 | 组织措施费 | (分部分项人工费+分部分项机械费+技术措施人工费+技术措施机械费-机械（爆破）土石方人工费-机械（爆破）土石方机械费-机械（爆破）土石方人工费-机械（爆破）土石方机械费-人工土石方人工费-人工土石方技术措施人工费-人工土石方机械费-人工土石方技术措施机械费)+(机械（爆破）土石方人工费+机械（爆破）土石方机械费+机械（爆破）土石方人工费+机械（爆破）土石方机械费)*0.048/费率+(人工土石方人工费+人工土石方技术措施人工费)*0.0222/费率 | 5.53 | 682.77
2 | 041109001001 | 安全文明施工费 | 税前合计 | 2.66 | 579.01
3 | 041109B23001 | 建设工程竣工档案编制费 | (分部分项人工费+分部分项机械费+技术措施人工费+技术措施机械费-机械（爆破）土石方人工费-机械（爆破）土石方机械费-机械（爆破）土石方人工费-机械（爆破）土石方机械费-人工土石方人工费-人工土石方技术措施人工费-人工土石方机械费-人工土石方技术措施机械费)+(机械（爆破）土石方人工费+机械（爆 | 0.27 | 28.45
注：1.计算基础和费用标准按本市有关费用定额或文件执行。 2.根据施工方案计算的措施费，可不填写“计算基础”和“费率”的数值，只填写“金额”数值，但应在备注栏说明施工 方案出处或计算方法。
表-10
施工组织措施项目清单计价表
工程名称：土石方工程 | [6 empty] | 第 2 页 共 2 页
序号 | 项目编码 | 项目名称 | 计算 基础 | 费率 (%) | 金额 (元) | 调整 费率 (%) |  | 调整后 金额 (元) | 备注
破）土石方机械费+机械（爆破）土石方人工费+机械（爆破）土石方机械费)*0.002/费率+(人工土石方人工费+人工土石方技术措施人工费)*0.0019/费率
合 计 |  |  |  |  | 1290.23

## 表-12 规费、税金项目计价表
表-12
规费、税金项目计价表
工程名称：土石方工程 |  |  |  | 第 1 页 共 1 页
序号 | 项目名称 | 计算基础 | 费率(%) |  | 金额（元）
1 | 规费 | 专业工程规费（人+机）+机械（爆破）土石方规费（人+机）*0.072/费率+人工土石方规费（人）*0.082/费率 | 11.46 |  | 1024.16
2 | 税金 | 2.1 + 2.2 + 2.3 |  |  | 2212.28
2.1 | 增值税 | 分部分项工程费+措施项目费+其他项目费+规费-甲供材料费 | 9 |  | 2011.16
2.2 | 附加税 | 增值税 | 10 |  | 201.12
2.3 | 环境保护税 | 按实计算
合计 |  |  |  |  | 3236.44

## 人材机价差表
人材机价差表
工程名称：土石方工程 | [7 empty] | 第 1 页 共 1 页
序号 | 编码 | 材料名称 | 规格 | 单位 | 数量 | 预算价(元) | 市场价(元) |  | 价差(元) | 价差合计(元) | 备注
1 | 341100100 | 水 |  | m3 | 8.3609 | 4.42 | 3.88 |  | -0.54 | -4.51
2 | CY | 柴油 |  | kg | 780.206 | 5.64 | 7.87 |  | 2.23 | 1739.86
3 | QY | 汽油 |  | kg | 12.5462 | 6.75 | 9.17 |  | 2.42 | 30.36
| 合 计 | [8 empty] | 1765.71

## 未计价材料表
未计价材料表
工程名称:土石方工程 | [5 empty] | 第 1 页 共 1 页
序号 | 材料名称 | 数量 | 单位 | 市场价 | 市场价合价 |  | 备注
合 计