## 表-04 单位工程招标控制价汇总表
表-04
单位工程招标控制价汇总表
工程名称：库房及文化墙 |  |  | 第 1 页 共 1 页
序号 | 汇总内容 | 金额(元) |  | 其中：暂估价(元)
1 | 分部分项工程费 | 24392.47
1.1 | A库房 | 12973.2
1.2 | 农作物文化墙 | 8722.87
1.3 | 农耕工具 | 2696.4
2 | 措施项目费 | 2087.26
2.1 | 其中：安全文明施工费 | 1571.63
3 | 其他项目费 | 15000 |  | 15000
4 | 规费 | 807.8 |  | －
5 | 税金 | 4186.47 |  | －
投标报价合计=1+2+3+4+5 |  | 46,474.00 |  | 15000
注：1.本表适用于单位工程招标控制价或投标报价的汇总，如无单位工程划分，单项工程也使用本表汇总。 2.分部分项工程、措施项目中暂估价中应填写材料、工程设备暂估价，其他项目中暂估价应填写专业工程暂估价。

## 表-08 措施项目汇总表
表-08
措施项目汇总表
工程名称：库房及文化墙 |  |  | 第 1 页 共 1 页
序号 | 项目名称 | 金额(元)
|  | 合价 |  | 其中：暂估价
1 | 施工技术措施项目
2 | 施工组织措施项目 | 2087.26
2.1 | 其中：安全文明施工费 | 1571.63
2.2 | 建设工程竣工档案编制费 | 32.75
措施项目费合计=1+2 |  | 2087.26

## 表-09 分部分项工程项目清单计价表
表-09
分部分项工程项目清单计价表
工程名称：库房及文化墙 | [5 empty] | 第 1 页 共 5 页
序号 | 项目编码 | 项目名称 | 项目特征 | 计量单位 | 工程量 |  | 金额（元）
[7 empty] | 综合单价 | 合价 | 其中:暂估价
| A | 库房
1 | 010101001001 | 平整场地 | [项目特征] 1.土壤类别:综合考虑 2.弃土运距:投标人自行考虑 3.取土运距:投标人自行考虑 [工作内容] 1.土方挖填 2.场地找平 3.场内运输 | m2 | 25 |  | 4.09 | 102.25
2 | 010501002001 | C25带形基础 | [项目特征] 1.混凝土种类:商品混凝土 2.混凝土强度等级:C25 [工作内容] 1.模板及支撑制作、安装、拆除、堆放、运输及清理模内杂物、刷隔离剂等 2.混凝土制作、运输、浇筑、振捣、养护 | m3 | 1.62 |  | 1143.19 | 1851.97
3 | 010503001001 | C30基础梁 | [项目特征] 1.混凝土种类:商品混凝土 2.混凝土强度等级:C30 [工作内容] 1.模板及支架(撑)制作、安装、拆除、堆放、运输及清理模内杂物、刷隔离剂等 2.混凝土制作、运输、浇筑、振捣、养护 | m3 | 1.04 |  | 916.03 | 952.67
本页小计 | [7 empty] | 2906.89
表-09
分部分项工程项目清单计价表
工程名称：库房及文化墙 | [5 empty] | 第 2 页 共 5 页
序号 | 项目编码 | 项目名称 | 项目特征 | 计量单位 | 工程量 |  | 金额（元）
[7 empty] | 综合单价 | 合价 | 其中:暂估价
4 | 050302001001 | 原木柱 | [项目特征] 1.原木种类:柱 2.规格:240*240mm 3.防护材料种类:符合设计及规范要求 [工作内容] 1.构件制作 2.构件安装 3.刷防护材料 | m | 13.2 |  | 23.16 | 305.71
5 | 050302001002 | 原木梁 | [项目特征] 1.原木种类:梁 2.规格:240*240mm [工作内容] 1.构件制作 2.构件安装 3.刷防护材料 | m | 5 |  | 104.81 | 524.05
6 | 050302002001 | 原木墙 | [项目特征] 1.原木种类:墙 2.板厚度:100mm [工作内容] 1.构件制作 2.构件安装 3.刷防护材料 | m2 | 60 |  | 56.43 | 3385.8
7 | 050303001001 | 草屋面 | [项目特征] 1.铺草种类:麦草 2.厚度:200mm 3.防护材料种类:符合设计及规范要求 [工作内容] 1.整理、选料 2.屋面铺设 3.刷防护材料 | m2 | 25 |  | 234.03 | 5850.75
农作物文化墙
本页小计 | [7 empty] | 10066.31
表-09
分部分项工程项目清单计价表
工程名称：库房及文化墙 | [5 empty] | 第 3 页 共 5 页
序号 | 项目编码 | 项目名称 | 项目特征 | 计量单位 | 工程量 |  | 金额（元）
[7 empty] | 综合单价 | 合价 | 其中:暂估价
1 | 010401003001 | 实心砖墙 | [项目特征] 1.砖品种、规格、强度等级:实心砖 2.墙体类型:240mm 3.砂浆强度等级、配合比:M7.5水泥砂浆 [工作内容] 1.砂浆制作、运输 2.砌砖 3.刮缝 4.砖压顶砌筑 5.材料运输 | m3 | 3.6 |  | 475.52 | 1711.87
2 | 011201001001 | 墙面一般抹灰 | [项目特征] 1.墙体类型:砖墙 2.面层厚度、砂浆配合比:1:2.5水泥砂浆抹灰 [工作内容] 1.基层清理 2.砂浆制作、运输 3.底层抹灰 4.抹面层 5.抹装饰面 6.勾分格缝 | m2 | 30 |  | 33.67 | 1010.1
3 | 011407001001 | 墙面喷刷涂料 | [项目特征] 1.喷刷涂料部位:文化墙 2.涂料品种、喷刷遍数:外墙涂料 [工作内容] 1.基层清理 2.刮腻子 3.刷、喷涂料 | m2 | 30 |  | 20.03 | 600.9
本页小计 | [7 empty] | 3322.87
表-09
分部分项工程项目清单计价表
工程名称：库房及文化墙 | [5 empty] | 第 4 页 共 5 页
序号 | 项目编码 | 项目名称 | 项目特征 | 计量单位 | 工程量 |  | 金额（元）
[7 empty] | 综合单价 | 合价 | 其中:暂估价
4 | 01B001 | 艺术彩绘 | [项目特征] 1.项目名称:墙面创意设计及墙面彩绘 2.实施部位::文化墙 3.绘画样式、类型:综合考虑具体以建设单位要求为准 4.创意设计要求:综合考虑，具体以建设单位要求为准 5.工艺要求:满足相关规范要求 6.质量要求:满足相关规范要求 [工作内容] 1.方案设计 2.绘画 3.现有建筑墙地面保护 4.圾清理 5.养护等 | m2 | 30 |  | 180 | 5400
农耕工具
1 | 01B002 | 农耕工具-小型锄头 | [项目特征] 1.样式:以建设单位要求为准 2.质量要求:满足相关规范要求 [工作内容] 1.购买成品 | 套 | 30 |  | 13 | 390
2 | 01B003 | 农耕工具-小型镰刀 | [项目特征] 1.样式:以建设单位要求为准 2.质量要求:满足相关规范要求 [工作内容] 1.购买成品 | 套 | 30 |  | 12 | 360
3 | 01B004 | 农耕工具-小型扁担 | [项目特征] 1.样式:以建设单位要求为准 2.质量要求:满足相关规范要求 [工作内容] 1.购买成品 | 套 | 30 |  | 10.88 | 326.4
本页小计 | [7 empty] | 6476.4
表-09
分部分项工程项目清单计价表
工程名称：库房及文化墙 | [5 empty] | 第 5 页 共 5 页
序号 | 项目编码 | 项目名称 | 项目特征 | 计量单位 | 工程量 |  | 金额（元）
[7 empty] | 综合单价 | 合价 | 其中:暂估价
4 | 01B005 | 农耕工具-小型锄耙 | [项目特征] 1.样式:以建设单位要求为准 2.质量要求:满足相关规范要求 [工作内容] 1.购买成品 | 套 | 30 |  | 12 | 360
5 | 01B006 | 农耕工具-小型镐 | [项目特征] 1.样式:以建设单位要求为准 2.质量要求:满足相关规范要求 [工作内容] 1.购买成品 | 套 | 30 |  | 12 | 360
6 | 01B007 | 农耕工具-小型篾筐 | [项目特征] 1.样式:以建设单位要求为准 2.质量要求:满足相关规范要求 [工作内容] 1.购买成品 | 套 | 30 |  | 30 | 900
本页小计 | [7 empty] | 1620
合 计 | [7 empty] | 24392.47

## 表-09-1 分部分项工程项目清单综合单价分析表(一)
表-09-1
分部分项工程项目清单综合单价分析表(一)
工程名称：库房及文化墙 |  |  |  |  | 第 1 页 共 26 页
项目编码 | 010101001001 | 项目名称 |  | 平整场地 | [5 empty] | 计量单位 |  | m2 |  | 综合单价 |  | 4.09
定额编号 | 定额项目名称 | 单位 | 数量 | 定额综合单价 | [9 empty] | 人材机价差 | 其他风险费 | 合价
|  |  |  | 定额人工费 |  | 定额 材料费 | 定额施工机具使用费 | 企业管理费 |  | 利润 |  | 一般风险 费用
|  |  |  | 1 |  | 2 | 3 | 4 | 5 | 6 | 7 | 8 | 9 | 10 | 11 | 12
[8 empty] | 费率 （%） | （1+3） ×(4) | 费率 （%） | （1+3） ×(6) | 费率 （%） | （1+3） ×(8) |  |  | 1+2+3+5+7+9+10+11
AA0001 | 人工平整场地 | 100m2 | 0.01 | 3.58 |  | 0 | 0 | 10.78 | 0.39 | 3.55 | 0.13 | 0 | 0 | 0 | 0 | 4.09
合 计 |  |  |  | 3.58 |  | 0 | 0 | - | 0.39 | - | 0.13 | - | 0 | 0 | 0 | 4.09
人工、材料及机械名称 | [5 empty] | 单位 | 数量 | 定额单价 |  | 市场单价 |  | 价差合计 |  | 市场合价 |  | 备注
1.人 工
土石方综合工 | [5 empty] | 2: 工日; 3: 0.0358; 4: 100; 6: 100; 8: 0; 10: 3.58
2.材 料
（1）计价材料
（2）其他材料费
3.机 械
（1）机上人工
（2）燃油动力费
注：1.此表适用于房屋建筑工程、仿古建筑工程、构筑物工程、市政工程、城市轨道交通的盾构工程及地下工程和轨道工程、爆破工程、机械土石方工程、房屋建筑修缮工程 分部分项工程或技术措施项目清单综合单价分析。 2.此表适用于定额人工费与定额施工机具使用费之和为计算基础并按一般计税方法计算的工程使用。 3.投标报价如不使用本市建设工程主管部门发布的依据,可不填定额项目、编号等。 4.招标文件提供了暂估单价的材料，按暂估的单价填入表内，并在备注栏中注明为“暂估价”。 5.材料应注明名称、规格、型号。
表-09-1
分部分项工程项目清单综合单价分析表(一)
工程名称：库房及文化墙 |  |  |  |  | 第 2 页 共 26 页
项目编码 | 010501002001 | 项目名称 |  | C25带形基础 |  | 6: 计量单位; 8: m3; 10: 综合单价; 12: 1143.19
定额编号 | 定额项目名称 | 单位 | 数量 | 定额综合单价 |  | 10: 人材机价差; 11: 其他风险费; 12: 合价
|  |  |  | 定额人工费 |  | 2: 定额 材料费; 3: 定额施工机具使用费; 4: 企业管理费; 6: 利润; 8: 一般风险 费用
|  |  |  | 1 |  | 2 | 3 | 4 | 5 | 6 | 7 | 8 | 9 | 10 | 11 | 12
[8 empty] | 费率 （%） | （1+3） ×(4) | 费率 （%） | （1+3） ×(6) | 费率 （%） | （1+3） ×(8) |  |  | 1+2+3+5+7+9+10+11
AE0008 | 带形基础 商品砼 | 10m3 | 0.1 | 38.53 |  | 272.17 | 0 | 24.1 | 9.28 | 12.92 | 4.98 | 1.5 | 0.58 | 106.48 | 0 | 432.02
AE0120 | 现浇混凝土模板 带形基础 砼 | 100m2 | 0.1333 | 298.24 |  | 211.38 | 7.18 | 24.1 | 73.61 | 12.92 | 39.46 | 1.5 | 4.58 | 76.73 | 0 | 711.17
合 计 |  |  |  | 336.76 |  | 483.55 | 7.18 | - | 82.89 | - | 44.44 | - | 5.16 | 183.21 | 0 | 1143.19
人工、材料及机械名称 | [5 empty] | 单位 | 数量 | 定额单价 |  | 市场单价 |  | 价差合计 |  | 市场合价 |  | 备注
1.人 工
模板综合工 | [5 empty] | 2: 工日; 3: 2.4853; 4: 120; 6: 120; 8: 0; 10: 298.24
混凝土综合工 | [5 empty] | 2: 工日; 3: 0.335; 4: 115; 6: 115; 8: 0; 10: 38.53
2.材 料
（1）计价材料
支撑钢管及扣件 | [5 empty] | 2: kg; 3: 2.5253; 4: 3.68; 6: 4.5; 8: 2.07; 10: 11.36
表-09-1
分部分项工程项目清单综合单价分析表(一)
工程名称：库房及文化墙 |  |  |  |  | 第 3 页 共 26 页
加工铁件 | [5 empty] | 2: kg; 3: 3.252; 4: 4.06; 6: 3.67; 8: -1.27; 10: 11.93
木材锯材 | [5 empty] | 2: m3; 3: 0.0584; 4: 1547.01; 6: 1637; 8: 5.26; 10: 95.6
水 | [5 empty] | 2: m3; 3: 0.1009; 4: 4.42; 6: 3.88; 8: -0.05; 10: 0.39
电 | [5 empty] | 2: kW·h; 3: 0.231; 4: 0.7; 6: 0.48; 8: -0.05; 10: 0.11
复合模板 | [5 empty] | 2: m2; 3: 3.29; 4: 23.93; 6: 45.09; 8: 69.62; 10: 148.35
商品砼C25 | [5 empty] | 2: m3; 3: 1.015; 4: 266.99; 6: 372; 8: 106.59; 10: 377.58
（2）其他材料费
其他材料费 | [5 empty] | 2: 元; 3: —; 4: —; 6: 1; 8: —; 10: 20.38
3.机 械
（1）机上人工
机上人工 | [5 empty] | 2: 工日; 3: 0.018; 4: 120; 6: 120; 8: 0; 10: 2.16
（2）燃油动力费
汽油 | [5 empty] | 2: kg; 3: 0.1491; 4: 6.75; 6: 9.17; 8: 0.36; 10: 1.37
柴油 | [5 empty] | 2: kg; 3: 0.3191; 4: 5.64; 6: 7.87; 8: 0.71; 10: 2.51
电 | [5 empty] | 2: kW·h; 3: 0.0888; 4: 0.7; 6: 0.48; 8: -0.02; 10: 0.04
表-09-1
分部分项工程项目清单综合单价分析表(一)
工程名称：库房及文化墙 |  |  |  |  | 第 4 页 共 26 页
项目编码 | 010503001001 | 项目名称 |  | C30基础梁 |  | 6: 计量单位; 8: m3; 10: 综合单价; 12: 916.03
定额编号 | 定额项目名称 | 单位 | 数量 | 定额综合单价 |  | 10: 人材机价差; 11: 其他风险费; 12: 合价
|  |  |  | 定额人工费 |  | 2: 定额 材料费; 3: 定额施工机具使用费; 4: 企业管理费; 6: 利润; 8: 一般风险 费用
|  |  |  | 1 |  | 2 | 3 | 4 | 5 | 6 | 7 | 8 | 9 | 10 | 11 | 12
[8 empty] | 费率 （%） | （1+3） ×(4) | 费率 （%） | （1+3） ×(6) | 费率 （%） | （1+3） ×(8) |  |  | 1+2+3+5+7+9+10+11
AE0034 | 基础梁 商品砼 | 10m3 | 0.1 | 30.71 |  | 275.66 | 0 | 24.1 | 7.4 | 12.92 | 3.97 | 1.5 | 0.46 | 113.45 | 0 | 431.64
AE0142 | 现浇混凝土模板 基础梁 | 100m2 | 0.0828 | 189.55 |  | 166.94 | 4.07 | 24.1 | 46.66 | 12.92 | 25.02 | 1.5 | 2.9 | 49.24 | 0 | 484.39
合 计 |  |  |  | 220.26 |  | 442.6 | 4.07 | - | 54.06 | - | 28.98 | - | 3.36 | 162.69 | 0 | 916.03
人工、材料及机械名称 | [5 empty] | 单位 | 数量 | 定额单价 |  | 市场单价 |  | 价差合计 |  | 市场合价 |  | 备注
1.人 工
模板综合工 | [5 empty] | 2: 工日; 3: 1.5796; 4: 120; 6: 120; 8: 0; 10: 189.55
混凝土综合工 | [5 empty] | 2: 工日; 3: 0.267; 4: 115; 6: 115; 8: 0; 10: 30.71
2.材 料
（1）计价材料
梁卡具 | [5 empty] | 2: kg; 3: 1.4198; 4: 4; 6: 4; 8: 0; 10: 5.68
表-09-1
分部分项工程项目清单综合单价分析表(一)
工程名称：库房及文化墙 |  |  |  |  | 第 5 页 共 26 页
木材锯材 | [5 empty] | 2: m3; 3: 0.0603; 4: 1547.01; 6: 1637; 8: 5.43; 10: 98.71
水 | [5 empty] | 2: m3; 3: 0.294; 4: 4.42; 6: 3.88; 8: -0.16; 10: 1.14
电 | [5 empty] | 2: kW·h; 3: 0.375; 4: 0.7; 6: 0.48; 8: -0.08; 10: 0.18
复合模板 | [5 empty] | 2: m2; 3: 2.0428; 4: 23.93; 6: 45.09; 8: 43.23; 10: 92.11
商品砼C30 | [5 empty] | 2: m3; 3: 1.015; 4: 266.99; 6: 379; 8: 113.69; 10: 384.69
（2）其他材料费
其他材料费 | [5 empty] | 2: 元; 3: —; 4: —; 6: 1; 8: —; 10: 22.24
3.机 械
（1）机上人工
机上人工 | [5 empty] | 2: 工日; 3: 0.0102; 4: 120; 6: 120; 8: 0; 10: 1.22
（2）燃油动力费
汽油 | [5 empty] | 2: kg; 3: 0.0862; 4: 6.75; 6: 9.17; 8: 0.21; 10: 0.79
柴油 | [5 empty] | 2: kg; 3: 0.1795; 4: 5.64; 6: 7.87; 8: 0.4; 10: 1.41
电 | [5 empty] | 2: kW·h; 3: 0.0744; 4: 0.7; 6: 0.48; 8: -0.02; 10: 0.04
表-09-1
分部分项工程项目清单综合单价分析表(一)
工程名称：库房及文化墙 |  |  |  |  | 第 6 页 共 26 页
项目编码 | 050302001001 | 项目名称 |  | 原木柱 |  | 6: 计量单位; 8: m; 10: 综合单价; 12: 23.16
定额编号 | 定额项目名称 | 单位 | 数量 | 定额综合单价 |  | 10: 人材机价差; 11: 其他风险费; 12: 合价
|  |  |  | 定额人工费 |  | 2: 定额 材料费; 3: 定额施工机具使用费; 4: 企业管理费; 6: 利润; 8: 一般风险 费用
|  |  |  | 1 |  | 2 | 3 | 4 | 5 | 6 | 7 | 8 | 9 | 10 | 11 | 12
[8 empty] | 费率 （%） | （1+3） ×(4) | 费率 （%） | （1+3） ×(6) | 费率 （%） | （1+3） ×(8) |  |  | 1+2+3+5+7+9+10+11
借EC0032 | 原木(带树皮) 柱 | m3 | 0.0144 | 6.65 |  | 14.9 | 0 | 7.08 | 0.47 | 4.35 | 0.29 | 1.8 | 0.12 | 0.74 | 0 | 23.16
合 计 |  |  |  | 6.65 |  | 14.9 | 0 | - | 0.47 | - | 0.29 | - | 0.12 | 0.74 | 0 | 23.16
人工、材料及机械名称 | [5 empty] | 单位 | 数量 | 定额单价 |  | 市场单价 |  | 价差合计 |  | 市场合价 |  | 备注
1.人 工
木工综合工 | [5 empty] | 2: 工日; 3: 0.0532; 4: 125; 6: 125; 8: 0; 10: 6.65
2.材 料
（1）计价材料
原木 | [5 empty] | 2: m3; 3: 0.0151; 4: 982.3; 6: 1031.31; 8: 0.74; 10: 15.57
（2）其他材料费
其他材料费 | [5 empty] | 2: 元; 3: —; 4: —; 6: 1; 8: —; 10: 0.04
3.机 械
表-09-1
分部分项工程项目清单综合单价分析表(一)
工程名称：库房及文化墙 |  |  |  |  | 第 7 页 共 26 页
（1）机上人工
（2）燃油动力费
表-09-1
分部分项工程项目清单综合单价分析表(一)
工程名称：库房及文化墙 |  |  |  |  | 第 8 页 共 26 页
项目编码 | 050302001002 | 项目名称 |  | 原木梁 |  | 6: 计量单位; 8: m; 10: 综合单价; 12: 104.81
定额编号 | 定额项目名称 | 单位 | 数量 | 定额综合单价 |  | 10: 人材机价差; 11: 其他风险费; 12: 合价
|  |  |  | 定额人工费 |  | 2: 定额 材料费; 3: 定额施工机具使用费; 4: 企业管理费; 6: 利润; 8: 一般风险 费用
|  |  |  | 1 |  | 2 | 3 | 4 | 5 | 6 | 7 | 8 | 9 | 10 | 11 | 12
[8 empty] | 费率 （%） | （1+3） ×(4) | 费率 （%） | （1+3） ×(6) | 费率 （%） | （1+3） ×(8) |  |  | 1+2+3+5+7+9+10+11
借EC0033 | 原木(带树皮) 梁 | m3 | 0.0576 | 37.04 |  | 59.93 | 0 | 7.08 | 2.62 | 4.35 | 1.61 | 1.8 | 0.67 | 2.95 | 0 | 104.81
合 计 |  |  |  | 37.04 |  | 59.93 | 0 | - | 2.62 | - | 1.61 | - | 0.67 | 2.95 | 0 | 104.81
人工、材料及机械名称 | [5 empty] | 单位 | 数量 | 定额单价 |  | 市场单价 |  | 价差合计 |  | 市场合价 |  | 备注
1.人 工
木工综合工 | [5 empty] | 2: 工日; 3: 0.2963; 4: 125; 6: 125; 8: 0; 10: 37.04
2.材 料
（1）计价材料
圆钉综合 | [5 empty] | 2: kg; 3: 0.0317; 4: 6.6; 6: 6.6; 8: 0; 10: 0.21
铁件综合 | [5 empty] | 2: kg; 3: 0.0288; 4: 3.68; 6: 3.29; 8: -0.01; 10: 0.09
原木 | [5 empty] | 2: m3; 3: 0.0605; 4: 982.3; 6: 1031.31; 8: 2.97; 10: 62.39
表-09-1
分部分项工程项目清单综合单价分析表(一)
工程名称：库房及文化墙 |  |  |  |  | 第 9 页 共 26 页
煤焦油 | [5 empty] | 2: kg; 3: 0.0357; 4: 1.2; 6: 1.2; 8: 0; 10: 0.04
（2）其他材料费
其他材料费 | [5 empty] | 2: 元; 3: —; 4: —; 6: 1; 8: —; 10: 0.16
3.机 械
（1）机上人工
（2）燃油动力费
表-09-1
分部分项工程项目清单综合单价分析表(一)
工程名称：库房及文化墙 |  |  |  |  | 第 10 页 共 26 页
项目编码 | 050302002001 | 项目名称 |  | 原木墙 |  | 6: 计量单位; 8: m2; 10: 综合单价; 12: 56.43
定额编号 | 定额项目名称 | 单位 | 数量 | 定额综合单价 |  | 10: 人材机价差; 11: 其他风险费; 12: 合价
|  |  |  | 定额人工费 |  | 2: 定额 材料费; 3: 定额施工机具使用费; 4: 企业管理费; 6: 利润; 8: 一般风险 费用
|  |  |  | 1 |  | 2 | 3 | 4 | 5 | 6 | 7 | 8 | 9 | 10 | 11 | 12
[8 empty] | 费率 （%） | （1+3） ×(4) | 费率 （%） | （1+3） ×(6) | 费率 （%） | （1+3） ×(8) |  |  | 1+2+3+5+7+9+10+11
LB0171 | 木板条墙面 | 10m2 | 0.1 | 30.05 |  | 18.26 | 0 | 15.61 | 4.69 | 9.61 | 2.89 | 1.8 | 0.54 | 0 | 0 | 56.43
合 计 |  |  |  | 30.05 |  | 18.26 | 0 | - | 4.69 | - | 2.89 | - | 0.54 | 0 | 0 | 56.43
人工、材料及机械名称 | [5 empty] | 单位 | 数量 | 定额单价 |  | 市场单价 |  | 价差合计 |  | 市场合价 |  | 备注
1.人 工
木工综合工 | [5 empty] | 2: 工日; 3: 0.2404; 4: 125; 6: 125; 8: 0; 10: 30.05
2.材 料
（1）计价材料
原木板100mm | [5 empty] | 2: m2; 3: 1.05; 4: 17.09; 6: 17.09; 8: 0; 10: 17.94
（2）其他材料费
其他材料费 | [5 empty] | 2: 元; 3: —; 4: —; 6: 1; 8: —; 10: 0.31
3.机 械
表-09-1
分部分项工程项目清单综合单价分析表(一)
工程名称：库房及文化墙 |  |  |  |  | 第 11 页 共 26 页
（1）机上人工
（2）燃油动力费
表-09-1
分部分项工程项目清单综合单价分析表(一)
工程名称：库房及文化墙 |  |  |  |  | 第 12 页 共 26 页
项目编码 | 050303001001 | 项目名称 |  | 草屋面 |  | 6: 计量单位; 8: m2; 10: 综合单价; 12: 234.03
定额编号 | 定额项目名称 | 单位 | 数量 | 定额综合单价 |  | 10: 人材机价差; 11: 其他风险费; 12: 合价
|  |  |  | 定额人工费 |  | 2: 定额 材料费; 3: 定额施工机具使用费; 4: 企业管理费; 6: 利润; 8: 一般风险 费用
|  |  |  | 1 |  | 2 | 3 | 4 | 5 | 6 | 7 | 8 | 9 | 10 | 11 | 12
[8 empty] | 费率 （%） | （1+3） ×(4) | 费率 （%） | （1+3） ×(6) | 费率 （%） | （1+3） ×(8) |  |  | 1+2+3+5+7+9+10+11
借EC0039 | 草屋面 麦草 厚度200mm | m2 | 1 | 142.8 |  | 95.44 | 0 | 7.08 | 10.11 | 4.35 | 6.21 | 1.8 | 2.57 | -23.1 | 0 | 234.03
合 计 |  |  |  | 142.8 |  | 95.44 | 0 | - | 10.11 | - | 6.21 | - | 2.57 | -23.1 | 0 | 234.03
人工、材料及机械名称 | [5 empty] | 单位 | 数量 | 定额单价 |  | 市场单价 |  | 价差合计 |  | 市场合价 |  | 备注
1.人 工
园林综合工 | [5 empty] | 2: 工日; 3: 1.19; 4: 120; 6: 120; 8: 0; 10: 142.8
2.材 料
（1）计价材料
麦草 | [5 empty] | 2: kg; 3: 50; 4: 0.85; 6: 0.85; 8: 0; 10: 42.5
毛竹综合 | [5 empty] | 2: 根; 3: 2.36; 4: 11.65; 6: 8.85; 8: -6.61; 10: 20.89
竹箅 | [5 empty] | 2: kg; 3: 0.13; 4: 6.84; 6: 3.13; 8: -0.48; 10: 0.41
表-09-1
分部分项工程项目清单综合单价分析表(一)
工程名称：库房及文化墙 |  |  |  |  | 第 13 页 共 26 页
棚箅 | [5 empty] | 2: kg; 3: 1.5; 4: 6.84; 6: 3; 8: -5.76; 10: 4.5
南竹檩φ80~φ100 | [5 empty] | 2: 根; 3: 1.18; 4: 12; 6: 3.31; 8: -10.25; 10: 3.91
（2）其他材料费
其他材料费 | [5 empty] | 2: 元; 3: —; 4: —; 6: 1; 8: —; 10: 0.14
3.机 械
（1）机上人工
（2）燃油动力费
表-09-1
分部分项工程项目清单综合单价分析表(一)
工程名称：库房及文化墙 |  |  |  |  | 第 14 页 共 26 页
项目编码 | 010401003001 | 项目名称 |  | 实心砖墙 |  | 6: 计量单位; 8: m3; 10: 综合单价; 12: 475.52
定额编号 | 定额项目名称 | 单位 | 数量 | 定额综合单价 |  | 10: 人材机价差; 11: 其他风险费; 12: 合价
|  |  |  | 定额人工费 |  | 2: 定额 材料费; 3: 定额施工机具使用费; 4: 企业管理费; 6: 利润; 8: 一般风险 费用
|  |  |  | 1 |  | 2 | 3 | 4 | 5 | 6 | 7 | 8 | 9 | 10 | 11 | 12
[8 empty] | 费率 （%） | （1+3） ×(4) | 费率 （%） | （1+3） ×(6) | 费率 （%） | （1+3） ×(8) |  |  | 1+2+3+5+7+9+10+11
AD0020 换 | 240砖墙 水泥砂浆 现拌砂浆M5 换为【水泥砂浆(特细砂)稠度70~90mm M7.5】 | 10m3 | 0.1 | 132.63 |  | 271.1 | 7.13 | 24.1 | 33.68 | 12.92 | 18.06 | 1.5 | 2.1 | 10.83 | 0 | 475.52
合 计 |  |  |  | 132.63 |  | 271.1 | 7.13 | - | 33.68 | - | 18.06 | - | 2.1 | 10.83 | 0 | 475.52
人工、材料及机械名称 | [5 empty] | 单位 | 数量 | 定额单价 |  | 市场单价 |  | 价差合计 |  | 市场合价 |  | 备注
1.人 工
砌筑综合工 | [5 empty] | 2: 工日; 3: 1.1533; 4: 115; 6: 115; 8: 0; 10: 132.63
2.材 料
（1）计价材料
水泥32.5R | [5 empty] | 2: kg; 3: 82.8054; 4: 0.31; 6: 0.31; 8: 0; 10: 25.67
特细砂 | [5 empty] | 2: t; 3: 0.3044; 4: 63.11; 6: 184; 8: 36.8; 10: 56.01
表-09-1
分部分项工程项目清单综合单价分析表(一)
工程名称：库房及文化墙 |  |  |  |  | 第 15 页 共 26 页
标准砖240×115×53 | [5 empty] | 2: 千块; 3: 0.5337; 4: 422.33; 6: 374; 8: -25.79; 10: 199.6
水 | [5 empty] | 2: m3; 3: 0.1858; 4: 4.42; 6: 3.88; 8: -0.1; 10: 0.72
水泥砂浆(特细砂)稠度70~90mm M7.5 | [5 empty] | 2: m3; 3: 0.2313; 4: 195.56; 6: 354.46; 8: 36.75; 10: 81.99
（2）其他材料费
3.机 械
（1）机上人工
机上人工 | [5 empty] | 2: 工日; 3: 0.0528; 4: 120; 6: 120; 8: 0; 10: 6.34
（2）燃油动力费
电 | [5 empty] | 2: kW·h; 3: 0.3272; 4: 0.7; 6: 0.48; 8: -0.07; 10: 0.16
表-09-1
分部分项工程项目清单综合单价分析表(一)
工程名称：库房及文化墙 |  |  |  |  | 第 16 页 共 26 页
项目编码 | 011201001001 | 项目名称 |  | 墙面一般抹灰 |  | 6: 计量单位; 8: m2; 10: 综合单价; 12: 33.67
定额编号 | 定额项目名称 | 单位 | 数量 | 定额综合单价 |  | 10: 人材机价差; 11: 其他风险费; 12: 合价
|  |  |  | 定额人工费 |  | 2: 定额 材料费; 3: 定额施工机具使用费; 4: 企业管理费; 6: 利润; 8: 一般风险 费用
|  |  |  | 1 |  | 2 | 3 | 4 | 5 | 6 | 7 | 8 | 9 | 10 | 11 | 12
[8 empty] | 费率 （%） | （1+3） ×(4) | 费率 （%） | （1+3） ×(6) | 费率 （%） | （1+3） ×(8) |  |  | 1+2+3+5+7+9+10+11
AM0004 换 | 墙面、墙裙水泥砂浆抹灰 砖墙 外墙 现拌砂浆 换为【水泥砂浆(特细砂) 1:2】 换为【水泥砂浆(特细砂) 1:2】 | 100m2 | 0.01 | 16.28 |  | 6.64 | 0.73 | 24.1 | 4.1 | 12.92 | 2.2 | 1.5 | 0.26 | 3.46 | 0 | 33.67
合 计 |  |  |  | 16.28 |  | 6.64 | 0.73 | - | 4.1 | - | 2.2 | - | 0.26 | 3.46 | 0 | 33.67
人工、材料及机械名称 | [5 empty] | 单位 | 数量 | 定额单价 |  | 市场单价 |  | 价差合计 |  | 市场合价 |  | 备注
1.人 工
抹灰综合工 | [5 empty] | 2: 工日; 3: 0.1303; 4: 125; 6: 125; 8: 0; 10: 16.29
2.材 料
（1）计价材料
水泥32.5R | [5 empty] | 2: kg; 3: 14.8599; 4: 0.31; 6: 0.31; 8: 0; 10: 4.61
表-09-1
分部分项工程项目清单综合单价分析表(一)
工程名称：库房及文化墙 |  |  |  |  | 第 17 页 共 26 页
特细砂 | [5 empty] | 2: t; 3: 0.0287; 4: 63.11; 6: 184; 8: 3.47; 10: 5.28
水 | [5 empty] | 2: m3; 3: 0.0086; 4: 4.42; 6: 3.88; 8: 0; 10: 0.03
水泥砂浆(特细砂)1:2 | [5 empty] | 2: m3; 3: 0.0231; 4: 256.68; 6: 406.76; 8: 3.47; 10: 9.4
素水泥浆 普通水泥 | [5 empty] | 2: m3; 3: 0.0011; 4: 479.39; 6: 479.11; 8: 0; 10: 0.53
（2）其他材料费
其他材料费 | [5 empty] | 2: 元; 3: —; 4: —; 6: 1; 8: —; 10: 0.19
3.机 械
（1）机上人工
机上人工 | [5 empty] | 2: 工日; 3: 0.0054; 4: 120; 6: 120; 8: 0; 10: 0.65
（2）燃油动力费
电 | [5 empty] | 2: kW·h; 3: 0.0336; 4: 0.7; 6: 0.48; 8: -0.01; 10: 0.02
表-09-1
分部分项工程项目清单综合单价分析表(一)
工程名称：库房及文化墙 |  |  |  |  | 第 18 页 共 26 页
项目编码 | 011407001001 | 项目名称 |  | 墙面喷刷涂料 |  | 6: 计量单位; 8: m2; 10: 综合单价; 12: 20.03
定额编号 | 定额项目名称 | 单位 | 数量 | 定额综合单价 |  | 10: 人材机价差; 11: 其他风险费; 12: 合价
|  |  |  | 定额人工费 |  | 2: 定额 材料费; 3: 定额施工机具使用费; 4: 企业管理费; 6: 利润; 8: 一般风险 费用
|  |  |  | 1 |  | 2 | 3 | 4 | 5 | 6 | 7 | 8 | 9 | 10 | 11 | 12
[8 empty] | 费率 （%） | （1+3） ×(4) | 费率 （%） | （1+3） ×(6) | 费率 （%） | （1+3） ×(8) |  |  | 1+2+3+5+7+9+10+11
LE0184 | 外墙涂料 抹灰面 | 10m2 | 0.1 | 10.21 |  | 7.07 | 0 | 15.61 | 1.59 | 9.61 | 0.98 | 1.8 | 0.18 | -0.01 | 0 | 20.03
合 计 |  |  |  | 10.21 |  | 7.07 | 0 | - | 1.59 | - | 0.98 | - | 0.18 | -0.01 | 0 | 20.03
人工、材料及机械名称 | [5 empty] | 单位 | 数量 | 定额单价 |  | 市场单价 |  | 价差合计 |  | 市场合价 |  | 备注
1.人 工
油漆综合工 | [5 empty] | 2: 工日; 3: 0.0817; 4: 125; 6: 125; 8: 0; 10: 10.21
2.材 料
（1）计价材料
外墙涂料 | [5 empty] | 2: kg; 3: 0.56; 4: 12.56; 6: 12.55; 8: -0.01; 10: 7.03
（2）其他材料费
其他材料费 | [5 empty] | 2: 元; 3: —; 4: —; 6: 1; 8: —; 10: 0.03
3.机 械
表-09-1
分部分项工程项目清单综合单价分析表(一)
工程名称：库房及文化墙 |  |  |  |  | 第 19 页 共 26 页
（1）机上人工
（2）燃油动力费
表-09-1
分部分项工程项目清单综合单价分析表(一)
工程名称：库房及文化墙 |  |  |  |  | 第 20 页 共 26 页
项目编码 | 01B001 | 项目名称 |  | 艺术彩绘 |  | 6: 计量单位; 8: m2; 10: 综合单价; 12: 180
定额编号 | 定额项目名称 | 单位 | 数量 | 定额综合单价 |  | 10: 人材机价差; 11: 其他风险费; 12: 合价
|  |  |  | 定额人工费 |  | 2: 定额 材料费; 3: 定额施工机具使用费; 4: 企业管理费; 6: 利润; 8: 一般风险 费用
|  |  |  | 1 |  | 2 | 3 | 4 | 5 | 6 | 7 | 8 | 9 | 10 | 11 | 12
[8 empty] | 费率 （%） | （1+3） ×(4) | 费率 （%） | （1+3） ×(6) | 费率 （%） | （1+3） ×(8) |  |  | 1+2+3+5+7+9+10+11
补充主材001 | 艺术彩绘 | m2 | 1 | 0 |  | 0 | 0 | 24.1 | 0 | 12.92 | 0 | 1.5 | 0 | 0 | 0 | 180
合 计 |  |  |  | 0 |  | 0 | 0 | - | 0 | - | 0 | - | 0 | 0 | 0 | 180
人工、材料及机械名称 | [5 empty] | 单位 | 数量 | 定额单价 |  | 市场单价 |  | 价差合计 |  | 市场合价 |  | 备注
1.人 工
2.材 料
（1）计价材料
（2）其他材料费
3.机 械
（1）机上人工
（2）燃油动力费
表-09-1
分部分项工程项目清单综合单价分析表(一)
工程名称：库房及文化墙 |  |  |  |  | 第 21 页 共 26 页
项目编码 | 01B002 | 项目名称 |  | 农耕工具-小型锄头 |  | 6: 计量单位; 8: 套; 10: 综合单价; 12: 13
定额编号 | 定额项目名称 | 单位 | 数量 | 定额综合单价 |  | 10: 人材机价差; 11: 其他风险费; 12: 合价
|  |  |  | 定额人工费 |  | 2: 定额 材料费; 3: 定额施工机具使用费; 4: 企业管理费; 6: 利润; 8: 一般风险 费用
|  |  |  | 1 |  | 2 | 3 | 4 | 5 | 6 | 7 | 8 | 9 | 10 | 11 | 12
[8 empty] | 费率 （%） | （1+3） ×(4) | 费率 （%） | （1+3） ×(6) | 费率 （%） | （1+3） ×(8) |  |  | 1+2+3+5+7+9+10+11
补充主材002 | 农耕工具-小型锄头 | 套 | 1 | 0 |  | 0 | 0 | 24.1 | 0 | 12.92 | 0 | 1.5 | 0 | 0 | 0 | 13
合 计 |  |  |  | 0 |  | 0 | 0 | - | 0 | - | 0 | - | 0 | 0 | 0 | 13
人工、材料及机械名称 | [5 empty] | 单位 | 数量 | 定额单价 |  | 市场单价 |  | 价差合计 |  | 市场合价 |  | 备注
1.人 工
2.材 料
（1）计价材料
（2）其他材料费
3.机 械
（1）机上人工
（2）燃油动力费
表-09-1
分部分项工程项目清单综合单价分析表(一)
工程名称：库房及文化墙 |  |  |  |  | 第 22 页 共 26 页
项目编码 | 01B003 | 项目名称 |  | 农耕工具-小型镰刀 |  | 6: 计量单位; 8: 套; 10: 综合单价; 12: 12
定额编号 | 定额项目名称 | 单位 | 数量 | 定额综合单价 |  | 10: 人材机价差; 11: 其他风险费; 12: 合价
|  |  |  | 定额人工费 |  | 2: 定额 材料费; 3: 定额施工机具使用费; 4: 企业管理费; 6: 利润; 8: 一般风险 费用
|  |  |  | 1 |  | 2 | 3 | 4 | 5 | 6 | 7 | 8 | 9 | 10 | 11 | 12
[8 empty] | 费率 （%） | （1+3） ×(4) | 费率 （%） | （1+3） ×(6) | 费率 （%） | （1+3） ×(8) |  |  | 1+2+3+5+7+9+10+11
补充主材003 | 农耕工具-小型镰刀 | 套 | 1 | 0 |  | 0 | 0 | 24.1 | 0 | 12.92 | 0 | 1.5 | 0 | 0 | 0 | 12
合 计 |  |  |  | 0 |  | 0 | 0 | - | 0 | - | 0 | - | 0 | 0 | 0 | 12
人工、材料及机械名称 | [5 empty] | 单位 | 数量 | 定额单价 |  | 市场单价 |  | 价差合计 |  | 市场合价 |  | 备注
1.人 工
2.材 料
（1）计价材料
（2）其他材料费
3.机 械
（1）机上人工
（2）燃油动力费
表-09-1
分部分项工程项目清单综合单价分析表(一)
工程名称：库房及文化墙 |  |  |  |  | 第 23 页 共 26 页
项目编码 | 01B004 | 项目名称 |  | 农耕工具-小型扁担 |  | 6: 计量单位; 8: 套; 10: 综合单价; 12: 10.88
定额编号 | 定额项目名称 | 单位 | 数量 | 定额综合单价 |  | 10: 人材机价差; 11: 其他风险费; 12: 合价
|  |  |  | 定额人工费 |  | 2: 定额 材料费; 3: 定额施工机具使用费; 4: 企业管理费; 6: 利润; 8: 一般风险 费用
|  |  |  | 1 |  | 2 | 3 | 4 | 5 | 6 | 7 | 8 | 9 | 10 | 11 | 12
[8 empty] | 费率 （%） | （1+3） ×(4) | 费率 （%） | （1+3） ×(6) | 费率 （%） | （1+3） ×(8) |  |  | 1+2+3+5+7+9+10+11
补充主材004 | 农耕工具-小型扁担 | 套 | 1 | 0 |  | 0 | 0 | 24.1 | 0 | 12.92 | 0 | 1.5 | 0 | 0 | 0 | 10.88
合 计 |  |  |  | 0 |  | 0 | 0 | - | 0 | - | 0 | - | 0 | 0 | 0 | 10.88
人工、材料及机械名称 | [5 empty] | 单位 | 数量 | 定额单价 |  | 市场单价 |  | 价差合计 |  | 市场合价 |  | 备注
1.人 工
2.材 料
（1）计价材料
（2）其他材料费
3.机 械
（1）机上人工
（2）燃油动力费
表-09-1
分部分项工程项目清单综合单价分析表(一)
工程名称：库房及文化墙 |  |  |  |  | 第 24 页 共 26 页
项目编码 | 01B005 | 项目名称 |  | 农耕工具-小型锄耙 |  | 6: 计量单位; 8: 套; 10: 综合单价; 12: 12
定额编号 | 定额项目名称 | 单位 | 数量 | 定额综合单价 |  | 10: 人材机价差; 11: 其他风险费; 12: 合价
|  |  |  | 定额人工费 |  | 2: 定额 材料费; 3: 定额施工机具使用费; 4: 企业管理费; 6: 利润; 8: 一般风险 费用
|  |  |  | 1 |  | 2 | 3 | 4 | 5 | 6 | 7 | 8 | 9 | 10 | 11 | 12
[8 empty] | 费率 （%） | （1+3） ×(4) | 费率 （%） | （1+3） ×(6) | 费率 （%） | （1+3） ×(8) |  |  | 1+2+3+5+7+9+10+11
补充主材005 | 农耕工具-小型锄耙 | 套 | 1 | 0 |  | 0 | 0 | 24.1 | 0 | 12.92 | 0 | 1.5 | 0 | 0 | 0 | 12
合 计 |  |  |  | 0 |  | 0 | 0 | - | 0 | - | 0 | - | 0 | 0 | 0 | 12
人工、材料及机械名称 | [5 empty] | 单位 | 数量 | 定额单价 |  | 市场单价 |  | 价差合计 |  | 市场合价 |  | 备注
1.人 工
2.材 料
（1）计价材料
（2）其他材料费
3.机 械
（1）机上人工
（2）燃油动力费
表-09-1
分部分项工程项目清单综合单价分析表(一)
工程名称：库房及文化墙 |  |  |  |  | 第 25 页 共 26 页
项目编码 | 01B006 | 项目名称 |  | 农耕工具-小型镐 |  | 6: 计量单位; 8: 套; 10: 综合单价; 12: 12
定额编号 | 定额项目名称 | 单位 | 数量 | 定额综合单价 |  | 10: 人材机价差; 11: 其他风险费; 12: 合价
|  |  |  | 定额人工费 |  | 2: 定额 材料费; 3: 定额施工机具使用费; 4: 企业管理费; 6: 利润; 8: 一般风险 费用
|  |  |  | 1 |  | 2 | 3 | 4 | 5 | 6 | 7 | 8 | 9 | 10 | 11 | 12
[8 empty] | 费率 （%） | （1+3） ×(4) | 费率 （%） | （1+3） ×(6) | 费率 （%） | （1+3） ×(8) |  |  | 1+2+3+5+7+9+10+11
补充主材006 | 农耕工具-小型镐 | 套 | 1 | 0 |  | 0 | 0 | 24.1 | 0 | 12.92 | 0 | 1.5 | 0 | 0 | 0 | 12
合 计 |  |  |  | 0 |  | 0 | 0 | - | 0 | - | 0 | - | 0 | 0 | 0 | 12
人工、材料及机械名称 | [5 empty] | 单位 | 数量 | 定额单价 |  | 市场单价 |  | 价差合计 |  | 市场合价 |  | 备注
1.人 工
2.材 料
（1）计价材料
（2）其他材料费
3.机 械
（1）机上人工
（2）燃油动力费
表-09-1
分部分项工程项目清单综合单价分析表(一)
工程名称：库房及文化墙 |  |  |  |  | 第 26 页 共 26 页
项目编码 | 01B007 | 项目名称 |  | 农耕工具-小型篾筐 |  | 6: 计量单位; 8: 套; 10: 综合单价; 12: 30
定额编号 | 定额项目名称 | 单位 | 数量 | 定额综合单价 |  | 10: 人材机价差; 11: 其他风险费; 12: 合价
|  |  |  | 定额人工费 |  | 2: 定额 材料费; 3: 定额施工机具使用费; 4: 企业管理费; 6: 利润; 8: 一般风险 费用
|  |  |  | 1 |  | 2 | 3 | 4 | 5 | 6 | 7 | 8 | 9 | 10 | 11 | 12
[8 empty] | 费率 （%） | （1+3） ×(4) | 费率 （%） | （1+3） ×(6) | 费率 （%） | （1+3） ×(8) |  |  | 1+2+3+5+7+9+10+11
补充主材007 | 农耕工具-小型篾筐 | 套 | 1 | 0 |  | 0 | 0 | 24.1 | 0 | 12.92 | 0 | 1.5 | 0 | 0 | 0 | 30
合 计 |  |  |  | 0 |  | 0 | 0 | - | 0 | - | 0 | - | 0 | 0 | 0 | 30
人工、材料及机械名称 | [5 empty] | 单位 | 数量 | 定额单价 |  | 市场单价 |  | 价差合计 |  | 市场合价 |  | 备注
1.人 工
2.材 料
（1）计价材料
（2）其他材料费
3.机 械
（1）机上人工
（2）燃油动力费

## 表-10 施工组织措施项目清单计价表
表-10
施工组织措施项目清单计价表
工程名称：库房及文化墙 | [6 empty] | 第 1 页 共 2 页
序号 | 项目编码 | 项目名称 | 计算 基础 | 费率 (%) | 金额 (元) | 调整 费率 (%) |  | 调整后 金额 (元) | 备注
1 | 011707B16001 | 组织措施费 | (分部分项人工费+分部分项机械费+技术措施人工费+技术措施机械费-机械（爆破）土石方人工费-机械（爆破）土石方机械费-机械（爆破）土石方人工费-机械（爆破）土石方机械费-人工土石方人工费-人工土石方技术措施人工费-人工土石方机械费-人工土石方技术措施机械费)+(机械（爆破）土石方人工费+机械（爆破）土石方机械费+机械（爆破）土石方人工费+机械（爆破）土石方机械费)*0.048/费率+(人工土石方人工费+人工土石方技术措施人工费)*0.0222/费率 | 6.2 | 482.88
2 | 011707001001 | 安全文明施工费 | 税前合计 | 3.86 | 1571.63
3 | 011707B15001 | 建设工程竣工档案编制费 | (分部分项人工费+分部分项机械费+技术措施人工费+技术措施机械费-机械（爆破）土石方人工费-机械（爆破）土石方机械费-机械（爆破）土石方人工费-机械（爆破）土石方机械费-人工土石方人工费-人工土石方技术措施人工费-人工土石方机械费-人工土石方技术措施机械费)+(机械（爆破）土石方人工费+机械（爆 | 0.42 | 32.75
注：1.计算基础和费用标准按本市有关费用定额或文件执行。 2.根据施工方案计算的措施费，可不填写“计算基础”和“费率”的数值，只填写“金额”数值，但应在备注栏说明施工 方案出处或计算方法。
表-10
施工组织措施项目清单计价表
工程名称：库房及文化墙 | [6 empty] | 第 2 页 共 2 页
序号 | 项目编码 | 项目名称 | 计算 基础 | 费率 (%) | 金额 (元) | 调整 费率 (%) |  | 调整后 金额 (元) | 备注
破）土石方机械费+机械（爆破）土石方人工费+机械（爆破）土石方机械费)*0.002/费率+(人工土石方人工费+人工土石方技术措施人工费)*0.0019/费率
合 计 |  |  |  |  | 2087.26

## 表-11 其他项目清单计价汇总表
表-11
其他项目清单计价汇总表
工程名称：库房及文化墙 |  |  |  | 第 1 页 共 1 页
序号 | 项目名称 | 计量单位 | 金额(元) |  | 备注
1 | 暂列金额 | 项 |  |  | 明细详见 表-11-1
2 | 暂估价 | 项 | 15000
2.1 | 材料(工程设备)暂估价 | 项 | -- |  | 明细详见 表-11-2
2.2 | 专业工程暂估价 | 项 | 15000 |  | 明细详见 表-11-3
3 | 计日工 | 项 |  |  | 明细详见 表-11-4
4 | 总承包服务费 | 项 |  |  | 明细详见 表-11-5
5 | 索赔与现场签证 | 项 |  |  | 明细详见 表-11-6
合 计 |  |  | 15000
注：材料、设备暂估单价进入清单项目综合单价，此处不汇总。

## 表-11-1 暂列金额明细表
表-11-1
暂列金额明细表
工程名称：库房及文化墙 |  |  |  | 第 1 页 共 1 页
序号 | 项目名称 | 计量单位 | 暂定金额(元) |  | 备注
合 计 |  |  |  |  | —
注：此表由招标人填写，如不能详列，也可只列暂列金额总额，投标人应将上述暂列金额计入投标总价中。

## 表-12 规费、税金项目计价表
表-12
规费、税金项目计价表
工程名称：库房及文化墙 |  |  |  | 第 1 页 共 1 页
序号 | 项目名称 | 计算基础 | 费率(%) |  | 金额（元）
1 | 规费 | 专业工程规费（人+机）+机械（爆破）土石方规费（人+机）*0.072/费率+人工土石方规费（人）*0.082/费率 | 10.32 |  | 807.8
2 | 税金 | 2.1 + 2.2 + 2.3 |  |  | 4186.47
2.1 | 增值税 | 分部分项工程费+措施项目费+其他项目费+规费-甲供材料费 | 9 |  | 3805.88
2.2 | 附加税 | 增值税 | 10 |  | 380.59
2.3 | 环境保护税 | 按实计算
合计 |  |  |  |  | 4994.27

## 人材机价差表
人材机价差表
工程名称：库房及文化墙 | [7 empty] | 第 1 页 共 1 页
序号 | 编码 | 材料名称 | 规格 | 单位 | 数量 | 预算价(元) | 市场价(元) |  | 价差(元) | 价差合计(元) | 备注
1 | 032102830 | 支撑钢管及扣件 |  | kg | 4.091 | 3.68 | 4.5 |  | 0.82 | 3.35
2 | 032130010 | 铁件 | 综合 | kg | 0.144 | 3.68 | 3.29 |  | -0.39 | -0.06
3 | 032134815 | 加工铁件 |  | kg | 5.2682 | 4.06 | 3.67 |  | -0.39 | -2.05
4 | 040300760 | 特细砂 |  | t | 1.9572 | 63.11 | 184 |  | 120.89 | 236.61
5 | 041300010 | 标准砖 | 240×115×53 | 千块 | 1.9213 | 422.33 | 374 |  | -48.33 | -92.86
6 | 050100500 | 原木 |  | m3 | 0.502 | 982.3 | 1031.31 |  | 49.01 | 24.6
7 | 050303800 | 木材 | 锯材 | m3 | 0.1573 | 1547.01 | 1637 |  | 89.99 | 14.16
8 | 053100010 | 毛竹 | 综合 | 根 | 59 | 11.65 | 8.85 |  | -2.8 | -165.2
9 | 053500250 | 竹箅 |  | kg | 3.25 | 6.84 | 3.13 |  | -3.71 | -12.06
10 | 053500320 | 棚箅 |  | kg | 37.5 | 6.84 | 3 |  | -3.84 | -144
11 | 053500340 | 南竹檩 | φ80~φ100 | 根 | 29.5 | 12 | 3.31 |  | -8.69 | -256.36
12 | 130307810 | 外墙涂料 |  | kg | 16.8 | 12.56 | 12.55 |  | -0.01 | -0.17
13 | 341100100 | 水 |  | m3 | 1.3966 | 4.42 | 3.88 |  | -0.54 | -0.75
14 | 341100400 | 电 |  | kW·h | 0.7642 | 0.7 | 0.48 |  | -0.22 | -0.17
15 | 350100011 | 复合模板 |  | m2 | 7.4543 | 23.93 | 45.09 |  | 21.16 | 157.73
16 | 840201140@1 | 商品砼 | C30 | m3 | 1.0556 | 266.99 | 379 |  | 112.01 | 118.24
17 | 840201140@2 | 商品砼 | C25 | m3 | 1.6443 | 266.99 | 372 |  | 105.01 | 172.67
18 | CY | 柴油 |  | kg | 0.7047 | 5.64 | 7.87 |  | 2.23 | 1.57
19 | DIAN | 电 |  | kW·h | 2.406 | 0.7 | 0.48 |  | -0.22 | -0.53
20 | QY | 汽油 |  | kg | 0.3309 | 6.75 | 9.17 |  | 2.42 | 0.8
| 合 计 | [8 empty] | 55.5199999999999

## 未计价材料表
未计价材料表
工程名称:库房及文化墙 | [5 empty] | 第 1 页 共 1 页
序号 | 材料名称 | 数量 | 单位 | 市场价 | 市场价合价 |  | 备注
1 | 艺术彩绘 | 30 | m2 | 180 | 5400
2 | 农耕工具-小型锄头 | 30 | 套 | 13 | 390
3 | 农耕工具-小型镰刀 | 30 | 套 | 12 | 360
4 | 农耕工具-小型扁担 | 30 | 套 | 10.88 | 326.4
5 | 农耕工具-小型锄耙 | 30 | 套 | 12 | 360
6 | 农耕工具-小型镐 | 30 | 套 | 12 | 360
7 | 农耕工具-小型篾筐 | 30 | 套 | 30 | 900
| 合 计 |  |  |  | 8096.4