## 表-04 单位工程招标控制价汇总表
表-04
单位工程招标控制价汇总表
工程名称：灌溉工程 |  |  | 第 1 页 共 1 页
序号 | 汇总内容 | 金额(元) |  | 其中：暂估价(元)
1 | 分部分项工程费 | 13935.37
1.1 | D市政工程 | 13935.37
2 | 措施项目费 | 1358.55
2.1 | 其中：安全文明施工费 | 834.93
3 | 其他项目费
4 | 规费 | 781.53 |  | －
5 | 税金 | 1591.47 |  | －
投标报价合计=1+2+3+4+5 |  | 17,666.92
注：1.本表适用于单位工程招标控制价或投标报价的汇总，如无单位工程划分，单项工程也使用本表汇总。 2.分部分项工程、措施项目中暂估价中应填写材料、工程设备暂估价，其他项目中暂估价应填写专业工程暂估价。

## 表-08 措施项目汇总表
表-08
措施项目汇总表
工程名称：灌溉工程 |  |  | 第 1 页 共 1 页
序号 | 项目名称 | 金额(元)
|  | 合价 |  | 其中：暂估价
1 | 施工技术措施项目
2 | 施工组织措施项目 | 1358.55
2.1 | 其中：安全文明施工费 | 834.93
2.2 | 建设工程竣工档案编制费 | 88.57
措施项目费合计=1+2 |  | 1358.55

## 表-09 分部分项工程项目清单计价表
表-09
分部分项工程项目清单计价表
工程名称：灌溉工程 | [5 empty] | 第 1 页 共 2 页
序号 | 项目编码 | 项目名称 | 项目特征 | 计量单位 | 工程量 |  | 金额（元）
[7 empty] | 综合单价 | 合价 | 其中:暂估价
| D | 市政工程
1 | 030109011001 | 潜水泵 | [项目特征] 1.名称:潜水泵 2.型号:大流量63.9m3/h、高扬程15.8m、额定功率1.1kw、同步转速3000r/min [工作内容] 1.本体安装 2.泵拆装检查 3.电动机安装 4.二次灌浆 5.单机试运转 6.补刷(喷)油漆 | 台 | 1 |  | 1714.16 | 1714.16
2 | 031001006001 | PE100Φ50给水管 | [项目特征] 1.安装部位:灌溉主管 2.介质:清水 3.材质、规格:1.6Mpa PE100 φ50 4.连接形式:热熔连接 [工作内容] 1.管道安装 2.管件安装 3.塑料卡固定 4.阻火圈安装 5.压力试验 6.吹扫、冲洗 7.警示带铺设 | m | 155 |  | 23.05 | 3572.75
本页小计 | [7 empty] | 5286.91
表-09
分部分项工程项目清单计价表
工程名称：灌溉工程 | [5 empty] | 第 2 页 共 2 页
序号 | 项目编码 | 项目名称 | 项目特征 | 计量单位 | 工程量 |  | 金额（元）
[7 empty] | 综合单价 | 合价 | 其中:暂估价
3 | 031001006002 | PE100Φ32给水管1.6MPa | [项目特征] 1.安装部位:灌溉支管 2.介质:清水 3.材质、规格:1.6Mpa PE100 φ32 4.连接形式:热熔连接 [工作内容] 1.管道安装 2.管件安装 3.塑料卡固定 4.阻火圈安装 5.压力试验 6.吹扫、冲洗 7.警示带铺设 | m | 200 |  | 13.15 | 2630
4 | 031001006003 | PE100Φ20给水管1.6MPa | [项目特征] 1.安装部位:灌溉管道 2.介质:清水 3.材质、规格:1.6Mpa PE100 φ20 4.连接形式:热熔连接 [工作内容] 1.管道安装 2.管件安装 3.塑料卡固定 4.阻火圈安装 5.压力试验 6.吹扫、冲洗 7.警示带铺设 | m | 444 |  | 10.94 | 4857.36
5 | 031003005001 | 塑料阀门DN20 | [项目特征] 1.规格:塑料阀门DN20 [工作内容] 1.安装 2.调试 | 个 | 85 |  | 13.66 | 1161.1
本页小计 | [7 empty] | 8648.46
合 计 | [7 empty] | 13935.37

## 表-09-1 分部分项工程项目清单综合单价分析表(一)
表-09-1
分部分项工程项目清单综合单价分析表(一)
工程名称：灌溉工程 |  |  |  |  | 第 1 页 共 14 页
项目编码 | 030109011001 | 项目名称 |  | 潜水泵 | [5 empty] | 计量单位 |  | 台 |  | 综合单价 |  | 1714.16
定额编号 | 定额项目名称 | 单位 | 数量 | 定额综合单价 | [9 empty] | 人材机价差 | 其他风险费 | 合价
|  |  |  | 定额人工费 |  | 定额 材料费 | 定额施工机具使用费 | 企业管理费 |  | 利润 |  | 一般风险 费用
|  |  |  | 1 |  | 2 | 3 | 4 | 5 | 6 | 7 | 8 | 9 | 10 | 11 | 12
[8 empty] | 费率 （%） | （1+3） ×(4) | 费率 （%） | （1+3） ×(6) | 费率 （%） | （1+3） ×(8) |  |  | 1+2+3+5+7+9+10+11
借CA0704 | 单级离心泵及离心式耐腐蚀泵 设备质量(t以内) 0.2 | 台 | 1 | 275.75 |  | 51.26 | 51.35 | 24.65 | 80.63 | 20.12 | 65.81 | 2.8 | 9.16 | 4.63 | 0 | 514.16
补充主材001 | 潜水泵 | 台 | 1 | 0 |  | 0 | 0 | 29.46 | 0 | 23.68 | 0 | 2.8 | 0 | 0 | 0 | 1200
合 计 |  |  |  | 275.75 |  | 51.26 | 51.35 | - | 80.63 | - | 65.81 | - | 9.16 | 4.63 | 0 | 1714.16
人工、材料及机械名称 | [5 empty] | 单位 | 数量 | 定额单价 |  | 市场单价 |  | 价差合计 |  | 市场合价 |  | 备注
1.人 工
设备综合工 | [5 empty] | 2: 工日; 3: 2.206; 4: 125; 6: 125; 8: 0; 10: 275.75
2.材 料
（1）计价材料
热轧薄钢板1.6~1.9 | [5 empty] | 2: kg; 3: 0.2; 4: 3.29; 6: 4.43; 8: 0.23; 10: 0.89
紫铜板综合 | [5 empty] | 2: kg; 3: 0.05; 4: 42.05; 6: 50.12; 8: 0.4; 10: 2.51
注：1.此表适用于房屋建筑工程、仿古建筑工程、构筑物工程、市政工程、城市轨道交通的盾构工程及地下工程和轨道工程、爆破工程、机械土石方工程、房屋建筑修缮工程 分部分项工程或技术措施项目清单综合单价分析。 2.此表适用于定额人工费与定额施工机具使用费之和为计算基础并按一般计税方法计算的工程使用。 3.投标报价如不使用本市建设工程主管部门发布的依据,可不填定额项目、编号等。 4.招标文件提供了暂估单价的材料，按暂估的单价填入表内，并在备注栏中注明为“暂估价”。 5.材料应注明名称、规格、型号。
表-09-1
分部分项工程项目清单综合单价分析表(一)
工程名称：灌溉工程 |  |  |  |  | 第 2 页 共 14 页
砂纸 | [5 empty] | 2: 张; 3: 2; 4: 0.26; 6: 0.26; 8: 0; 10: 0.52
低碳钢焊条J422 综合 | [5 empty] | 2: kg; 3: 0.1; 4: 4.58; 6: 6.19; 8: 0.16; 10: 0.62
金属滤网 | [5 empty] | 2: m2; 3: 0.063; 4: 12.56; 6: 12.56; 8: 0; 10: 0.79
平垫铁综合 | [5 empty] | 2: kg; 3: 4.5; 4: 4.06; 6: 4.04; 8: -0.09; 10: 18.18
斜垫铁综合 | [5 empty] | 2: kg; 3: 4.464; 4: 4.06; 6: 3.99; 8: -0.31; 10: 17.81
木板 | [5 empty] | 2: m3; 3: 0.003; 4: 1111.11; 6: 936.08; 8: -0.53; 10: 2.81
煤油 | [5 empty] | 2: kg; 3: 0.56; 4: 3.76; 6: 3.76; 8: 0; 10: 2.11
机油综合 | [5 empty] | 2: kg; 3: 0.41; 4: 4.7; 6: 4.7; 8: 0; 10: 1.93
黄油钙基脂 | [5 empty] | 2: kg; 3: 0.15; 4: 9.57; 6: 9.57; 8: 0; 10: 1.44
氧气 | [5 empty] | 2: m3; 3: 0.133; 4: 3.26; 6: 3.26; 8: 0; 10: 0.43
乙炔气 | [5 empty] | 2: kg; 3: 0.045; 4: 12.01; 6: 12.01; 8: 0; 10: 0.54
石棉板衬垫 | [5 empty] | 2: kg; 3: 0.125; 4: 4.5; 6: 4.5; 8: 0; 10: 0.56
（2）其他材料费
3.机 械
表-09-1
分部分项工程项目清单综合单价分析表(一)
工程名称：灌溉工程 |  |  |  |  | 第 3 页 共 14 页
（1）机上人工
机上人工 | [5 empty] | 2: 工日; 3: 0.139; 4: 120; 6: 120; 8: 0; 10: 16.68
（2）燃油动力费
柴油 | [5 empty] | 2: kg; 3: 2.734; 4: 5.64; 6: 7.87; 8: 6.1; 10: 21.52
电 | [5 empty] | 2: kW·h; 3: 6.027; 4: 0.7; 6: 0.48; 8: -1.33; 10: 2.89
表-09-1
分部分项工程项目清单综合单价分析表(一)
工程名称：灌溉工程 |  |  |  |  | 第 4 页 共 14 页
项目编码 | 031001006001 | 项目名称 |  | PE100Φ50给水管 |  | 6: 计量单位; 8: m; 10: 综合单价; 12: 23.05
定额编号 | 定额项目名称 | 单位 | 数量 | 定额综合单价 |  | 10: 人材机价差; 11: 其他风险费; 12: 合价
|  |  |  | 定额人工费 |  | 2: 定额 材料费; 3: 定额施工机具使用费; 4: 企业管理费; 6: 利润; 8: 一般风险 费用
|  |  |  | 1 |  | 2 | 3 | 4 | 5 | 6 | 7 | 8 | 9 | 10 | 11 | 12
[8 empty] | 费率 （%） | （1+3） ×(4) | 费率 （%） | （1+3） ×(6) | 费率 （%） | （1+3） ×(8) |  |  | 1+2+3+5+7+9+10+11
借CK0407 | 室外塑料给水管(热熔连接) 公称外径 ≤50mm | 10m | 0.1 | 5.38 |  | 1.65 | 0.02 | 29.46 | 1.59 | 23.68 | 1.28 | 2.8 | 0.15 | 3.29 | 0 | 23.05
合 计 |  |  |  | 5.38 |  | 1.65 | 0.02 | - | 1.59 | - | 1.28 | - | 0.15 | 3.29 | 0 | 23.05
人工、材料及机械名称 | [5 empty] | 单位 | 数量 | 定额单价 |  | 市场单价 |  | 价差合计 |  | 市场合价 |  | 备注
1.人 工
管工综合工 | [5 empty] | 2: 工日; 3: 0.043; 4: 125; 6: 125; 8: 0; 10: 5.38
2.材 料
（1）计价材料
热轧厚钢板8~15 | [5 empty] | 2: kg; 3: 0.0039; 4: 3.08; 6: 4.43; 8: 0.01; 10: 0.02
橡胶板1~3 | [5 empty] | 2: kg; 3: 0.001; 4: 5.81; 6: 2.65; 8: 0; 10: 0
表-09-1
分部分项工程项目清单综合单价分析表(一)
工程名称：灌溉工程 |  |  |  |  | 第 5 页 共 14 页
精制六角螺栓 | [5 empty] | 2: kg; 3: 0.0005; 4: 6.79; 6: 6.79; 8: 0; 10: 0
铁砂布 | [5 empty] | 2: 张; 3: 0.005; 4: 0.83; 6: 0.83; 8: 0; 10: 0
低碳钢焊条J422 φ3.2 | [5 empty] | 2: kg; 3: 0.0002; 4: 4.19; 6: 6.19; 8: 0; 10: 0
钢锯条 | [5 empty] | 2: 条; 3: 0.0127; 4: 0.43; 6: 0.43; 8: 0; 10: 0.01
氧气 | [5 empty] | 2: m3; 3: 0.0006; 4: 3.26; 6: 3.26; 8: 0; 10: 0
乙炔气 | [5 empty] | 2: kg; 3: 0.0002; 4: 12.01; 6: 12.01; 8: 0; 10: 0
焊接钢管DN20 | [5 empty] | 2: m; 3: 0.0016; 4: 2.85; 6: 7.77; 8: 0.01; 10: 0.01
橡胶软管DN20 | [5 empty] | 2: m; 3: 0.0007; 4: 2.13; 6: 6.65; 8: 0; 10: 0
塑料给水管DN50管件 | [5 empty] | 2: 个; 3: 0.286; 4: 5.3; 6: 16.86; 8: 3.31; 10: 4.82
螺纹截止阀J11T-16 DN20 | [5 empty] | 2: 个; 3: 0.0005; 4: 21.17; 6: 12.21; 8: 0; 10: 0.01
弹簧压力表Y-100 0~1.6MPA | [5 empty] | 2: 块; 3: 0.0002; 4: 21.37; 6: 38.94; 8: 0; 10: 0.01
压力表弯管DN15 | [5 empty] | 2: 个; 3: 0.0002; 4: 5.3; 6: 7.79; 8: 0; 10: 0
水 | [5 empty] | 2: m3; 3: 0.0053; 4: 4.42; 6: 3.88; 8: 0; 10: 0.02
表-09-1
分部分项工程项目清单综合单价分析表(一)
工程名称：灌溉工程 |  |  |  |  | 第 6 页 共 14 页
电 | [5 empty] | 2: kW·h; 3: 0.0788; 4: 0.7; 6: 0.48; 8: -0.02; 10: 0.04
（2）其他材料费
3.机 械
（1）机上人工
（2）燃油动力费
电 | [5 empty] | 2: kW·h; 3: 0.0211; 4: 0.7; 6: 0.48; 8: 0; 10: 0.01
表-09-1
分部分项工程项目清单综合单价分析表(一)
工程名称：灌溉工程 |  |  |  |  | 第 7 页 共 14 页
项目编码 | 031001006002 | 项目名称 |  | PE100Φ32给水管1.6MPa |  | 6: 计量单位; 8: m; 10: 综合单价; 12: 13.15
定额编号 | 定额项目名称 | 单位 | 数量 | 定额综合单价 |  | 10: 人材机价差; 11: 其他风险费; 12: 合价
|  |  |  | 定额人工费 |  | 2: 定额 材料费; 3: 定额施工机具使用费; 4: 企业管理费; 6: 利润; 8: 一般风险 费用
|  |  |  | 1 |  | 2 | 3 | 4 | 5 | 6 | 7 | 8 | 9 | 10 | 11 | 12
[8 empty] | 费率 （%） | （1+3） ×(4) | 费率 （%） | （1+3） ×(6) | 费率 （%） | （1+3） ×(8) |  |  | 1+2+3+5+7+9+10+11
借CK0405 | 室外塑料给水管(热熔连接) 公称外径 ≤32mm | 10m | 0.1 | 4.47 |  | 0.55 | 0.01 | 29.46 | 1.32 | 23.68 | 1.06 | 2.8 | 0.13 | 1.17 | 0 | 13.15
合 计 |  |  |  | 4.47 |  | 0.55 | 0.01 | - | 1.32 | - | 1.06 | - | 0.13 | 1.17 | 0 | 13.15
人工、材料及机械名称 | [5 empty] | 单位 | 数量 | 定额单价 |  | 市场单价 |  | 价差合计 |  | 市场合价 |  | 备注
1.人 工
管工综合工 | [5 empty] | 2: 工日; 3: 0.0358; 4: 125; 6: 125; 8: 0; 10: 4.48
2.材 料
（1）计价材料
热轧厚钢板8~15 | [5 empty] | 2: kg; 3: 0.0034; 4: 3.08; 6: 4.43; 8: 0; 10: 0.02
橡胶板1~3 | [5 empty] | 2: kg; 3: 0.0008; 4: 5.81; 6: 2.65; 8: 0; 10: 0
表-09-1
分部分项工程项目清单综合单价分析表(一)
工程名称：灌溉工程 |  |  |  |  | 第 8 页 共 14 页
精制六角螺栓 | [5 empty] | 2: kg; 3: 0.0004; 4: 6.79; 6: 6.79; 8: 0; 10: 0
铁砂布 | [5 empty] | 2: 张; 3: 0.0027; 4: 0.83; 6: 0.83; 8: 0; 10: 0
低碳钢焊条J422 φ3.2 | [5 empty] | 2: kg; 3: 0.0002; 4: 4.19; 6: 6.19; 8: 0; 10: 0
钢锯条 | [5 empty] | 2: 条; 3: 0.0078; 4: 0.43; 6: 0.43; 8: 0; 10: 0
氧气 | [5 empty] | 2: m3; 3: 0.0003; 4: 3.26; 6: 3.26; 8: 0; 10: 0
乙炔气 | [5 empty] | 2: kg; 3: 0.0001; 4: 12.01; 6: 12.01; 8: 0; 10: 0
焊接钢管DN20 | [5 empty] | 2: m; 3: 0.0015; 4: 2.85; 6: 7.77; 8: 0.01; 10: 0.01
橡胶软管DN20 | [5 empty] | 2: m; 3: 0.0007; 4: 2.13; 6: 6.65; 8: 0; 10: 0
塑料给水管DN32管件 | [5 empty] | 2: 个; 3: 0.283; 4: 1.62; 6: 5.78; 8: 1.18; 10: 1.64
螺纹截止阀J11T-16 DN20 | [5 empty] | 2: 个; 3: 0.0004; 4: 21.17; 6: 12.21; 8: 0; 10: 0
弹簧压力表Y-100 0~1.6MPA | [5 empty] | 2: 块; 3: 0.0002; 4: 21.37; 6: 38.94; 8: 0; 10: 0.01
压力表弯管DN15 | [5 empty] | 2: 个; 3: 0.0002; 4: 5.3; 6: 7.79; 8: 0; 10: 0
水 | [5 empty] | 2: m3; 3: 0.0023; 4: 4.42; 6: 3.88; 8: 0; 10: 0.01
表-09-1
分部分项工程项目清单综合单价分析表(一)
工程名称：灌溉工程 |  |  |  |  | 第 9 页 共 14 页
电 | [5 empty] | 2: kW·h; 3: 0.0563; 4: 0.7; 6: 0.48; 8: -0.01; 10: 0.03
（2）其他材料费
3.机 械
（1）机上人工
（2）燃油动力费
电 | [5 empty] | 2: kW·h; 3: 0.012; 4: 0.7; 6: 0.48; 8: 0; 10: 0.01
表-09-1
分部分项工程项目清单综合单价分析表(一)
工程名称：灌溉工程 |  |  |  |  | 第 10 页 共 14 页
项目编码 | 031001006003 | 项目名称 |  | PE100Φ20给水管1.6MPa |  | 6: 计量单位; 8: m; 10: 综合单价; 12: 10.94
定额编号 | 定额项目名称 | 单位 | 数量 | 定额综合单价 |  | 10: 人材机价差; 11: 其他风险费; 12: 合价
|  |  |  | 定额人工费 |  | 2: 定额 材料费; 3: 定额施工机具使用费; 4: 企业管理费; 6: 利润; 8: 一般风险 费用
|  |  |  | 1 |  | 2 | 3 | 4 | 5 | 6 | 7 | 8 | 9 | 10 | 11 | 12
[8 empty] | 费率 （%） | （1+3） ×(4) | 费率 （%） | （1+3） ×(6) | 费率 （%） | （1+3） ×(8) |  |  | 1+2+3+5+7+9+10+11
借CK0405 | 室外塑料给水管(热熔连接) 公称外径 ≤32mm | 10m | 0.1 | 4.47 |  | 0.55 | 0.01 | 29.46 | 1.32 | 23.68 | 1.06 | 2.8 | 0.13 | 1.17 | 0 | 10.94
合 计 |  |  |  | 4.47 |  | 0.55 | 0.01 | - | 1.32 | - | 1.06 | - | 0.13 | 1.17 | 0 | 10.94
人工、材料及机械名称 | [5 empty] | 单位 | 数量 | 定额单价 |  | 市场单价 |  | 价差合计 |  | 市场合价 |  | 备注
1.人 工
管工综合工 | [5 empty] | 2: 工日; 3: 0.0358; 4: 125; 6: 125; 8: 0; 10: 4.48
2.材 料
（1）计价材料
热轧厚钢板8~15 | [5 empty] | 2: kg; 3: 0.0034; 4: 3.08; 6: 4.43; 8: 0; 10: 0.02
橡胶板1~3 | [5 empty] | 2: kg; 3: 0.0008; 4: 5.81; 6: 2.65; 8: 0; 10: 0
表-09-1
分部分项工程项目清单综合单价分析表(一)
工程名称：灌溉工程 |  |  |  |  | 第 11 页 共 14 页
精制六角螺栓 | [5 empty] | 2: kg; 3: 0.0004; 4: 6.79; 6: 6.79; 8: 0; 10: 0
铁砂布 | [5 empty] | 2: 张; 3: 0.0027; 4: 0.83; 6: 0.83; 8: 0; 10: 0
低碳钢焊条J422 φ3.2 | [5 empty] | 2: kg; 3: 0.0002; 4: 4.19; 6: 6.19; 8: 0; 10: 0
钢锯条 | [5 empty] | 2: 条; 3: 0.0078; 4: 0.43; 6: 0.43; 8: 0; 10: 0
氧气 | [5 empty] | 2: m3; 3: 0.0003; 4: 3.26; 6: 3.26; 8: 0; 10: 0
乙炔气 | [5 empty] | 2: kg; 3: 0.0001; 4: 12.01; 6: 12.01; 8: 0; 10: 0
焊接钢管DN20 | [5 empty] | 2: m; 3: 0.0015; 4: 2.85; 6: 7.77; 8: 0.01; 10: 0.01
橡胶软管DN20 | [5 empty] | 2: m; 3: 0.0007; 4: 2.13; 6: 6.65; 8: 0; 10: 0
塑料给水管DN32管件 | [5 empty] | 2: 个; 3: 0.283; 4: 1.62; 6: 5.78; 8: 1.18; 10: 1.64
螺纹截止阀J11T-16 DN20 | [5 empty] | 2: 个; 3: 0.0004; 4: 21.17; 6: 12.21; 8: 0; 10: 0
弹簧压力表Y-100 0~1.6MPA | [5 empty] | 2: 块; 3: 0.0002; 4: 21.37; 6: 38.94; 8: 0; 10: 0.01
压力表弯管DN15 | [5 empty] | 2: 个; 3: 0.0002; 4: 5.3; 6: 7.79; 8: 0; 10: 0
水 | [5 empty] | 2: m3; 3: 0.0023; 4: 4.42; 6: 3.88; 8: 0; 10: 0.01
表-09-1
分部分项工程项目清单综合单价分析表(一)
工程名称：灌溉工程 |  |  |  |  | 第 12 页 共 14 页
电 | [5 empty] | 2: kW·h; 3: 0.0563; 4: 0.7; 6: 0.48; 8: -0.01; 10: 0.03
（2）其他材料费
3.机 械
（1）机上人工
（2）燃油动力费
电 | [5 empty] | 2: kW·h; 3: 0.012; 4: 0.7; 6: 0.48; 8: 0; 10: 0.01
表-09-1
分部分项工程项目清单综合单价分析表(一)
工程名称：灌溉工程 |  |  |  |  | 第 13 页 共 14 页
项目编码 | 031003005001 | 项目名称 |  | 塑料阀门DN20 |  | 6: 计量单位; 8: 个; 10: 综合单价; 12: 13.66
定额编号 | 定额项目名称 | 单位 | 数量 | 定额综合单价 |  | 10: 人材机价差; 11: 其他风险费; 12: 合价
|  |  |  | 定额人工费 |  | 2: 定额 材料费; 3: 定额施工机具使用费; 4: 企业管理费; 6: 利润; 8: 一般风险 费用
|  |  |  | 1 |  | 2 | 3 | 4 | 5 | 6 | 7 | 8 | 9 | 10 | 11 | 12
[8 empty] | 费率 （%） | （1+3） ×(4) | 费率 （%） | （1+3） ×(6) | 费率 （%） | （1+3） ×(8) |  |  | 1+2+3+5+7+9+10+11
借CK1057 | 塑料阀门(熔接) 公称直径 ≤20mm | 个 | 1 | 4.13 |  | 0.08 | 0 | 29.46 | 1.22 | 23.68 | 0.98 | 2.8 | 0.12 | -0.02 | 0 | 13.66
合 计 |  |  |  | 4.13 |  | 0.08 | 0 | - | 1.22 | - | 0.98 | - | 0.12 | -0.02 | 0 | 13.66
人工、材料及机械名称 | [5 empty] | 单位 | 数量 | 定额单价 |  | 市场单价 |  | 价差合计 |  | 市场合价 |  | 备注
1.人 工
管工综合工 | [5 empty] | 2: 工日; 3: 0.033; 4: 125; 6: 125; 8: 0; 10: 4.13
2.材 料
（1）计价材料
铁砂布 | [5 empty] | 2: 张; 3: 0.008; 4: 0.83; 6: 0.83; 8: 0; 10: 0.01
电 | [5 empty] | 2: kW·h; 3: 0.104; 4: 0.7; 6: 0.48; 8: -0.02; 10: 0.05
（2）其他材料费
表-09-1
分部分项工程项目清单综合单价分析表(一)
工程名称：灌溉工程 |  |  |  |  | 第 14 页 共 14 页
3.机 械
（1）机上人工
（2）燃油动力费

## 表-10 施工组织措施项目清单计价表
表-10
施工组织措施项目清单计价表
工程名称：灌溉工程 | [6 empty] | 第 1 页 共 1 页
序号 | 项目编码 | 项目名称 | 计算 基础 | 费率 (%) | 金额 (元) | 调整 费率 (%) |  | 调整后 金额 (元) | 备注
1 | 041109B24001 | 组织措施费 | (分部分项人工费+技术措施人工费-机械（爆破）土石方人工费-机械（爆破）土石方人工费-人工土石方人工费-人工土石方技术措施人工费)+(机械（爆破）土石方人工费+机械（爆破）土石方机械费+机械（爆破）土石方人工费+机械（爆破）土石方机械费)*0.048/费率+(人工土石方人工费+人工土石方技术措施人工费)*0.0222/费率 | 10.02 | 435.05
2 | 041109001001 | 安全文明施工费 | 分部分项人工费+人工价差_预算+技术措施人工费+技术措施人工价差_预算 | 19.23 | 834.93
3 | 041109B23001 | 建设工程竣工档案编制费 | (分部分项人工费+技术措施人工费-机械（爆破）土石方人工费-机械（爆破）土石方人工费-人工土石方人工费-人工土石方技术措施人工费)+(机械（爆破）土石方人工费+机械（爆破）土石方机械费+机械（爆破）土石方人工费+机械（爆破）土石方机械费)*0.002/费率+(人工土石方人工费+人工土石方技术措施人工费)*0.0019/费率 | 2.04 | 88.57
合 计 |  |  |  |  | 1358.55
注：1.计算基础和费用标准按本市有关费用定额或文件执行。 2.根据施工方案计算的措施费，可不填写“计算基础”和“费率”的数值，只填写“金额”数值，但应在备注栏说明施工 方案出处或计算方法。

## 表-12 规费、税金项目计价表
表-12
规费、税金项目计价表
工程名称：灌溉工程 |  |  |  | 第 1 页 共 1 页
序号 | 项目名称 | 计算基础 | 费率(%) |  | 金额（元）
1 | 规费 | 专业工程规费（人）+机械（爆破）土石方规费（人+机）*0.072/费率+人工土石方规费（人）*0.082/费率 | 18 |  | 781.53
2 | 税金 | 2.1 + 2.2 + 2.3 |  |  | 1591.47
2.1 | 增值税 | 分部分项工程费+措施项目费+其他项目费+规费-甲供材料费 | 9 |  | 1446.79
2.2 | 附加税 | 增值税 | 10 |  | 144.68
2.3 | 环境保护税 | 按实计算
合计 |  |  |  |  | 2373

## 人材机价差表
人材机价差表
工程名称：灌溉工程 | [7 empty] | 第 1 页 共 1 页
序号 | 编码 | 材料名称 | 规格 | 单位 | 数量 | 预算价(元) | 市场价(元) |  | 价差(元) | 价差合计(元) | 备注
1 | 012900700 | 热轧薄钢板 | 1.6~1.9 | kg | 0.2 | 3.29 | 4.43 |  | 1.14 | 0.23
2 | 012901660 | 热轧厚钢板 | 8~15 | kg | 2.7941 | 3.08 | 4.43 |  | 1.35 | 3.77
3 | 013500200 | 紫铜板 | 综合 | kg | 0.05 | 42.05 | 50.12 |  | 8.07 | 0.4
4 | 020100160 | 橡胶板 | 1~3 | kg | 0.6702 | 5.81 | 2.65 |  | -3.16 | -2.12
5 | 031350110 | 低碳钢焊条 | J422 综合 | kg | 0.1 | 4.58 | 6.19 |  | 1.61 | 0.16
6 | 031350210 | 低碳钢焊条 | J422 φ3.2 | kg | 0.1598 | 4.19 | 6.19 |  | 2 | 0.32
7 | 032130410 | 平垫铁综合 |  | kg | 4.5 | 4.06 | 4.04 |  | -0.02 | -0.09
8 | 032130510 | 斜垫铁 | 综合 | kg | 4.464 | 4.06 | 3.99 |  | -0.07 | -0.31
9 | 050302000 | 木板 |  | m3 | 0.003 | 1111.11 | 936.08 |  | -175.03 | -0.53
10 | 170100530 | 焊接钢管 | DN20 | m | 1.214 | 2.85 | 7.77 |  | 4.92 | 5.97
11 | 172701630 | 橡胶软管 | DN20 | m | 0.5593 | 2.13 | 6.65 |  | 4.52 | 2.53
12 | 180909400 | 塑料给水管 | DN32管件 | 个 | 182.252 | 1.62 | 5.78 |  | 4.16 | 758.17
13 | 180909600 | 塑料给水管 | DN50管件 | 个 | 44.33 | 5.3 | 16.86 |  | 11.56 | 512.45
14 | 190101800 | 螺纹截止阀 | J11T-16 DN20 | 个 | 0.3351 | 21.17 | 12.21 |  | -8.96 | -3
15 | 241100100 | 弹簧压力表 | Y-100 0~1.6MPA | 块 | 0.1598 | 21.37 | 38.94 |  | 17.57 | 2.81
16 | 245900100 | 压力表弯管 | DN15 | 个 | 0.1598 | 5.3 | 7.79 |  | 2.49 | 0.4
17 | 341100100 | 水 |  | m3 | 2.3027 | 4.42 | 3.88 |  | -0.54 | -1.24
18 | 341100400 | 电 |  | kW·h | 57.3112 | 0.7 | 0.48 |  | -0.22 | -12.61
19 | CY | 柴油 |  | kg | 2.734 | 5.64 | 7.87 |  | 2.23 | 6.1
20 | DIAN | 电 |  | kW·h | 17.037 | 0.7 | 0.48 |  | -0.22 | -3.75
| 合 计 | [8 empty] | 1269.66

## 未计价材料表
未计价材料表
工程名称:灌溉工程 | [5 empty] | 第 1 页 共 1 页
序号 | 材料名称 | 数量 | 单位 | 市场价 | 市场价合价 |  | 备注
1 | PE100给水管1.6MPa | 158.1 | m | 9.51 | 1503.53
2 | PE100给水管1.6MPa | 452.88 | m | 2.18 | 987.28
3 | PE100给水管1.6MPa | 204 | m | 4.34 | 885.36
4 | 塑料阀门DN20 | 85.85 | 个 | 7.08 | 607.82
5 | 潜水泵 | 1 | 台 | 1200 | 1200
| 合 计 |  |  |  | 5183.99