## 表-04 单位工程招标控制价汇总表
表-04
单位工程招标控制价汇总表
工程名称：田间道路工程 |  |  | 第 1 页 共 1 页
序号 | 汇总内容 | 金额(元) |  | 其中：暂估价(元)
1 | 分部分项工程费 | 156127.48
1.1 | 砼预制板主步道 | 99209.94
1.2 | 土壤改良 | 25382
1.3 | 灭蚊灯 | 7284.24
1.4 | 路灯 | 15571.3
1.5 | 成品栅栏 | 8680
2 | 措施项目费 | 6220.17
2.1 | 其中：安全文明施工费 | 4302.5
3 | 其他项目费
4 | 规费 | 3702.87 |  | －
5 | 税金 | 16439.01 |  | －
投标报价合计=1+2+3+4+5 |  | 182,489.53
注：1.本表适用于单位工程招标控制价或投标报价的汇总，如无单位工程划分，单项工程也使用本表汇总。 2.分部分项工程、措施项目中暂估价中应填写材料、工程设备暂估价，其他项目中暂估价应填写专业工程暂估价。

## 表-08 措施项目汇总表
表-08
措施项目汇总表
工程名称：田间道路工程 |  |  | 第 1 页 共 1 页
序号 | 项目名称 | 金额(元)
|  | 合价 |  | 其中：暂估价
1 | 施工技术措施项目
2 | 施工组织措施项目 | 6220.17
2.1 | 其中：安全文明施工费 | 4302.5
2.2 | 建设工程竣工档案编制费 | 88.22
措施项目费合计=1+2 |  | 6220.17

## 表-09 分部分项工程项目清单计价表
表-09
分部分项工程项目清单计价表
工程名称：田间道路工程 | [5 empty] | 第 1 页 共 4 页
序号 | 项目编码 | 项目名称 | 项目特征 | 计量单位 | 工程量 |  | 金额（元）
[7 empty] | 综合单价 | 合价 | 其中:暂估价
砼预制板主步道
1 | 040204001001 | 人行道整形碾压 | [项目特征] 1.部位:人行道 2.范围:详设计 [工作内容] 1.放样 2.碾压 | m2 | 892.8 |  | 2.87 | 2562.34
2 | 040204002001 | 人行道块料铺设 | [项目特征] 1.块料品种、规格:砼预制板1.2m宽 2.结合层材料品种、厚度:1:2水泥砂浆 3.图形:详设计 [工作内容] 1.基础、垫层铺筑 2.块料铺设 | m2 | 448.8 |  | 68.43 | 30711.38
3 | 040204002002 | 人行道块料铺设 | [项目特征] 1.块料品种、规格:砼预制板0.6m宽 2.结合层材料品种、厚度:1:2水泥砂浆 3.图形:详设计 [工作内容] 1.基础、垫层铺筑 2.块料铺设 | m2 | 444 |  | 68.43 | 30382.92
本页小计 | [7 empty] | 63656.64
表-09
分部分项工程项目清单计价表
工程名称：田间道路工程 | [5 empty] | 第 2 页 共 4 页
序号 | 项目编码 | 项目名称 | 项目特征 | 计量单位 | 工程量 |  | 金额（元）
[7 empty] | 综合单价 | 合价 | 其中:暂估价
4 | 010403010001 | 条石排水沟 | [项目特征] 1.沟截面尺寸:内空为0.6*0.6m，条石边墙为0.6*0.3m 2.石料种类、规格:条石 3.石表面加工要求:符合设计及规范格要求 4.勾缝要求:符合设计及规范格要求 5.砂浆强度等级、配合比:M7.5水泥砂浆 [工作内容] 1.砂浆制作、运输 2.铺设垫层 3.砌石 4.石表面加工 5.勾缝 6.回填 7.材料运输 | m | 370 |  | 96.09 | 35553.3
土壤改良
1 | 010101001001 | 田块整形 | [项目特征] 1.土壤类别:松土 2.其他:田块整形 [工作内容] 1.土方挖填 2.场地找平 3.场内运输 | m2 | 2450 |  | 1.86 | 4557
2 | 04B001 | 土壤改良 | [项目特征] 1.施肥:施有机肥（kg/m2） [工作内容] 1.施有机肥；土壤松动 | m2 | 2450 |  | 8.5 | 20825
灭蚊灯
本页小计 | [7 empty] | 60935.3
表-09
分部分项工程项目清单计价表
工程名称：田间道路工程 | [5 empty] | 第 3 页 共 4 页
序号 | 项目编码 | 项目名称 | 项目特征 | 计量单位 | 工程量 |  | 金额（元）
[7 empty] | 综合单价 | 合价 | 其中:暂估价
1 | 040805004001 | 灭蚊灯（太阳能） | [项目特征] 1.名称:灭蚊灯（太阳能） 2.型号:额定电压:12V/220V额定功率26W额定频率:50HZ电网电压:>6500(增强款，产品尺寸:430*430*820mm外壳材料:ABS工程塑料，功能特点:智能光控、雨控、时空、直流高压、节能高效；太阳能板为40w，立柱高度为4.5m [工作内容] 1.灯具安装 2.焊、压接线端子 3.接线 4.补刷(喷)油漆 5.接地 6.试灯 | 套 | 6 |  | 1060 | 6360
2 | 010501003001 | C25基础 | [项目特征] 1.混凝土种类:商品混凝土 2.混凝土强度等级:C25 [工作内容] 1.模板及支撑制作、安装、拆除、堆放、运输及清理模内杂物、刷隔离剂等 2.混凝土制作、运输、浇筑、振捣、养护 | m3 | 1.05 |  | 880.23 | 924.24
路灯
本页小计 | [7 empty] | 7284.24
表-09
分部分项工程项目清单计价表
工程名称：田间道路工程 | [5 empty] | 第 4 页 共 4 页
序号 | 项目编码 | 项目名称 | 项目特征 | 计量单位 | 工程量 |  | 金额（元）
[7 empty] | 综合单价 | 合价 | 其中:暂估价
1 | 040805004002 | 路灯（太阳能） | [项目特征] 1.名称:路灯（太阳能） 2.型号:灯杆高6米，壁厚2.75mm，支臂1米，套头75-45度，30*30角铁；30wLED灯头，电池采用50AH锂电池;电池板采用多晶硅100W/12V/3*10/73 [工作内容] 1.灯具安装 2.焊、压接线端子 3.接线 4.补刷(喷)油漆 5.接地 6.试灯 | 套 | 10 |  | 1403.09 | 14030.9
2 | 010501003002 | C25基础 | [项目特征] 1.混凝土种类:商品混凝土 2.混凝土强度等级:C25 [工作内容] 1.模板及支撑制作、安装、拆除、堆放、运输及清理模内杂物、刷隔离剂等 2.混凝土制作、运输、浇筑、振捣、养护 | m3 | 1.75 |  | 880.23 | 1540.4
成品栅栏
1 | 010607002001 | 成品竹栅栏 | [项目特征] 1.材料品种、规格:竹栅栏1.2*155m [工作内容] 1.安装 2.校正 3.预埋铁件 4.安螺栓及金属立柱 | m | 155 |  | 56 | 8680
本页小计 | [7 empty] | 24251.3
合 计 | [7 empty] | 156127.48

## 表-09-1 分部分项工程项目清单综合单价分析表(一)
表-09-1
分部分项工程项目清单综合单价分析表(一)
工程名称：田间道路工程 |  |  |  |  | 第 1 页 共 18 页
项目编码 | 040204001001 | 项目名称 |  | 人行道整形碾压 | [5 empty] | 计量单位 |  | m2 |  | 综合单价 |  | 2.87
定额编号 | 定额项目名称 | 单位 | 数量 | 定额综合单价 | [9 empty] | 人材机价差 | 其他风险费 | 合价
|  |  |  | 定额人工费 |  | 定额 材料费 | 定额施工机具使用费 | 企业管理费 |  | 利润 |  | 一般风险 费用
|  |  |  | 1 |  | 2 | 3 | 4 | 5 | 6 | 7 | 8 | 9 | 10 | 11 | 12
[8 empty] | 费率 （%） | （1+3） ×(4) | 费率 （%） | （1+3） ×(6) | 费率 （%） | （1+3） ×(8) |  |  | 1+2+3+5+7+9+10+11
DB0303 | 路肩及人行道整形碾压 | 100m2 | 0.01 | 1.57 |  | 0 | 0.09 | 45.18 | 0.75 | 24.44 | 0.41 | 1.6 | 0.03 | 0.01 | 0 | 2.87
合 计 |  |  |  | 1.57 |  | 0 | 0.09 | - | 0.75 | - | 0.41 | - | 0.03 | 0.01 | 0 | 2.87
人工、材料及机械名称 | [5 empty] | 单位 | 数量 | 定额单价 |  | 市场单价 |  | 价差合计 |  | 市场合价 |  | 备注
1.人 工
市政综合工 | [5 empty] | 2: 工日; 3: 0.0137; 4: 115; 6: 115; 8: 0; 10: 1.58
2.材 料
（1）计价材料
（2）其他材料费
3.机 械
（1）机上人工
机上人工 | [5 empty] | 2: 工日; 3: 0.0003; 4: 120; 6: 120; 8: 0; 10: 0.04
注：1.此表适用于房屋建筑工程、仿古建筑工程、构筑物工程、市政工程、城市轨道交通的盾构工程及地下工程和轨道工程、爆破工程、机械土石方工程、房屋建筑修缮工程 分部分项工程或技术措施项目清单综合单价分析。 2.此表适用于定额人工费与定额施工机具使用费之和为计算基础并按一般计税方法计算的工程使用。 3.投标报价如不使用本市建设工程主管部门发布的依据,可不填定额项目、编号等。 4.招标文件提供了暂估单价的材料，按暂估的单价填入表内，并在备注栏中注明为“暂估价”。 5.材料应注明名称、规格、型号。
表-09-1
分部分项工程项目清单综合单价分析表(一)
工程名称：田间道路工程 |  |  |  |  | 第 2 页 共 18 页
（2）燃油动力费
柴油 | [5 empty] | 2: kg; 3: 0.0064; 4: 5.64; 6: 7.87; 8: 0.01; 10: 0.05
表-09-1
分部分项工程项目清单综合单价分析表(一)
工程名称：田间道路工程 |  |  |  |  | 第 3 页 共 18 页
项目编码 | 040204002001 | 项目名称 |  | 人行道块料铺设 |  | 6: 计量单位; 8: m2; 10: 综合单价; 12: 68.43
定额编号 | 定额项目名称 | 单位 | 数量 | 定额综合单价 |  | 10: 人材机价差; 11: 其他风险费; 12: 合价
|  |  |  | 定额人工费 |  | 2: 定额 材料费; 3: 定额施工机具使用费; 4: 企业管理费; 6: 利润; 8: 一般风险 费用
|  |  |  | 1 |  | 2 | 3 | 4 | 5 | 6 | 7 | 8 | 9 | 10 | 11 | 12
[8 empty] | 费率 （%） | （1+3） ×(4) | 费率 （%） | （1+3） ×(6) | 费率 （%） | （1+3） ×(8) |  |  | 1+2+3+5+7+9+10+11
借EB0014 | 块料面层 预制方块混凝土板 (不含混凝土方块制作) 厚50mm | 10m2 | 0.1 | 11.82 |  | 57.98 | 0.32 | 7.08 | 0.86 | 4.35 | 0.53 | 1.8 | 0.22 | -3.26 | 0 | 68.43
合 计 |  |  |  | 11.82 |  | 57.98 | 0.32 | - | 0.86 | - | 0.53 | - | 0.22 | -3.26 | 0 | 68.43
人工、材料及机械名称 | [5 empty] | 单位 | 数量 | 定额单价 |  | 市场单价 |  | 价差合计 |  | 市场合价 |  | 备注
1.人 工
镶贴综合工 | [5 empty] | 2: 工日; 3: 0.0909; 4: 130; 6: 130; 8: 0; 10: 11.82
2.材 料
（1）计价材料
水泥32.5R | [5 empty] | 2: kg; 3: 11.97; 4: 0.31; 6: 0.31; 8: 0; 10: 3.71
特细砂 | [5 empty] | 2: t; 3: 0.0261; 4: 63.11; 6: 184; 8: 3.16; 10: 4.8
表-09-1
分部分项工程项目清单综合单价分析表(一)
工程名称：田间道路工程 |  |  |  |  | 第 4 页 共 18 页
预制板1.2*0.5*0.12 | [5 empty] | 2: m2; 3: 1.02; 4: 51.28; 6: 45; 8: -6.41; 10: 45.9
水 | [5 empty] | 2: m3; 3: 0.0073; 4: 4.42; 6: 3.88; 8: 0; 10: 0.03
水泥砂浆(特细砂)1:2 | [5 empty] | 2: m3; 3: 0.021; 4: 256.68; 6: 406.76; 8: 3.15; 10: 8.54
（2）其他材料费
其他材料费 | [5 empty] | 2: 元; 3: —; 4: —; 6: 1; 8: —; 10: 0.29
3.机 械
（1）机上人工
机上人工 | [5 empty] | 2: 工日; 3: 0.0024; 4: 120; 6: 120; 8: 0; 10: 0.29
（2）燃油动力费
电 | [5 empty] | 2: kW·h; 3: 0.0146; 4: 0.7; 6: 0.48; 8: 0; 10: 0.01
表-09-1
分部分项工程项目清单综合单价分析表(一)
工程名称：田间道路工程 |  |  |  |  | 第 5 页 共 18 页
项目编码 | 040204002002 | 项目名称 |  | 人行道块料铺设 |  | 6: 计量单位; 8: m2; 10: 综合单价; 12: 68.43
定额编号 | 定额项目名称 | 单位 | 数量 | 定额综合单价 |  | 10: 人材机价差; 11: 其他风险费; 12: 合价
|  |  |  | 定额人工费 |  | 2: 定额 材料费; 3: 定额施工机具使用费; 4: 企业管理费; 6: 利润; 8: 一般风险 费用
|  |  |  | 1 |  | 2 | 3 | 4 | 5 | 6 | 7 | 8 | 9 | 10 | 11 | 12
[8 empty] | 费率 （%） | （1+3） ×(4) | 费率 （%） | （1+3） ×(6) | 费率 （%） | （1+3） ×(8) |  |  | 1+2+3+5+7+9+10+11
借EB0014 | 块料面层 预制方块混凝土板 (不含混凝土方块制作) 厚50mm | 10m2 | 0.1 | 11.82 |  | 57.98 | 0.32 | 7.08 | 0.86 | 4.35 | 0.53 | 1.8 | 0.22 | -3.26 | 0 | 68.43
合 计 |  |  |  | 11.82 |  | 57.98 | 0.32 | - | 0.86 | - | 0.53 | - | 0.22 | -3.26 | 0 | 68.43
人工、材料及机械名称 | [5 empty] | 单位 | 数量 | 定额单价 |  | 市场单价 |  | 价差合计 |  | 市场合价 |  | 备注
1.人 工
镶贴综合工 | [5 empty] | 2: 工日; 3: 0.0909; 4: 130; 6: 130; 8: 0; 10: 11.82
2.材 料
（1）计价材料
水泥32.5R | [5 empty] | 2: kg; 3: 11.97; 4: 0.31; 6: 0.31; 8: 0; 10: 3.71
特细砂 | [5 empty] | 2: t; 3: 0.0261; 4: 63.11; 6: 184; 8: 3.16; 10: 4.8
表-09-1
分部分项工程项目清单综合单价分析表(一)
工程名称：田间道路工程 |  |  |  |  | 第 6 页 共 18 页
预制板0.6m*0.5*0.12 | [5 empty] | 2: m2; 3: 1.02; 4: 51.28; 6: 45; 8: -6.41; 10: 45.9
水 | [5 empty] | 2: m3; 3: 0.0073; 4: 4.42; 6: 3.88; 8: 0; 10: 0.03
水泥砂浆(特细砂)1:2 | [5 empty] | 2: m3; 3: 0.021; 4: 256.68; 6: 406.76; 8: 3.15; 10: 8.54
（2）其他材料费
其他材料费 | [5 empty] | 2: 元; 3: —; 4: —; 6: 1; 8: —; 10: 0.29
3.机 械
（1）机上人工
机上人工 | [5 empty] | 2: 工日; 3: 0.0024; 4: 120; 6: 120; 8: 0; 10: 0.29
（2）燃油动力费
电 | [5 empty] | 2: kW·h; 3: 0.0146; 4: 0.7; 6: 0.48; 8: 0; 10: 0.01
表-09-1
分部分项工程项目清单综合单价分析表(一)
工程名称：田间道路工程 |  |  |  |  | 第 7 页 共 18 页
项目编码 | 010403010001 | 项目名称 |  | 条石排水沟 |  | 6: 计量单位; 8: m; 10: 综合单价; 12: 96.09
定额编号 | 定额项目名称 | 单位 | 数量 | 定额综合单价 |  | 10: 人材机价差; 11: 其他风险费; 12: 合价
|  |  |  | 定额人工费 |  | 2: 定额 材料费; 3: 定额施工机具使用费; 4: 企业管理费; 6: 利润; 8: 一般风险 费用
|  |  |  | 1 |  | 2 | 3 | 4 | 5 | 6 | 7 | 8 | 9 | 10 | 11 | 12
[8 empty] | 费率 （%） | （1+3） ×(4) | 费率 （%） | （1+3） ×(6) | 费率 （%） | （1+3） ×(8) |  |  | 1+2+3+5+7+9+10+11
DB0085 | 排水沟、边沟 现拌水泥砂浆M7.5 毛条石 墙身 | 10m3 | 0.018 | 42.26 |  | 33.45 | 0.59 | 45.18 | 19.36 | 24.44 | 10.47 | 1.6 | 0.69 | -10.73 | 0 | 96.09
合 计 |  |  |  | 42.26 |  | 33.45 | 0.59 | - | 19.36 | - | 10.47 | - | 0.69 | -10.73 | 0 | 96.09
人工、材料及机械名称 | [5 empty] | 单位 | 数量 | 定额单价 |  | 市场单价 |  | 价差合计 |  | 市场合价 |  | 备注
（1）计价材料
表-09-1
分部分项工程项目清单综合单价分析表(一)
工程名称：田间道路工程 |  |  |  |  | 第 8 页 共 18 页
项目编码 | 010101001001 | 项目名称 |  | 田块整形 |  | 6: 计量单位; 8: m2; 10: 综合单价; 12: 1.86
定额编号 | 定额项目名称 | 单位 | 数量 | 定额综合单价 |  | 10: 人材机价差; 11: 其他风险费; 12: 合价
|  |  |  | 定额人工费 |  | 2: 定额 材料费; 3: 定额施工机具使用费; 4: 企业管理费; 6: 利润; 8: 一般风险 费用
|  |  |  | 1 |  | 2 | 3 | 4 | 5 | 6 | 7 | 8 | 9 | 10 | 11 | 12
[8 empty] | 费率 （%） | （1+3） ×(4) | 费率 （%） | （1+3） ×(6) | 费率 （%） | （1+3） ×(8) |  |  | 1+2+3+5+7+9+10+11
借AA0023 | 机械平整场地 | 100m2 | 0.01 | 0.09 |  | 0 | 1.23 | 18.4 | 0.24 | 7.64 | 0.1 | 1.2 | 0.02 | 0.19 | 0 | 1.86
合 计 |  |  |  | 0.09 |  | 0 | 1.23 | - | 0.24 | - | 0.1 | - | 0.02 | 0.19 | 0 | 1.86
人工、材料及机械名称 | [5 empty] | 单位 | 数量 | 定额单价 |  | 市场单价 |  | 价差合计 |  | 市场合价 |  | 备注
1.人 工
土石方综合工 | [5 empty] | 2: 工日; 3: 0.0009; 4: 100; 6: 100; 8: 0; 10: 0.09
2.材 料
（1）计价材料
（2）其他材料费
3.机 械
（1）机上人工
机上人工 | [5 empty] | 2: 工日; 3: 0.0038; 4: 120; 6: 120; 8: 0; 10: 0.46
（2）燃油动力费
表-09-1
分部分项工程项目清单综合单价分析表(一)
工程名称：田间道路工程 |  |  |  |  | 第 9 页 共 18 页
柴油 | [5 empty] | 2: kg; 3: 0.0848; 4: 5.64; 6: 7.87; 8: 0.19; 10: 0.67
表-09-1
分部分项工程项目清单综合单价分析表(一)
工程名称：田间道路工程 |  |  |  |  | 第 10 页 共 18 页
项目编码 | 04B001 | 项目名称 |  | 土壤改良 |  | 6: 计量单位; 8: m2; 10: 综合单价; 12: 8.5
定额编号 | 定额项目名称 | 单位 | 数量 | 定额综合单价 |  | 10: 人材机价差; 11: 其他风险费; 12: 合价
|  |  |  | 定额人工费 |  | 2: 定额 材料费; 3: 定额施工机具使用费; 4: 企业管理费; 6: 利润; 8: 一般风险 费用
|  |  |  | 1 |  | 2 | 3 | 4 | 5 | 6 | 7 | 8 | 9 | 10 | 11 | 12
[8 empty] | 费率 （%） | （1+3） ×(4) | 费率 （%） | （1+3） ×(6) | 费率 （%） | （1+3） ×(8) |  |  | 1+2+3+5+7+9+10+11
补充主材002 | 土壤改良 | m2 | 1 | 0 |  | 0 | 0 | 24.1 | 0 | 12.92 | 0 | 1.5 | 0 | 0 | 0 | 8.5
合 计 |  |  |  | 0 |  | 0 | 0 | - | 0 | - | 0 | - | 0 | 0 | 0 | 8.5
人工、材料及机械名称 | [5 empty] | 单位 | 数量 | 定额单价 |  | 市场单价 |  | 价差合计 |  | 市场合价 |  | 备注
1.人 工
2.材 料
（1）计价材料
（2）其他材料费
3.机 械
（1）机上人工
（2）燃油动力费
表-09-1
分部分项工程项目清单综合单价分析表(一)
工程名称：田间道路工程 |  |  |  |  | 第 11 页 共 18 页
项目编码 | 040805004001 | 项目名称 |  | 灭蚊灯（太阳能） |  | 6: 计量单位; 8: 套; 10: 综合单价; 12: 1060
定额编号 | 定额项目名称 | 单位 | 数量 | 定额综合单价 |  | 10: 人材机价差; 11: 其他风险费; 12: 合价
|  |  |  | 定额人工费 |  | 2: 定额 材料费; 3: 定额施工机具使用费; 4: 企业管理费; 6: 利润; 8: 一般风险 费用
|  |  |  | 1 |  | 2 | 3 | 4 | 5 | 6 | 7 | 8 | 9 | 10 | 11 | 12
[8 empty] | 费率 （%） | （1+3） ×(4) | 费率 （%） | （1+3） ×(6) | 费率 （%） | （1+3） ×(8) |  |  | 1+2+3+5+7+9+10+11
补充主材001 | 灭蚊灯（太阳能） | 套 | 1 | 0 |  | 0 | 0 | 20.6 | 0 | 10.83 | 0 | 1.5 | 0 | 0 | 0 | 1060
合 计 |  |  |  | 0 |  | 0 | 0 | - | 0 | - | 0 | - | 0 | 0 | 0 | 1060
人工、材料及机械名称 | [5 empty] | 单位 | 数量 | 定额单价 |  | 市场单价 |  | 价差合计 |  | 市场合价 |  | 备注
1.人 工
2.材 料
（1）计价材料
（2）其他材料费
3.机 械
（1）机上人工
（2）燃油动力费
表-09-1
分部分项工程项目清单综合单价分析表(一)
工程名称：田间道路工程 |  |  |  |  | 第 12 页 共 18 页
项目编码 | 010501003001 | 项目名称 |  | C25基础 |  | 6: 计量单位; 8: m3; 10: 综合单价; 12: 880.23
定额编号 | 定额项目名称 | 单位 | 数量 | 定额综合单价 |  | 10: 人材机价差; 11: 其他风险费; 12: 合价
|  |  |  | 定额人工费 |  | 2: 定额 材料费; 3: 定额施工机具使用费; 4: 企业管理费; 6: 利润; 8: 一般风险 费用
|  |  |  | 1 |  | 2 | 3 | 4 | 5 | 6 | 7 | 8 | 9 | 10 | 11 | 12
[8 empty] | 费率 （%） | （1+3） ×(4) | 费率 （%） | （1+3） ×(6) | 费率 （%） | （1+3） ×(8) |  |  | 1+2+3+5+7+9+10+11
借AE0012 | 独立(设备)基础 商品砼 | 10m3 | 0.1 | 39.91 |  | 272.37 | 0 | 24.1 | 9.62 | 12.92 | 5.16 | 1.5 | 0.6 | 106.47 | 0 | 434.12
借AE0122 | 现浇混凝土模板 独立基础 砼 | 100m2 | 0.08 | 190.66 |  | 175.38 | 0.13 | 24.1 | 45.98 | 12.92 | 24.65 | 1.5 | 2.86 | 6.44 | 0 | 446.11
合 计 |  |  |  | 230.56 |  | 447.76 | 0.13 | - | 55.6 | - | 29.81 | - | 3.46 | 112.92 | 0 | 880.23
人工、材料及机械名称 | [5 empty] | 单位 | 数量 | 定额单价 |  | 市场单价 |  | 价差合计 |  | 市场合价 |  | 备注
1.人 工
混凝土综合工 | [5 empty] | 2: 工日; 3: 0.347; 4: 115; 6: 115; 8: 0; 10: 39.91
模板综合工 | [5 empty] | 2: 工日; 3: 1.5888; 4: 120; 6: 120; 8: 0; 10: 190.66
2.材 料
（1）计价材料
水 | [5 empty] | 2: m3; 3: 0.1125; 4: 4.42; 6: 3.88; 8: -0.06; 10: 0.44
表-09-1
分部分项工程项目清单综合单价分析表(一)
工程名称：田间道路工程 |  |  |  |  | 第 13 页 共 18 页
电 | [5 empty] | 2: kW·h; 3: 0.231; 4: 0.7; 6: 0.48; 8: -0.05; 10: 0.11
商品砼C25 | [5 empty] | 2: m3; 3: 1.015; 4: 266.99; 6: 372; 8: 106.59; 10: 377.58
木材锯材 | [5 empty] | 2: m3; 3: 0.0719; 4: 1547.01; 6: 1637; 8: 6.47; 10: 117.7
复合模板 | [5 empty] | 2: m2; 3: 1.974; 4: 23.93; 6: 23.93; 8: 0; 10: 47.24
（2）其他材料费
其他材料费 | [5 empty] | 2: 元; 3: —; 4: —; 6: 1; 8: —; 10: 17.6
3.机 械
（1）机上人工
（2）燃油动力费
电 | [5 empty] | 2: kW·h; 3: 0.1224; 4: 0.7; 6: 0.48; 8: -0.03; 10: 0.06
表-09-1
分部分项工程项目清单综合单价分析表(一)
工程名称：田间道路工程 |  |  |  |  | 第 14 页 共 18 页
项目编码 | 040805004002 | 项目名称 |  | 路灯（太阳能） |  | 6: 计量单位; 8: 套; 10: 综合单价; 12: 1403.09
定额编号 | 定额项目名称 | 单位 | 数量 | 定额综合单价 |  | 10: 人材机价差; 11: 其他风险费; 12: 合价
|  |  |  | 定额人工费 |  | 2: 定额 材料费; 3: 定额施工机具使用费; 4: 企业管理费; 6: 利润; 8: 一般风险 费用
|  |  |  | 1 |  | 2 | 3 | 4 | 5 | 6 | 7 | 8 | 9 | 10 | 11 | 12
[8 empty] | 费率 （%） | （1+3） ×(4) | 费率 （%） | （1+3） ×(6) | 费率 （%） | （1+3） ×(8) |  |  | 1+2+3+5+7+9+10+11
借CD0551 | 太阳能电池板路灯柱上安装 柱高5m以下 | 块 | 1 | 15.88 |  | 3.7 | 39.25 | 38.17 | 21.04 | 27.43 | 15.12 | 2.8 | 1.54 | 2.32 | 0 | 72.01
借CD2141 | 路灯金属杆安装 单杆 杆长10m以下 | 根 | 1 | 25.25 |  | 14.05 | 60.66 | 38.17 | 32.79 | 27.43 | 23.57 | 2.8 | 2.41 | 4.11 | 0 | 921.35
借CD2138 | 路灯照明器件安装 照明灯具 普通 | 10套 | 0.1 | 5.78 |  | 0 | 0 | 38.17 | 2.2 | 27.43 | 1.58 | 2.8 | 0.16 | 0 | 0 | 409.73
合 计 |  |  |  | 46.91 |  | 17.75 | 99.91 | - | 56.04 | - | 40.27 | - | 4.11 | 6.43 | 0 | 1403.09
人工、材料及机械名称 | [5 empty] | 单位 | 数量 | 定额单价 |  | 市场单价 |  | 价差合计 |  | 市场合价 |  | 备注
1.人 工
安装综合工 | [5 empty] | 2: 工日; 3: 0.0462; 4: 125; 6: 125; 8: 0; 10: 5.78
电工综合工 | [5 empty] | 2: 工日; 3: 0.329; 4: 125; 6: 125; 8: 0; 10: 41.13
2.材 料
表-09-1
分部分项工程项目清单综合单价分析表(一)
工程名称：田间道路工程 |  |  |  |  | 第 15 页 共 18 页
（1）计价材料
白布 | [5 empty] | 2: m2; 3: 0.5; 4: 5.78; 6: 5.78; 8: 0; 10: 2.89
弹簧垫圈M16~30 | [5 empty] | 2: 10个; 3: 0.82; 4: 0.58; 6: 0.58; 8: 0; 10: 0.48
酚醛磁漆 | [5 empty] | 2: kg; 3: 0.5; 4: 14.96; 6: 14.96; 8: 0; 10: 7.48
防锈漆C53-1 | [5 empty] | 2: kg; 3: 0.25; 4: 16.92; 6: 11.58; 8: -1.34; 10: 2.9
电气绝缘胶带18mm×10m×0.13mm | [5 empty] | 2: 卷; 3: 0.2; 4: 2.71; 6: 2.71; 8: 0; 10: 0.54
铜芯橡皮绝缘线BX-2.5mm2 | [5 empty] | 2: m; 3: 0.22; 4: 1.2; 6: 1.2; 8: 0; 10: 0.26
钢垫板δ2.5~5 | [5 empty] | 2: kg; 3: 0.5; 4: 3.72; 6: 3.72; 8: 0; 10: 1.86
（2）其他材料费
3.机 械
（1）机上人工
机上人工 | [5 empty] | 2: 工日; 3: 0.2935; 4: 120; 6: 120; 8: 0; 10: 35.22
（2）燃油动力费
柴油 | [5 empty] | 2: kg; 3: 2.445; 4: 5.64; 6: 7.87; 8: 5.45; 10: 19.24
汽油 | [5 empty] | 2: kg; 3: 0.9588; 4: 6.75; 6: 9.17; 8: 2.32; 10: 8.79
表-09-1
分部分项工程项目清单综合单价分析表(一)
工程名称：田间道路工程 |  |  |  |  | 第 16 页 共 18 页
项目编码 | 010501003002 | 项目名称 |  | C25基础 |  | 6: 计量单位; 8: m3; 10: 综合单价; 12: 880.23
定额编号 | 定额项目名称 | 单位 | 数量 | 定额综合单价 |  | 10: 人材机价差; 11: 其他风险费; 12: 合价
|  |  |  | 定额人工费 |  | 2: 定额 材料费; 3: 定额施工机具使用费; 4: 企业管理费; 6: 利润; 8: 一般风险 费用
|  |  |  | 1 |  | 2 | 3 | 4 | 5 | 6 | 7 | 8 | 9 | 10 | 11 | 12
[8 empty] | 费率 （%） | （1+3） ×(4) | 费率 （%） | （1+3） ×(6) | 费率 （%） | （1+3） ×(8) |  |  | 1+2+3+5+7+9+10+11
借AE0012 | 独立(设备)基础 商品砼 | 10m3 | 0.1 | 39.91 |  | 272.37 | 0 | 24.1 | 9.62 | 12.92 | 5.16 | 1.5 | 0.6 | 106.47 | 0 | 434.12
借AE0122 | 现浇混凝土模板 独立基础 砼 | 100m2 | 0.08 | 190.66 |  | 175.38 | 0.13 | 24.1 | 45.98 | 12.92 | 24.65 | 1.5 | 2.86 | 6.44 | 0 | 446.11
合 计 |  |  |  | 230.56 |  | 447.76 | 0.13 | - | 55.6 | - | 29.81 | - | 3.46 | 112.92 | 0 | 880.23
人工、材料及机械名称 | [5 empty] | 单位 | 数量 | 定额单价 |  | 市场单价 |  | 价差合计 |  | 市场合价 |  | 备注
1.人 工
混凝土综合工 | [5 empty] | 2: 工日; 3: 0.347; 4: 115; 6: 115; 8: 0; 10: 39.91
模板综合工 | [5 empty] | 2: 工日; 3: 1.5888; 4: 120; 6: 120; 8: 0; 10: 190.66
2.材 料
（1）计价材料
水 | [5 empty] | 2: m3; 3: 0.1125; 4: 4.42; 6: 3.88; 8: -0.06; 10: 0.44
表-09-1
分部分项工程项目清单综合单价分析表(一)
工程名称：田间道路工程 |  |  |  |  | 第 17 页 共 18 页
电 | [5 empty] | 2: kW·h; 3: 0.231; 4: 0.7; 6: 0.48; 8: -0.05; 10: 0.11
商品砼C25 | [5 empty] | 2: m3; 3: 1.015; 4: 266.99; 6: 372; 8: 106.59; 10: 377.58
木材锯材 | [5 empty] | 2: m3; 3: 0.0719; 4: 1547.01; 6: 1637; 8: 6.47; 10: 117.7
复合模板 | [5 empty] | 2: m2; 3: 1.974; 4: 23.93; 6: 23.93; 8: 0; 10: 47.24
（2）其他材料费
其他材料费 | [5 empty] | 2: 元; 3: —; 4: —; 6: 1; 8: —; 10: 17.6
3.机 械
（1）机上人工
（2）燃油动力费
电 | [5 empty] | 2: kW·h; 3: 0.1224; 4: 0.7; 6: 0.48; 8: -0.03; 10: 0.06
表-09-1
分部分项工程项目清单综合单价分析表(一)
工程名称：田间道路工程 |  |  |  |  | 第 18 页 共 18 页
项目编码 | 010607002001 | 项目名称 |  | 成品竹栅栏 |  | 6: 计量单位; 8: m; 10: 综合单价; 12: 56
定额编号 | 定额项目名称 | 单位 | 数量 | 定额综合单价 |  | 10: 人材机价差; 11: 其他风险费; 12: 合价
|  |  |  | 定额人工费 |  | 2: 定额 材料费; 3: 定额施工机具使用费; 4: 企业管理费; 6: 利润; 8: 一般风险 费用
|  |  |  | 1 |  | 2 | 3 | 4 | 5 | 6 | 7 | 8 | 9 | 10 | 11 | 12
[8 empty] | 费率 （%） | （1+3） ×(4) | 费率 （%） | （1+3） ×(6) | 费率 （%） | （1+3） ×(8) |  |  | 1+2+3+5+7+9+10+11
补充主材003 | 成品栅栏（竹栅栏1.2*155m） | m | 1 | 0 |  | 0 | 0 | 24.1 | 0 | 12.92 | 0 | 1.5 | 0 | 0 | 0 | 56
合 计 |  |  |  | 0 |  | 0 | 0 | - | 0 | - | 0 | - | 0 | 0 | 0 | 56
人工、材料及机械名称 | [5 empty] | 单位 | 数量 | 定额单价 |  | 市场单价 |  | 价差合计 |  | 市场合价 |  | 备注
1.人 工
2.材 料
（1）计价材料
（2）其他材料费
3.机 械
（1）机上人工
（2）燃油动力费

## 表-10 施工组织措施项目清单计价表
表-10
施工组织措施项目清单计价表
工程名称：田间道路工程 | [6 empty] | 第 1 页 共 2 页
序号 | 项目编码 | 项目名称 | 计算 基础 | 费率 (%) | 金额 (元) | 调整 费率 (%) |  | 调整后 金额 (元) | 备注
1 | 041109B24001 | 组织措施费 | (分部分项人工费+分部分项机械费+技术措施人工费+技术措施机械费-机械（爆破）土石方人工费-机械（爆破）土石方机械费-机械（爆破）土石方人工费-机械（爆破）土石方机械费-人工土石方人工费-人工土石方技术措施人工费-人工土石方机械费-人工土石方技术措施机械费)+(机械（爆破）土石方人工费+机械（爆破）土石方机械费+机械（爆破）土石方人工费+机械（爆破）土石方机械费)*0.048/费率+(人工土石方人工费+人工土石方技术措施人工费)*0.0222/费率 | 5.53 | 1829.45
2 | 041109001001 | 安全文明施工费 | 税前合计 | 2.66 | 4302.5
3 | 041109B23001 | 建设工程竣工档案编制费 | (分部分项人工费+分部分项机械费+技术措施人工费+技术措施机械费-机械（爆破）土石方人工费-机械（爆破）土石方机械费-机械（爆破）土石方人工费-机械（爆破）土石方机械费-人工土石方人工费-人工土石方技术措施人工费-人工土石方机械费-人工土石方技术措施机械费)+(机械（爆破）土石方人工费+机械（爆 | 0.27 | 88.22
注：1.计算基础和费用标准按本市有关费用定额或文件执行。 2.根据施工方案计算的措施费，可不填写“计算基础”和“费率”的数值，只填写“金额”数值，但应在备注栏说明施工 方案出处或计算方法。
表-10
施工组织措施项目清单计价表
工程名称：田间道路工程 | [6 empty] | 第 2 页 共 2 页
序号 | 项目编码 | 项目名称 | 计算 基础 | 费率 (%) | 金额 (元) | 调整 费率 (%) |  | 调整后 金额 (元) | 备注
破）土石方机械费+机械（爆破）土石方人工费+机械（爆破）土石方机械费)*0.002/费率+(人工土石方人工费+人工土石方技术措施人工费)*0.0019/费率
合 计 |  |  |  |  | 6220.17

## 表-12 规费、税金项目计价表
表-12
规费、税金项目计价表
工程名称：田间道路工程 |  |  |  | 第 1 页 共 1 页
序号 | 项目名称 | 计算基础 | 费率(%) |  | 金额（元）
1 | 规费 | 专业工程规费（人+机）+机械（爆破）土石方规费（人+机）*0.072/费率+人工土石方规费（人）*0.082/费率 | 11.46 |  | 3702.87
2 | 税金 | 2.1 + 2.2 + 2.3 |  |  | 16439.01
2.1 | 增值税 | 分部分项工程费+措施项目费+其他项目费+规费-甲供材料费 | 9 |  | 14944.55
2.2 | 附加税 | 增值税 | 10 |  | 1494.46
2.3 | 环境保护税 | 按实计算
合计 |  |  |  |  | 20141.88

## 人材机价差表
人材机价差表
工程名称：田间道路工程 | [7 empty] | 第 1 页 共 1 页
序号 | 编码 | 材料名称 | 规格 | 单位 | 数量 | 预算价(元) | 市场价(元) |  | 价差(元) | 价差合计(元) | 备注
1 | 040300760 | 特细砂 |  | t | 33.7346 | 63.11 | 184 |  | 120.89 | 4078.18
2 | 041100020 | 毛条石 |  | m3 | 69.264 | 155.34 | 80 |  | -75.34 | -5218.35
3 | 041503330@1 | 预制板 | 0.6m*0.5*0.12 | m2 | 452.88 | 51.28 | 45 |  | -6.28 | -2844.09
4 | 041503330@2 | 预制板 | 1.2*0.5*0.12 | m2 | 457.776 | 51.28 | 45 |  | -6.28 | -2874.83
5 | 050303800 | 木材 | 锯材 | m3 | 0.2014 | 1547.01 | 1637 |  | 89.99 | 18.12
6 | 130500800 | 防锈漆 | C53-1 | kg | 2.5 | 16.92 | 11.58 |  | -5.34 | -13.35
7 | 341100100 | 水 |  | m3 | 24.8919 | 4.42 | 3.88 |  | -0.54 | -13.44
8 | 341100400 | 电 |  | kW·h | 0.6469 | 0.7 | 0.48 |  | -0.22 | -0.14
9 | 840201140@1 | 商品砼 | C25 | m3 | 2.8421 | 266.99 | 372 |  | 105.01 | 298.45
10 | CY | 柴油 |  | kg | 237.5298 | 5.64 | 7.87 |  | 2.23 | 529.69
11 | DIAN | 电 |  | kW·h | 23.5065 | 0.7 | 0.48 |  | -0.22 | -5.17
12 | QY | 汽油 |  | kg | 9.588 | 6.75 | 9.17 |  | 2.42 | 23.2
| 合 计 | [8 empty] | -6021.73

## 未计价材料表
未计价材料表
工程名称:田间道路工程 | [5 empty] | 第 1 页 共 1 页
序号 | 材料名称 | 数量 | 单位 | 市场价 | 市场价合价 |  | 备注
1 | 路灯 | 10 | 套 | 400 | 4000
2 | 6.5金属杆 | 10 | 根 | 800 | 8000
3 | 灭蚊灯（太阳能） | 6 | 套 | 1060 | 6360
4 | 土壤改良 | 2450 | m2 | 8.5 | 20825
5 | 成品栅栏（竹栅栏1.2*155m） | 155 | m | 56 | 8680
| 合 计 |  |  |  | 47865