## Sheet1
八塘镇抗旱水源水毁修复工程项目发包清单
序号 | 工程或费用名称 | 单位 | 数量 | 单价（元） | 合计（元） | 备注
| 第一部分 建筑工程 |  |  |  | 320020.622
一 | 龙塘山坪塘 |  |  |  | 232593.2076
（一） | 上游坝坡 |  |  |  | 108729.5393
1 | 原面板表面清理 | m² | 442.725 | 8.5 | 3763.1625
2 | 土方开挖 | m³ | 51.48 | 15.48 | 796.9104
3 | 石方开挖 | m³ | 34.32 | 91.74 | 3148.5168
4 | 黏土夯实回填 | m³ | 47.32 | 32.51 | 1538.3732
5 | C25混凝土镇脚 | m³ | 41.6 | 545.08 | 22675.328
6 | C25混凝土面板 | m³ | 88.55 | 533.42 | 47234.341
7 | 钢筋制安 | t | 4.06 | 6377.79 | 25893.8274
8 | 651型橡胶止水带 | m | 46.5 | 79.12 | 3679.08
（二） | 下游坝坡 |  |  |  | 52194.2966
1 | 土方开挖 | m³ | 122.33 | 15.48 | 1893.6684
2 | 石方开挖 | m³ | 52.43 | 91.74 | 4809.9282
3 | 土石夯实回填 | m³ | 70 | 32.51 | 2275.7
4 | 干砌条石镇脚 | m³ | 138.75 | 288.1 | 39973.875
5 | 干砌条石镇脚（旧条石翻安） | m³ | 11.25 | 288.1 | 3241.125
（三） | 放水设施 |  |  |  | 5928.2988
1 | 土方开挖 | m³ | 1.63 | 15.48 | 25.2324
2 | 石方开挖 | m³ | 1.09 | 91.74 | 99.9966
3 | C20包封混凝土 | m³ | 9.25 | 544.62 | 5037.735
4 | 钢筋制安 | t | 0.12 | 6377.79 | 765.3348
（四） | 左岸 |  |  |  | 31751.6138
1 | 土方开挖 | m³ | 9.07 | 15.48 | 140.4036
2 | 石方开挖 | m³ | 6.05 | 91.74 | 555.027
3 | 岩石表面清理 | m² | 98.4 | 8.5 | 836.4
4 | 黏土夯实回填 | m³ | 8.76 | 32.51 | 284.7876
5 | C25混凝土镇脚 | m³ | 6.48 | 545.08 | 3532.1184
6 | 混凝土面板 | m³ | 18.96 | 533.42 | 10113.6432
7 | 钢筋制安 | t | 0.9 | 6377.79 | 5740.011
8 | 651型橡胶止水带 | m | 9.2 | 79.12 | 727.904
9 | Φ18锚筋、长0.8m | 根 | 18 | 24.33 | 437.94
10 | 镀锌方管拆除 | t | 0.66 | 329.11 | 217.2126
11 | 复合人行板拆除 | m² | 18 | 61.38 | 1104.84
12 | 镀锌方管安装 | t | 0.264 | 8790.04 | 2320.5706
13 | 镀锌方管安装（利用原方钢） | t | 0.396 | 8790.04 | 3480.8558
14 | 复合人行板 | m² | 18 | 125.55 | 2259.9
（五） | 渠道 |  |  |  | 33989.4591
1 | 旧条石拆除 | m³ | 22.5 | 64.47 | 1450.575
2 | C25混凝土边墙 | m³ | 22.5 | 587.04 | 13208.4
3 | C25混凝土底板 | m³ | 3 | 512.15 | 1536.45
4 | 钢筋制安 | t | 2.79 | 6377.79 | 17794.0341
二 | 邓水田山坪 |  |  |  | 36347.4326
（一） | 左岸 |  |  |  | 25676.3734
1 | 土方开挖 | m³ | 63.294 | 15.48 | 979.7911
2 | 石方开挖 | m³ | 27.126 | 91.74 | 2488.5392
3 | 黏土夯实回填 | m³ | 42.9 | 32.51 | 1394.679
4 | M7.5浆砌条石 | m³ | 51.48 | 404.3 | 20813.364
（二） | 右岸 |  |  |  | 10671.0593
1 | 土方开挖 | m³ | 32.088 | 15.48 | 496.7222
2 | 石方开挖 | m³ | 13.752 | 91.74 | 1261.6085
3 | 黏土夯实回填 | m³ | 16.32 | 32.51 | 530.5632
4 | M7.5浆砌条石 | m³ | 14.24 | 404.3 | 5757.232
5 | 碎石垫层 | m³ | 3.563 | 176.82 | 630.0097
6 | C25混凝土地面 | m² | 35.63 | 55.99 | 1994.9237
三 | 王家桥 |  |  |  | 7330.6564
1 | 预制板安装 | m³ | 1.944 | 877.39 | 1705.6462
2 | 钢筋制安 | t | 0.34 | 6377.79 | 2168.4486
3 | C25混凝土地面 | m³ | 6.48 | 533.42 | 3456.5616
四 | 石新山坪塘 |  |  |  | 39019.9566
（一） | 上游坝坡 |  |  |  | 959.0694
1 | 拆除原有防浪板 70mm | m² | 10.5 | 4.36 | 45.78
2 | 土方开挖 | m³ | 1.29 | 15.48 | 19.9692
3 | 黏土夯实回填 | m³ | 2.7 | 32.51 | 87.777
4 | 含5%水泥山砂垫层 10mm | m³ | 1.05 | 187.71 | 197.0955
5 | 六角形C15砼防浪板护坡 70mm | m³ | 0.735 | 827.82 | 608.4477
（二） | 防渗墙（左岸及溢流堰） |  |  |  | 16612.3788
1 | 土方开挖 | m³ | 12.18 | 15.48 | 188.5464
2 | 石方开挖 | m³ | 12.18 | 91.74 | 1117.3932
3 | 黏土夯实回填 | m³ | 16.133 | 32.51 | 524.4838
4 | C25混凝土防渗墙 | m³ | 22.865 | 514.32 | 11759.9268
5 | 钢筋制安 | t | 0.283 | 6377.79 | 1804.9146
6 | φ18螺纹锚筋 长1m | 根 | 23 | 31.59 | 726.57
7 | 651型橡胶止水带 | m | 6.2 | 79.12 | 490.544
（三） | 左岸浆砌条石 |  |  |  | 21448.5084
1 | 土方开挖 | m³ | 33.12 | 15.48 | 512.6976
2 | 石方开挖 | m³ | 33.12 | 91.74 | 3038.4288
3 | 黏土夯实回填 | m³ | 28.2 | 32.51 | 916.782
4 | M7.5浆砌条石 | m³ | 42 | 404.3 | 16980.6
五 | 安全生产费 | 项 | 1.5% | 315291.2532 | 4729.3688