## 工程项目总价表
工程项目总价表
工程名称：璧山区同心水库中型灌区干渠水毁修复工程
序号 | 工程项目名称 | 金额（元）
一 | 分类分项工程 | 301625.94
| 璧山区同心水库中型灌区干渠水毁修复工程 | 301625.94
二 | 措施项目 | 8735.10
3-1 | 脚手架 | 8735.10
三 | 其他项目 | 17069.86
1 | 其他施工临时工程 | 9310.83
2 | 安全生产费 | 7759.03
合 计 |  | 327430.90

## 分类分项工程量清单计价表
分类分项工程量清单
工程名称：璧山区同心水库中型灌区干渠水毁修复工程
序号 | 项目编码 | 项目名称 | 计量 单位 | 工程 数量 | 单价 （元） | 合价 （元） | 主要技术 条款编码
|  | 璧山区同心水库中型灌区干渠水毁修复工程 |  |  |  | 301625.94
（一） |  | 朱家湾处渠道维修 养护工程 |  |  |  | 105528.33
1-5-9 | 500105009001 | 拆除旧条石 | m³ | 62 | 55.12 | 3417.44
1-9-10 | 500109010001 | 拆除砼底板 | m³ | 5.5 | 221.18 | 1216.49
1-1-2 | 500101002001 | 土石方开挖 | m³ | 45 | 10.00 | 450.00
1-3-1 | 500103001001 | 土石方回填 | m³ | 20 | 4.00 | 80.00
1-9-1-1 | 500109001001 | M7.5浆砌条石边墙 | m³ | 62 | 548.55 | 34010.10
1-5-1 | 500105001001 | M7.5浆砌条石基础 | m³ | 117 | 495.38 | 57959.46
1-9-1-2 | 500109001002 | C20砼底板 | m³ | 5.5 | 582.06 | 3201.33
1-9-9-1 | 500109009001 | M10水泥砂浆开槽 勾缝 | m² | 96 | 25.60 | 2457.60
1-9-9-2 | 500109009001 | 伸缩缝 | m² | 12 | 129.08 | 1548.96
1-9-8 | 500109008002 | DN50排水管 | m | 35 | 16.77 | 586.95
1-3-5 | 500103005001 | 反滤包 | 个 | 30 | 20.00 | 600.00
（二） |  | 朱家湾屋基处渠道 维修养护工 |  |  |  | 77941.29
1-5-9 | 500105009001 | 拆除旧条石 | m³ | 40 | 55.12 | 2204.80
1-9-10 | 500109010001 | 拆除砼底板 | m³ | 15 | 221.18 | 3317.70
1-1-2 | 500101002001 | 土石方开挖 | m³ | 35 | 10.00 | 350.00
1-3-1 | 500103001001 | 土石方回填 | m³ | 15 | 4.00 | 60.00
1-9-1-1 | 500109001001 | 现浇C25砼边墙 | m³ | 28 | 602.24 | 16862.72
1-9-1-2 | 500109001002 | C25砼底板 | m³ | 7.88 | 611.49 | 4818.54
1-9-9-2 | 500109009001 | 伸缩缝 | m² | 24 | 129.08 | 3097.92
1-5-1 | 500105001001 | M7.5浆砌条石基础 | m³ | 92 | 495.38 | 45574.96
1-9-8 | 500109008002 | DN50排水管 | m | 45 | 16.77 | 754.65
1-3-5 | 500103005001 | 反滤包 | m³ | 45 | 20.00 | 900.00
分类分项工程量清单
工程名称：璧山区同心水库中型灌区干渠水毁修复工程
序号 | 项目编码 | 项目名称 | 计量 单位 | 工程 数量 | 单价 （元） | 合价 （元） | 主要技术 条款编码
（三） |  | 穿心沟处渠道维修 养护工程 |  |  |  | 35056.72
1-5-9 | 500105009001 | 拆除旧条石 | m³ | 30 | 55.12 | 1653.60
1-9-10 | 500109010001 | 拆除砼底板 | m³ | 16 | 221.18 | 3538.88
1-1-2 | 500101002001 | 土石方开挖 | m³ | 14 | 10.00 | 140.00
1-3-1 | 500103001001 | 土石方回填 | m³ | 2 | 4.00 | 8.00
1-9-1-1 | 500109001001 | 现浇C25砼边墙 | m³ | 29 | 602.24 | 17464.96
1-9-1-2 | 500109001002 | C25砼底板 | m³ | 16 | 611.49 | 9783.84
1-9-9-2 | 500109009001 | 伸缩缝 | m² | 10 | 129.08 | 1290.80
1-9-8 | 500109008002 | DN50排水管 | m | 32 | 16.77 | 536.64
1-3-5 | 500103005001 | 反滤包 | m³ | 32 | 20.00 | 640.00
（四） |  | 葛家湾处渠道维修 养护工程 |  |  |  | 83099.60
1-5-9 | 500105009001 | 拆除旧条石 | m³ | 30 | 55.12 | 1653.60
1-9-10 | 500109010001 | 拆除砼底板 | m³ | 16 | 221.18 | 3538.88
1-1-2 | 500101002001 | 土石方开挖 | m³ | 35 | 10.00 | 350.00
1-3-1 | 500103001001 | 土石方回填 | m³ | 15 | 4.00 | 60.00
1-9-1-1 | 500109001001 | 现浇C25砼边墙 | m³ | 30 | 602.24 | 18067.20
1-5-1 | 500105001001 | M7.5浆砌条石基础 | m³ | 95 | 495.38 | 47061.10
1-9-1-2 | 500109001002 | C25砼底板 | m³ | 16 | 611.49 | 9783.84
1-9-9-2 | 500109009001 | 伸缩缝 | m² | 12 | 129.08 | 1548.96
1-9-8 | 500109008002 | DN50排水管 | m | 26 | 16.77 | 436.02
1-3-5 | 500103005001 | 反滤包 | m³ | 30 | 20.00 | 600.00
合 计 | [5 empty] | 301625.94

## 措施项目清单计价表
措施项目清单计价表
工程名称：璧山区同心水库中型灌区干渠水毁修复工程
序号 | 项目名称 | 单位 | 金额
3-1 | 脚手架 | 项 | 8735.10
合 计 |  | 8735.10

## 其他项目清单计价表
其他项目清单计价表
工程名称：璧山区同心水库中型灌区干渠水毁修复工程
序号 | 项目名称 | 单位 | 金额（元） | 备注
1 | 其他施工临时工程 | 项 | 9310.83
2 | 安全生产费 | 项 | 7759.03

## 工程单价汇总表
工程单价汇总表
工程名称：璧山区同心水库中型灌区干渠水毁修复工程
序号 | 项目编码 | 项目名称 | 计量 单位 | 人工费 | 材料费 | 机 械 使用费 | 其他 费用 | 施 工 管理费 | 企业 利润 | 价差 | 税金 | 合计
1-5-9 | 500105009001 | 拆除旧条石 |  | 47.02 |  |  | 0.24 |  | 3.31 |  | 4.55 | 55.12
1-9-10 | 500109010001 | 拆除砼底板 |  | 180.61 |  |  | 9.03 |  | 13.28 |  | 18.26 | 221.18
1-9-1-1 | 500109001001 | M7.5浆砌条石边墙 |  | 91.31 | 148.76 | 7.64 | 1.41 |  | 17.44 | 236.69 | 45.29 | 548.55
1-5-1 | 500105001001 | M7.5浆砌条石基础 |  | 48.79 | 148.76 |  | 0.99 |  | 14.25 | 236.69 | 40.9 | 495.38
1-9-1-2 | 500109001002 | C20砼底板 |  | 33.91 | 166.4 | 34.72 | 1.41 |  | 18.99 | 243.71 | 48.06 | 582.06
1-9-9-1 | 500109009001 | M10水泥砂浆开槽勾缝 |  | 13.18 | 8.35 |  | 0.41 |  | 1.54 |  | 2.11 | 25.6
1-9-9-2 | 500109009001 | 伸缩缝 |  | 20.2 | 89.8 | 0.03 | 0.66 |  | 7.75 |  | 10.66 | 129.08
1-9-8 | 500109008002 | DN50排水管 |  | 6.21 | 8.17 |  |  |  | 1.01 |  | 1.39 | 16.77
1-9-1-1 | 500109001001 | 现浇C25砼边墙 |  | 53.49 | 198.57 | 27.8 | 6.72 |  | 20.52 | 238.78 | 49.73 | 602.24
1-9-1-2 | 500109001002 | C25砼底板 |  | 33.91 | 174.64 | 34.72 | 1.46 |  | 21.09 | 238.67 | 50.49 | 611.49
3-1 | 一 | 脚手架 |  | 234.29 | 6574.41 |  | 680.87 |  | 524.27 |  | 721.25 | 8735.1

## 工程单价费（税）率汇总表
工程单价费（税）率汇总表
工程名称：璧山区同心水库中型灌区干渠水毁修复工程
序号 | 工程类别 | 工程单价费（税）率% |  |  | 备注
|  | 施工管理费 | 企业利润 | 税金
一 | 建筑工程
1 | 土方工程 |  | 7 | 9
2 | 石方工程 |  | 7 | 9
3 | 混凝土浇筑工程 |  | 7 | 9
4 | 钻孔灌浆工程 |  | 7 | 9
5 | 掘进机施工隧洞工程（顶管） |  | 7 | 9
6 | 掘进机施工隧洞工程（其他） |  | 7 | 9
7 | 其它工程 |  | 7 | 9
8 | 安装工程 |  | 7 | 9
9 | 只计利润税金 |  | 7 | 9
10 | 安装工程（装置性材料含税） |  | 7 | 9
11 | 不取费
二 | 安装工程

## 清单单价分析表1
工程单价分析表
| 项目编号: | 1-5-9/1-5-9/1-5-9/1-5-9
| 项目名称: | 拆除旧条石
| 工作内容: | 拆除、清理、堆放。
| 单 价: | 55.12元/m³
编 号 | 名称及规格 | 单位 | 数 量 | 单 价 | 合 计 | 备注
一 | 直接费 | 元 |  |  | 4725.83
(一) | 人工费 | 元 |  |  | 4702.32
| 工长 | 工时 | 18 | 12.12 | 218.16
| 初级工 | 工时 | 864 | 5.19 | 4484.16
(二) | 材料费 | 元
(三) | 机械费 | 元
(四) | 其他费 | 元 |  |  | 23.51
| 其他费用 | % | 0.5 | 4702.32 | 23.51
二 | 施工管理费 | % |  | 4725.83
三 | 企业利润 | % | 7 | 4725.83 | 330.81
四 | 税金 | % | 9 | 5056.64 | 455.1
| 合计 |  |  |  | 5511.74
工程单价分析表
| 项目编号: | 1-9-10/1-9-10/1-9-10/1-9-10
| 项目名称: | 拆除砼底板
| 工作内容: | 凿除、清渣。
| 单 价: | 221.18元/m³
编 号 | 名称及规格 | 单位 | 数 量 | 单 价 | 合 计 | 备注
一 | 直接费 | 元 |  |  | 18964.26
(一) | 人工费 | 元 |  |  | 18061.2
| 初级工 | 工时 | 3480 | 5.19 | 18061.2
(二) | 材料费 | 元
(三) | 机械费 | 元
(四) | 其他费 | 元 |  |  | 903.06
| 其他费用 | % | 5 | 18061.2 | 903.06
二 | 施工管理费 | % |  | 18964.26
三 | 企业利润 | % | 7 | 18964.26 | 1327.5
四 | 税金 | % | 9 | 20291.76 | 1826.26
| 合计 |  |  |  | 22118.02
工程单价分析表
| 项目编号: | 1-9-1-1
| 项目名称: | M7.5浆砌条石边墙
| 工作内容: | 选修石、洗石、砌石、勾缝。20m以内配运水泥、 砂、拌制、清洗等。装，运，卸，堆（码）方。
| 单 价: | 548.55元/m³
编 号 | 名称及规格 | 单位 | 数 量 | 单 价 | 合 计 | 备注
一 | 直接费 | 元 |  |  | 24912.67
(一) | 人工费 | 元 |  |  | 9131.23
| 工长 | 工时 | 17.4 | 12.12 | 210.89
| 中级工 | 工时 | 368.2 | 9.59 | 3531.04
| 初级工 | 工时 | 1038.4 | 5.19 | 5389.3
(二) | 材料费 | 元 |  |  | 14876.25
| 条石 | m³ | 86.7 | 75 | 6502.5
| 预拌砌筑砂浆 M7.5 | m³ | 25 | 334.95 | 8373.75
(三) | 机械费 | 元 |  |  | 764.4
| 胶轮架子车 | 台时 | 55 | 0.84 | 46.2
| 混凝土搅拌机 0.25m³ | 台时 | 35 | 20.52 | 718.2
(四) | 其他费 | 元 |  |  | 140.79
| 其他费用 | % | 0.57 | 24609.95 | 140.79
二 | 施工管理费 | % |  | 24912.67
三 | 企业利润 | % | 7 | 24912.67 | 1743.89
四 | 材料价差 | 元 |  |  | 23669.1
| 条石 | m³ | 86.7 | 273 | 23669.1
五 | 税金 | % | 9 | 50325.56 | 4529.3
| 合计 |  |  |  | 54854.96
工程单价分析表
| 项目编号: | 1-5-1/1-5-1/1-5-1
| 项目名称: | M7.5浆砌条石基础
| 工作内容: | 选修石、洗石、砌石、勾缝。
| 单 价: | 495.38元/m³
编 号 | 名称及规格 | 单位 | 数 量 | 单 价 | 合 计 | 备注
一 | 直接费 | 元 |  |  | 20353.88
(一) | 人工费 | 元 |  |  | 4879.29
| 工长 | 工时 | 14.3 | 12.12 | 173.32
| 中级工 | 工时 | 244.8 | 9.59 | 2347.63
| 初级工 | 工时 | 454.4 | 5.19 | 2358.34
(二) | 材料费 | 元 |  |  | 14876.25
| 条石 | m³ | 86.7 | 75 | 6502.5
| 预拌砌筑砂浆 M7.5 | m³ | 25 | 334.95 | 8373.75
(三) | 机械费 | 元
(四) | 其他费 | 元 |  |  | 98.78
| 其他费用 | % | 0.5 | 19755.54 | 98.78
(五) | 砂浆拌制 人工拌制 | m³ | 25 | 19.98 | 499.56
二 | 施工管理费 | % |  | 20353.88
三 | 企业利润 | % | 7 | 20353.88 | 1424.77
四 | 材料价差 | 元 |  |  | 23669.1
| 条石 | m³ | 86.7 | 273 | 23669.1
五 | 税金 | % | 9 | 45447.75 | 4090.3
| 合计 |  |  |  | 49538.05
工程单价分析表
| 项目编号: | 1-9-1-2
| 项目名称: | C20砼底板
| 工作内容: | 凿毛、冲洗、清仓、浇筑、振捣、养护、值班。
| 单 价: | 582.06元/m³
编 号 | 名称及规格 | 单位 | 数 量 | 单 价 | 合 计 | 备注
一 | 直接费 | 元 |  |  | 27129.57
(一) | 人工费 | 元 |  |  | 3390.97
| 工长 | 工时 | 12.8 | 12.12 | 155.14
| 高级工 | 工时 | 17 | 11.26 | 191.42
| 中级工 | 工时 | 225.4 | 9.59 | 2161.59
| 初级工 | 工时 | 170.1 | 5.19 | 882.82
(二) | 材料费 | 元 |  |  | 16639.96
| 水 | m³ | 120 | 4 | 480
| 型钢 | kg | 13.22 | 4.9 | 64.78
| 铁件 | kg | 2.84 | 4.3 | 12.21
| 锯材 | m³ | 0.09 | 1637 | 147.33
| 卡扣件 | kg | 2.77 | 5.5 | 15.24
| 铁件及预埋件 | kg | 21.39 | 5.28 | 112.94
| 组合钢模板 | kg | 5.53 | 5.2 | 28.76
| 铁钉 | kg | 1.06 | 5.28 | 5.6
| 预制混凝土柱 | m³ | 0.05 | 680 | 34
| 电焊条 | kg | 0.44 | 6.28 | 2.76
| 纯混凝土C20 32.5水泥 1级配 20mm 水灰比0.55 | m³ | 103 | 152.78 | 15736.34
(三) | 机械费 | 元 |  |  | 3471.7
| 振动器 插入式 2.2kW | 台时 | 28 | 3.92 | 109.76
| 风(砂)水枪 6m³/min | 台时 | 15.08 | 219.52 | 3310.36
| 载重汽车 5t | 台时 | 0.23 | 65.84 | 15.14
| 载重汽车 10t | 台时 | 0.05 | 96.03 | 4.8
| 履带起重机 油动 5t | 台时 | 0.1 | 86.35 | 8.64
工程单价分析表
| 项目编号: | 1-9-1-2
| 项目名称: | C20砼底板
| 工作内容: | 凿毛、冲洗、清仓、浇筑、振捣、养护、值班。
| 单 价: | 582.06元/m³
编 号 | 名称及规格 | 单位 | 数 量 | 单 价 | 合 计 | 备注
| 汽车起重机 5t | 台时 | 0.05 | 78.59 | 3.93
| 电焊机 直流 30kW | 台时 | 0.6 | 31.79 | 19.07
(四) | 其他费 | 元 |  |  | 141.02
| 其他费用 | % | 0.6 | 23502.63 | 141.02
(五) | 混凝土拌制 | m³ | 103 | 27.4 | 2822.16
(六) | 混凝土水平运输 | m³ | 103 | 6.44 | 663.76
二 | 施工管理费 | % |  | 27129.57
三 | 企业利润 | % | 7 | 27129.57 | 1899.07
四 | 材料价差 | 元 |  |  | 24370.94
| 柴油 | kg | 1.51 | 2.8 | 4.21
| 汽油 | kg | 1.66 | 4.09 | 6.77
| 卵石 | m³ | 74.16 | 190.52 | 14128.96
| 粗砂 | m³ | 55.62 | 178 | 9900.36
| 水泥 32.5 | kg | 33063 | 0.01 | 330.63
五 | 税金 | % | 9 | 53399.58 | 4805.96
| 合计 |  |  |  | 58205.54
工程单价分析表
| 项目编号: | 1-9-9-1
| 项目名称: | M10水泥砂浆开槽勾缝
| 工作内容: | 开槽、洗刷、拌运砂浆、勾缝、压实、养护。
| 单 价: | 25.6元/m²
编 号 | 名称及规格 | 单位 | 数 量 | 单 价 | 合 计 | 备注
一 | 直接费 | 元 |  |  | 2194.69
(一) | 人工费 | 元 |  |  | 1318.44
| 高级工 | 工时 | 12 | 11.26 | 135.12
| 初级工 | 工时 | 228 | 5.19 | 1183.32
(二) | 材料费 | 元 |  |  | 835.33
| 预拌砌筑砂浆 M10 | m³ | 2.39 | 349.51 | 835.33
(三) | 机械费 | 元
(四) | 其他费 | 元 |  |  | 40.92
| 其他费用 | % | 1.9 | 2153.77 | 40.92
二 | 施工管理费 | % |  | 2194.69
三 | 企业利润 | % | 7 | 2194.69 | 153.63
四 | 税金 | % | 9 | 2348.32 | 211.35
| 合计 |  |  |  | 2559.67
工程单价分析表
| 项目编号: | 1-9-9-2/1-9-9-2/1-9-9-2/1-9-9-2
| 项目名称: | 伸缩缝
| 工作内容: | 沥青油毛毡：清洗缝面、熔化、涂刷沥青、铺油毡 。 沥青木板：木板制作、熔化、涂沥青、 安装。 泡沫板、泡沫塑料板：清洗缝面、裁剪、 填料。
| 单 价: | 129.08元/m²
编 号 | 名称及规格 | 单位 | 数 量 | 单 价 | 合 计 | 备注
一 | 直接费 | 元 |  |  | 11067.9
(一) | 人工费 | 元 |  |  | 2019.56
| 工长 | 工时 | 11.2 | 12.12 | 135.74
| 高级工 | 工时 | 78.7 | 11.26 | 886.16
| 中级工 | 工时 | 67.5 | 9.59 | 647.33
| 初级工 | 工时 | 67.5 | 5.19 | 350.33
(二) | 材料费 | 元 |  |  | 8979.51
| 锯材 | m³ | 2.2 | 1637 | 3601.4
| 木柴 | t | 0.42 | 188.03 | 78.97
| 沥青 | t | 1.24 | 4273.5 | 5299.14
(三) | 机械费 | 元 |  |  | 2.82
| 胶轮架子车 | 台时 | 3.36 | 0.84 | 2.82
(四) | 其他费 | 元 |  |  | 66.01
| 其他费用 | % | 0.6 | 11001.89 | 66.01
二 | 施工管理费 | % |  | 11067.9
三 | 企业利润 | % | 7 | 11067.9 | 774.75
四 | 税金 | % | 9 | 11842.65 | 1065.84
| 合计 |  |  |  | 12908.49
工程单价分析表
| 项目编号: | 1-9-8/1-9-8/1-9-8/1-9-8
| 项目名称: | DN50排水管
| 工作内容: | 检查及清扫管材、切管、安装、上胶圈、对口、调 直等。
| 单 价: | 16.77元/m
编 号 | 名称及规格 | 单位 | 数 量 | 单 价 | 合 计 | 备注
一 | 直接费 | 元 |  |  | 143.8
(一) | 人工费 | 元 |  |  | 62.1
| 管工综合工 | 工日 | 0.45 | 138 | 62.1
(二) | 材料费 | 元 |  |  | 81.7
| 橡胶圈（排水） DN50 | 个 | 2.06 | 7.81 | 16.09
| DN50排水管（PVC） | m | 10 | 6.44 | 64.4
| 其他材料费 | 元 | 0.22 | 1 | 0.22
| 砂布 | 张 | 0.52 | 0.95 | 0.49
| 润滑油 | kg | 0.07 | 7.16 | 0.5
(三) | 机械费 | 元
(四) | 其他费 | 元
二 | 施工管理费 | % |  | 143.8
三 | 企业利润 | % | 7 | 143.8 | 10.07
四 | 税金 | % | 9 | 153.87 | 13.85
| 合计 |  |  |  | 167.72
工程单价分析表
| 项目编号: | 1-9-1-1/1-9-1-1/1-9-1-1
| 项目名称: | 现浇C25砼边墙
| 工作内容: | 凿毛、冲洗、清仓、浇筑、振捣、养护、值班。
| 单 价: | 602.24元/m³
编 号 | 名称及规格 | 单位 | 数 量 | 单 价 | 合 计 | 备注
一 | 直接费 | 元 |  |  | 29320.88
(一) | 人工费 | 元 |  |  | 5348.6
| 工长 | 工时 | 19.4 | 12.12 | 235.13
| 高级工 | 工时 | 45.2 | 11.26 | 508.95
| 中级工 | 工时 | 361.4 | 9.59 | 3465.83
| 初级工 | 工时 | 219.4 | 5.19 | 1138.69
(二) | 材料费 | 元 |  |  | 19857.23
| 水 | m³ | 140 | 4 | 560
| 型钢 | kg | 89 | 4.9 | 436.1
| 锯材 | m³ | 0.07 | 1637 | 114.59
| 卡扣件 | kg | 100.64 | 5.5 | 553.52
| 铁件及预埋件 | kg | 108 | 5.28 | 570.24
| 组合钢模板 | kg | 203.58 | 5.2 | 1058.62
| 铁钉 | kg | 0.26 | 5.28 | 1.37
| 电焊条 | kg | 0.39 | 6.28 | 2.45
| 纯混凝土C25 32.5水泥 1级配 20mm 水灰比0.50 | m³ | 103 | 160.78 | 16560.34
(三) | 机械费 | 元 |  |  | 2779.64
| 胶轮架子车 | 台时 | 66.64 | 0.84 | 55.98
| 混凝土搅拌机 0.4m³ | 台时 | 23.5 | 30.17 | 709
| 振动器 插入式 2.2kW | 台时 | 28.48 | 3.92 | 111.64
| 风(砂)水枪 6m³/min | 台时 | 8.4 | 219.52 | 1843.97
| 载重汽车 5t | 台时 | 0.77 | 65.84 | 50.7
| 电焊机 交流 25kVA | 台时 | 0.55 | 15.19 | 8.35
(四) | 其他费 | 元 |  |  | 671.65
工程单价分析表
| 项目编号: | 1-9-1-1/1-9-1-1/1-9-1-1
| 项目名称: | 现浇C25砼边墙
| 工作内容: | 凿毛、冲洗、清仓、浇筑、振捣、养护、值班。
| 单 价: | 602.24元/m³
编 号 | 名称及规格 | 单位 | 数 量 | 单 价 | 合 计 | 备注
| 其他费用 | % | 2.4 | 27985.47 | 671.65
(五) | 混凝土水平运输 | m³ | 103 | 6.44 | 663.76
二 | 施工管理费 | % |  | 29320.88
三 | 企业利润 | % | 7 | 29320.88 | 2052.46
四 | 材料价差 | 元 |  |  | 23878.46
| 汽油 | kg | 5.54 | 4.09 | 22.67
| 卵石 | m³ | 75.19 | 190.52 | 14325.2
| 粗砂 | m³ | 51.5 | 178 | 9167
| 水泥 32.5 | kg | 36359 | 0.01 | 363.59
五 | 税金 | % | 9 | 55251.8 | 4972.66
| 合计 |  |  |  | 60224.46
工程单价分析表
| 项目编号: | 1-9-1-2/1-9-1-2/1-9-1-2
| 项目名称: | C25砼底板
| 工作内容: | 凿毛、冲洗、清仓、浇筑、振捣、养护、值班。
| 单 价: | 611.49元/m³
编 号 | 名称及规格 | 单位 | 数 量 | 单 价 | 合 计 | 备注
一 | 直接费 | 元 |  |  | 30124.27
(一) | 人工费 | 元 |  |  | 3390.97
| 工长 | 工时 | 12.8 | 12.12 | 155.14
| 高级工 | 工时 | 17 | 11.26 | 191.42
| 中级工 | 工时 | 225.4 | 9.59 | 2161.59
| 初级工 | 工时 | 170.1 | 5.19 | 882.82
(二) | 材料费 | 元 |  |  | 17463.96
| 水 | m³ | 120 | 4 | 480
| 型钢 | kg | 13.22 | 4.9 | 64.78
| 铁件 | kg | 2.84 | 4.3 | 12.21
| 锯材 | m³ | 0.09 | 1637 | 147.33
| 卡扣件 | kg | 2.77 | 5.5 | 15.24
| 铁件及预埋件 | kg | 21.39 | 5.28 | 112.94
| 组合钢模板 | kg | 5.53 | 5.2 | 28.76
| 铁钉 | kg | 1.06 | 5.28 | 5.6
| 预制混凝土柱 | m³ | 0.05 | 680 | 34
| 电焊条 | kg | 0.44 | 6.28 | 2.76
| 纯混凝土C25 32.5水泥 1级配 20mm 水灰比0.50 | m³ | 103 | 160.78 | 16560.34
(三) | 机械费 | 元 |  |  | 3471.7
| 振动器 插入式 2.2kW | 台时 | 28 | 3.92 | 109.76
| 风(砂)水枪 6m³/min | 台时 | 15.08 | 219.52 | 3310.36
| 载重汽车 5t | 台时 | 0.23 | 65.84 | 15.14
| 载重汽车 10t | 台时 | 0.05 | 96.03 | 4.8
| 履带起重机 油动 5t | 台时 | 0.1 | 86.35 | 8.64
工程单价分析表
| 项目编号: | 1-9-1-2/1-9-1-2/1-9-1-2
| 项目名称: | C25砼底板
| 工作内容: | 凿毛、冲洗、清仓、浇筑、振捣、养护、值班。
| 单 价: | 611.49元/m³
编 号 | 名称及规格 | 单位 | 数 量 | 单 价 | 合 计 | 备注
| 汽车起重机 5t | 台时 | 0.05 | 78.59 | 3.93
| 电焊机 直流 30kW | 台时 | 0.6 | 31.79 | 19.07
(四) | 其他费 | 元 |  |  | 145.96
| 其他费用 | % | 0.6 | 24326.63 | 145.96
(五) | 混凝土拌制 | m³ | 103 | 27.4 | 2822.16
(六) | 混凝土水平运输 | m³ | 103 | 27.47 | 2829.52
二 | 施工管理费 | % |  | 30124.27
三 | 企业利润 | % | 7 | 30124.27 | 2108.7
四 | 材料价差 | 元 |  |  | 23866.78
| 柴油 | kg | 1.51 | 2.8 | 4.21
| 汽油 | kg | 1.66 | 4.09 | 6.77
| 卵石 | m³ | 75.19 | 190.52 | 14325.2
| 粗砂 | m³ | 51.5 | 178 | 9167
| 水泥 32.5 | kg | 36359 | 0.01 | 363.59
五 | 税金 | % | 9 | 56099.75 | 5048.98
| 合计 |  |  |  | 61148.73
工程单价分析表
| 项目编号: | 3-1
| 项目名称: | 脚手架
| 工作内容: | 脚手架及脚手搭设、维护、拆除。
| 单 价: | 8735.1元/项
编 号 | 名称及规格 | 单位 | 数 量 | 单 价 | 合 计 | 备注
一 | 直接费 | 元 |  |  | 748957.88
(一) | 人工费 | 元 |  |  | 23429.43
| 工长 | 工时 | 147.5 | 12.12 | 1787.96
| 高级工 | 工时 | 579.48 | 11.26 | 6524.94
| 中级工 | 工时 | 869.22 | 9.59 | 8336.08
| 初级工 | 工时 | 1306.46 | 5.19 | 6780.44
(二) | 材料费 | 元 |  |  | 657441.13
| 卡扣件 | kg | 16594.2 | 5.5 | 91268.1
| 钢管 φ50 | kg | 97616.04 | 5.8 | 566173.03
(三) | 机械费 | 元
(四) | 其他费 | 元 |  |  | 68087.32
| 其他费用 | % | 10 | 680870.56 | 68087.32
二 | 施工管理费 | % |  | 748957.88
三 | 企业利润 | % | 7 | 748957.88 | 52427.14
四 | 税金 | % | 9 | 801385.72 | 72124.71
| 合计 |  |  |  | 873509.73