## 封-2 招标控制价
封-2 | 璧泉街道2024年2期市政设施零星维修及雨污水管网整治工程（全费用综合单价） | [5 empty] | 工程
招标控制价
招标控制价 |  | (小写): | 51,899.81
|  | (大写): | 伍万壹仟捌佰玖拾玖元捌角壹分
其中:安全文明施工费(小写): |  |  |  | 1135.6
(大写): |  |  |  | 壹仟壹佰叁拾伍元陆角
招 标 人： |  |  |  |  | 工程造价 咨 询 人：
|  |  | (单位盖章) |  |  | (单位资质专用章)
法定代理人 或其授权人： |  |  |  |  | 法定代理人 或其授权人：
|  |  | (签字或盖章) |  |  | (签字或盖章)
编 制 人： |  |  |  |  | 复 核 人：
|  |  | (造价人员签字盖专用章) |  |  | (造价工程师签字盖专用章)
时间： 年 月 日

## 表-04 单位工程招标控制价汇总表
表-04
单位工程招标控制价汇总表
工程名称：璧泉街道2024年2期市政设施零星维修及雨污水管网整治工程（全费用综合单价） |  |  | 第 1 页 共 1 页
序号 | 汇总内容 | 金额(元) |  | 其中：暂估价(元)
1 | 分部分项工程费 | 51899.81
1.1 | D市政工程 | 51899.81
2 | 措施项目费
3 | 其他项目费
4 | 其他项目税金 |  |  | －
投标报价合计=1+2+3+4+5 |  | 51,899.81
注：1.本表适用于单位工程招标控制价或投标报价的汇总，如无单位工程划分，单项工程也使用本表汇总。 2.分部分项工程、措施项目中暂估价中应填写材料、工程设备暂估价，其他项目中暂估价应填写专业工程暂估价。

## 表-09 分部分项工程项目清单计价表
表-09
分部分项工程项目清单计价表
工程名称：璧泉街道2024年2期市政设施零星维修及雨污水管网整治工程（全费用综合单价） | [5 empty] | 第 1 页 共 90 页
序号 | 项目编码 | 项目名称 | 项目特征 | 计量单位 | 工程量 |  | 金额（元）
[7 empty] | 综合单价 | 合价 | 其中:暂估价
| D | 市政工程
1 | 040204002001 | 人行道透水砖更换 | [项目特征] 1.拆除:人工拆除原透水砖、人工用电镐机拆除10cm混凝土垫层 2.恢复材料品种、厚度:透水砖200*100*60mmCc35 3.垫层材料品种、厚度:10cm厚C15商品混凝土 4.建渣弃置:结合现场实际情况综合考虑 5.此全费用单价:包含但不限于建设工程人工费、材料费、机械费、竣工档案编制费、风险费、管理费、利润、措施费（含安全文明施工费）、规费、税金等相关费用 [工作内容] 1.基础、垫层铺筑 2.块料铺设 3.建渣弃运 4.场地恢复清理 | m2 | 1 |  | 146.84 | 146.84
本页小计 | [7 empty] | 146.84
表-09
分部分项工程项目清单计价表
工程名称：璧泉街道2024年2期市政设施零星维修及雨污水管网整治工程（全费用综合单价） | [5 empty] | 第 2 页 共 90 页
序号 | 项目编码 | 项目名称 | 项目特征 | 计量单位 | 工程量 |  | 金额（元）
[7 empty] | 综合单价 | 合价 | 其中:暂估价
2 | 040204002002 | 30mm厚青石（300*600mm）人行道板更换 | [项目特征] 1.拆除:人工拆除原破损青石板、人工用电镐拆除10cm混凝土垫层 2.恢复材料品种、厚度:30mm厚青石（300*600mm）人行道板 3.垫层品种、厚度:10cm厚C15商品混凝土 4.建渣弃置:结合现场实际情况综合考虑 5.此全费用单价:包含但不限于建设工程人工费、材料费、机械费、竣工档案编制费、风险费、管理费、利润、措施费（含安全文明施工费）、规费、税金等相关费用 [工作内容] 1.拆除原破损青石板 2.拆除原混凝土垫层 3.C15商品砼垫层浇筑 4.30mm厚青石（300*600mm）人行道铺设 5.建渣弃运 6.场地恢复清理 | m2 | 1 |  | 184.77 | 184.77
本页小计 | [7 empty] | 184.77
表-09
分部分项工程项目清单计价表
工程名称：璧泉街道2024年2期市政设施零星维修及雨污水管网整治工程（全费用综合单价） | [5 empty] | 第 3 页 共 90 页
序号 | 项目编码 | 项目名称 | 项目特征 | 计量单位 | 工程量 |  | 金额（元）
[7 empty] | 综合单价 | 合价 | 其中:暂估价
3 | 040204002003 | 30mm厚芝麻灰花岗石拉丝人行道板更换 | [项目特征] 1.拆除:人工拆除原30mm厚芝麻灰花岗石、人工用电镐拆除10cm混凝土垫层 2.恢复材料品种、厚度:30mm厚芝麻灰花岗石拉丝板 3.垫层品种、厚度:10cm厚C15商品混凝土 4.建渣弃置:结合现场实际情况综合考虑 5.此全费用单价:包含但不限于建设工程人工费、材料费、机械费、竣工档案编制费、风险费、管理费、利润、措施费（含安全文明施工费）、规费、税金等相关费用 [工作内容] 1.拆除原破损花岗石板 2.拆除原混凝土垫层 3.C15商品砼垫层浇筑 4.30mm厚芝麻灰花岗石拉丝人行道铺设 5.建渣弃运 6. 场地恢复清理 | m2 | 1 |  | 251.45 | 251.45
本页小计 | [7 empty] | 251.45
表-09
分部分项工程项目清单计价表
工程名称：璧泉街道2024年2期市政设施零星维修及雨污水管网整治工程（全费用综合单价） | [5 empty] | 第 4 页 共 90 页
序号 | 项目编码 | 项目名称 | 项目特征 | 计量单位 | 工程量 |  | 金额（元）
[7 empty] | 综合单价 | 合价 | 其中:暂估价
4 | 040204002004 | 20mm厚芝麻灰花岗石人行道板更换 | [项目特征] 1.拆除:人工拆除原20mm厚芝麻灰花岗石、人工用电镐拆除10cm混凝土垫层 2.恢复材料品种、厚度:20mm厚芝麻灰花岗石板 3.垫层品种、厚度:10cm厚C15商品混凝土 4.建渣弃置:结合现场实际情况综合考虑 5.此全费用单价:包含但不限于建设工程人工费、材料费、机械费、竣工档案编制费、风险费、管理费、利润、措施费（含安全文明施工费）、规费、税金等相关费用 [工作内容] 1.拆除原破损花岗石板 2.拆除原混凝土垫层 3.C15商品砼垫层浇筑 4.20mm厚芝麻灰花岗石人行道板铺设 5.建渣弃运 6.场地恢复清理 | m2 | 1 |  | 204.12 | 204.12
本页小计 | [7 empty] | 204.12
表-09
分部分项工程项目清单计价表
工程名称：璧泉街道2024年2期市政设施零星维修及雨污水管网整治工程（全费用综合单价） | [5 empty] | 第 5 页 共 90 页
序号 | 项目编码 | 项目名称 | 项目特征 | 计量单位 | 工程量 |  | 金额（元）
[7 empty] | 综合单价 | 合价 | 其中:暂估价
5 | 040204002005 | 30mm厚芝麻灰花岗石人行道板更换 | [项目特征] 1.拆除:人工拆除原30mm厚芝麻灰花岗石、人工用电镐拆除10cm混凝土垫层 2.恢复材料品种、厚度:30mm厚芝麻灰花岗石板 3.垫层品种、厚度:10cm厚C15商品混凝土 4.建渣弃置:结合现场实际情况综合考虑 5.此全费用单价:包含但不限于建设工程人工费、材料费、机械费、竣工档案编制费、风险费、管理费、利润、措施费（含安全文明施工费）、规费、税金等相关费用 [工作内容] 1.拆除原破损花岗石板 2.拆除原混凝土垫层 3.C15商品砼垫层浇筑 4.30mm厚芝麻灰花岗石人行道板铺设 5.建渣弃运 6.场地恢复清理 | m | 1 |  | 245.84 | 245.84
本页小计 | [7 empty] | 245.84
表-09
分部分项工程项目清单计价表
工程名称：璧泉街道2024年2期市政设施零星维修及雨污水管网整治工程（全费用综合单价） | [5 empty] | 第 6 页 共 90 页
序号 | 项目编码 | 项目名称 | 项目特征 | 计量单位 | 工程量 |  | 金额（元）
[7 empty] | 综合单价 | 合价 | 其中:暂估价
6 | 040203007001 | 5cm厚混凝土路面修复（含沟底摊铺） | [项目特征] 1.拆除:人工用电镐拆除原破损混凝土5cm厚 2.恢复路面混凝土强度等级:C25商品砼 3.恢复路面厚度:5cm 4.建渣弃置:结合现场实际情况综合考虑 5.此全费用单价:包含但不限于建设工程人工费、材料费、机械费、竣工档案编制费、风险费、管理费、利润、措施费（含安全文明施工费）、规费、税金等相关费用 [工作内容] 1.拆除原破损混凝土5cm厚 2.混凝土拌和、运输、浇筑 3.路面养护 4.建渣弃运 5.场地恢复清理 | m2 | 1 |  | 65.51 | 65.51
本页小计 | [7 empty] | 65.51
表-09
分部分项工程项目清单计价表
工程名称：璧泉街道2024年2期市政设施零星维修及雨污水管网整治工程（全费用综合单价） | [5 empty] | 第 7 页 共 90 页
序号 | 项目编码 | 项目名称 | 项目特征 | 计量单位 | 工程量 |  | 金额（元）
[7 empty] | 综合单价 | 合价 | 其中:暂估价
7 | 040203007002 | 10cm厚混凝土路面修复（含背街小巷） | [项目特征] 1.拆除:人工用电镐拆除原破损混凝土10cm厚 2.恢复路面混凝土强度等级:恢复路面混凝土强度等级C25商品砼 3.厚度:10cm 4.建渣弃置:结合现场实际情况综合考虑 5.此全费用单价:包含但不限于建设工程人工费、材料费、机械费、竣工档案编制费、风险费、管理费、利润、措施费（含安全文明施工费）、规费、税金等相关费用 [工作内容] 1.拆除原破损混凝土10cm厚 2.混凝土拌和、运输、浇筑 3.路面养护 4.建渣弃运 5.场地恢复清理 | m2 | 1 |  | 100.62 | 100.62
本页小计 | [7 empty] | 100.62
表-09
分部分项工程项目清单计价表
工程名称：璧泉街道2024年2期市政设施零星维修及雨污水管网整治工程（全费用综合单价） | [5 empty] | 第 8 页 共 90 页
序号 | 项目编码 | 项目名称 | 项目特征 | 计量单位 | 工程量 |  | 金额（元）
[7 empty] | 综合单价 | 合价 | 其中:暂估价
8 | 040202015001 | 20cm厚水稳层拆除、恢复 | [项目特征] 1.拆除:人工用电镐拆除20cm厚水稳层 2.恢复:20cm厚水稳层 水泥含量4% 3.厚度:20cm 4.建渣弃置:结合现场实际情况综合考虑 5.此全费用单价:包含但不限于建设工程人工费、材料费、机械费、竣工档案编制费、风险费、管理费、利润、措施费（含安全文明施工费）、规费、税金等相关费用 [工作内容] 1.原20cm厚水稳层拆除 2.拌和 3.运输 4.铺筑 5.找平 6.碾压 7.养护 8.建渣弃运 9.场地恢复清理 | m2 | 1 |  | 92.09 | 92.09
本页小计 | [7 empty] | 92.09
表-09
分部分项工程项目清单计价表
工程名称：璧泉街道2024年2期市政设施零星维修及雨污水管网整治工程（全费用综合单价） | [5 empty] | 第 9 页 共 90 页
序号 | 项目编码 | 项目名称 | 项目特征 | 计量单位 | 工程量 |  | 金额（元）
[7 empty] | 综合单价 | 合价 | 其中:暂估价
9 | 010401003001 | 12cm厚砖砌墙体 | [项目特征] 1.砖品种、规格、强度等级:240×115×53标准砖 2.砂浆强度等级、配合比:M7.5水泥砂浆 3.此全费用单价:包含但不限于建设工程人工费、材料费、机械费、竣工档案编制费、风险费、管理费、利润、措施费（含安全文明施工费）、规费、税金等相关费用 [工作内容] 1.砂浆制作、运输 2.砌砖 3.刮缝 4.砖压顶砌筑 5.材料运输 | m3 | 1 |  | 897.83 | 897.83
本页小计 | [7 empty] | 897.83
表-09
分部分项工程项目清单计价表
工程名称：璧泉街道2024年2期市政设施零星维修及雨污水管网整治工程（全费用综合单价） | [5 empty] | 第 10 页 共 90 页
序号 | 项目编码 | 项目名称 | 项目特征 | 计量单位 | 工程量 |  | 金额（元）
[7 empty] | 综合单价 | 合价 | 其中:暂估价
10 | 010401003002 | 24cm厚砖砌墙体 | [项目特征] 1.砖品种、规格、强度等级:240×115×53标准砖 2.砂浆强度等级、配合比:M7.5水泥砂浆 3.此全费用单价:包含但不限于建设工程人工费、材料费、机械费、竣工档案编制费、风险费、管理费、利润、措施费（含安全文明施工费）、规费、税金等相关费用 [工作内容] 1.砂浆制作、运输 2.砌砖 3.刮缝 4.砖压顶砌筑 5.材料运输 | m3 | 1 |  | 782.52 | 782.52
本页小计 | [7 empty] | 782.52
表-09
分部分项工程项目清单计价表
工程名称：璧泉街道2024年2期市政设施零星维修及雨污水管网整治工程（全费用综合单价） | [5 empty] | 第 11 页 共 90 页
序号 | 项目编码 | 项目名称 | 项目特征 | 计量单位 | 工程量 |  | 金额（元）
[7 empty] | 综合单价 | 合价 | 其中:暂估价
11 | 011201001001 | 墙面一般抹灰 | [项目特征] 1.墙体类型:砖墙 2.砂浆品种、强度等级:M10干混商品砂浆 3.此全费用单价:包含但不限于建设工程人工费、材料费、机械费、竣工档案编制费、风险费、管理费、利润、措施费（含安全文明施工费）、规费、税金等相关费用 [工作内容] 1.基层清理 2.砂浆制作、运输 3.底层抹灰 4.抹面层 5.抹装饰面 | m2 | 1 |  | 66.52 | 66.52
本页小计 | [7 empty] | 66.52
表-09
分部分项工程项目清单计价表
工程名称：璧泉街道2024年2期市政设施零星维修及雨污水管网整治工程（全费用综合单价） | [5 empty] | 第 12 页 共 90 页
序号 | 项目编码 | 项目名称 | 项目特征 | 计量单位 | 工程量 |  | 金额（元）
[7 empty] | 综合单价 | 合价 | 其中:暂估价
12 | 011204003001 | 外墙瓷砖铺贴 | [项目特征] 1.墙体类型:砖墙 2.安装方式:粘接剂粘接 3.面层材料品种、规格、颜色:外墙瓷砖 4.此全费用单价:包含但不限于建设工程人工费、材料费、机械费、竣工档案编制费、风险费、管理费、利润、措施费（含安全文明施工费）、规费、税金等相关费用 [工作内容] 1.清理基层、修补基层表面、调运砂浆、铺抹结合层砂浆(刷粘结剂) 2.选料、贴块料面层 3.擦缝、清理表面 | m2 | 1 |  | 216.6 | 216.6
本页小计 | [7 empty] | 216.6
表-09
分部分项工程项目清单计价表
工程名称：璧泉街道2024年2期市政设施零星维修及雨污水管网整治工程（全费用综合单价） | [5 empty] | 第 13 页 共 90 页
序号 | 项目编码 | 项目名称 | 项目特征 | 计量单位 | 工程量 |  | 金额（元）
[7 empty] | 综合单价 | 合价 | 其中:暂估价
13 | 011602001001 | 混凝土构件拆除 | [项目特征] 1.拆除构件名称:混凝土构件拆除 2.拆除构件的厚度或规格尺寸:根据现场实际收方确定 3.建渣弃置：结合现场实际情况综合考虑 4.此全费用单价:包含但不限于建设工程人工费、材料费、机械费、竣工档案编制费、风险费、管理费、利润、措施费（含安全文明施工费）、规费、税金等相关费用 [工作内容] 1.拆除 2.控制扬尘 3.清理 4.建渣弃运 | m3 | 1 |  | 367.76 | 367.76
本页小计 | [7 empty] | 367.76
表-09
分部分项工程项目清单计价表
工程名称：璧泉街道2024年2期市政设施零星维修及雨污水管网整治工程（全费用综合单价） | [5 empty] | 第 14 页 共 90 页
序号 | 项目编码 | 项目名称 | 项目特征 | 计量单位 | 工程量 |  | 金额（元）
[7 empty] | 综合单价 | 合价 | 其中:暂估价
14 | 011601001001 | 砖砌体拆除 | [项目特征] 1.拆除砌体名称:砖砌体拆除 2.砌体材质:砖 3.建渣弃置：结合现场实际情况综合考虑 4.此全费用单价:包含但不限于建设工程人工费、材料费、机械费、竣工档案编制费、风险费、管理费、利润、措施费（含安全文明施工费）、规费、税金等相关费用 [工作内容] 1.拆除 2.控制扬尘 3.清理 4.建渣弃运 | m3 | 1 |  | 59.95 | 59.95
本页小计 | [7 empty] | 59.95
表-09
分部分项工程项目清单计价表
工程名称：璧泉街道2024年2期市政设施零星维修及雨污水管网整治工程（全费用综合单价） | [5 empty] | 第 15 页 共 90 页
序号 | 项目编码 | 项目名称 | 项目特征 | 计量单位 | 工程量 |  | 金额（元）
[7 empty] | 综合单价 | 合价 | 其中:暂估价
15 | 011614002001 | 广告牌拆除 | [项目特征] 1.拆除:门头、门顶广告牌拆除 2.构件尺寸:根据现场实际收方 3.此全费用单价:包含但不限于建设工程人工费、材料费、机械费、竣工档案编制费、风险费、管理费、利润、措施费（含安全文明施工费）、规费、税金等相关费用 [工作内容] 1.拆除 2.控制扬尘 3.清理 4.场内运输 | m2 | 1 |  | 60.41 | 60.41
本页小计 | [7 empty] | 60.41
表-09
分部分项工程项目清单计价表
工程名称：璧泉街道2024年2期市政设施零星维修及雨污水管网整治工程（全费用综合单价） | [5 empty] | 第 16 页 共 90 页
序号 | 项目编码 | 项目名称 | 项目特征 | 计量单位 | 工程量 |  | 金额（元）
[7 empty] | 综合单价 | 合价 | 其中:暂估价
16 | 011407001001 | 墙面喷刷涂料 | [项目特征] 1.拆除:人工铲除除外墙涂料、腻子 2.喷刷涂料部位:外墙 3.腻子种类:2遍成品腻子 4.涂料品种、喷刷遍数:2遍外墙涂料 5.此全费用单价:包含但不限于建设工程人工费、材料费、机械费、竣工档案编制费、风险费、管理费、利润、措施费（含安全文明施工费）、规费、税金等相关费用 [工作内容] 1.基层清理 2.刮腻子 3.刷、喷涂料 | m2 | 1 |  | 43.01 | 43.01
本页小计 | [7 empty] | 43.01
表-09
分部分项工程项目清单计价表
工程名称：璧泉街道2024年2期市政设施零星维修及雨污水管网整治工程（全费用综合单价） | [5 empty] | 第 17 页 共 90 页
序号 | 项目编码 | 项目名称 | 项目特征 | 计量单位 | 工程量 |  | 金额（元）
[7 empty] | 综合单价 | 合价 | 其中:暂估价
17 | 030906001001 | 管道支架制作安装 | [项目特征] 1.名称:管道支架制作安装 2.材料品种、规格:50角钢边长50cm三角支架，结合现场实际情况综合考虑 3.此全费用单价:包含但不限于建设工程人工费、材料费、机械费、竣工档案编制费、风险费、管理费、利润、措施费（含安全文明施工费）、规费、税金等相关费用 4.管架形式:沿河坎壁挂 [工作内容] 1.制作 2.运输 3.安装 | 套 | 1 |  | 137.11 | 137.11
本页小计 | [7 empty] | 137.11
表-09
分部分项工程项目清单计价表
工程名称：璧泉街道2024年2期市政设施零星维修及雨污水管网整治工程（全费用综合单价） | [5 empty] | 第 18 页 共 90 页
序号 | 项目编码 | 项目名称 | 项目特征 | 计量单位 | 工程量 |  | 金额（元）
[7 empty] | 综合单价 | 合价 | 其中:暂估价
18 | 040204013001 | Φ300mm芝麻灰花岗石圆球隔离墩 | [项目特征] 1.名称:Φ300mm芝麻灰花岗石圆球隔离墩 2.部位:人行道、车行道隔断 3.此全费用单价:包含但不限于建设工程人工费、材料费、机械费、竣工档案编制费、风险费、管理费、利润、措施费（含安全文明施工费）、规费、税金等相关费用 [工作内容] 1.购买 2.运输 3.安装 | 个 | 1 |  | 340.52 | 340.52
本页小计 | [7 empty] | 340.52
表-09
分部分项工程项目清单计价表
工程名称：璧泉街道2024年2期市政设施零星维修及雨污水管网整治工程（全费用综合单价） | [5 empty] | 第 19 页 共 90 页
序号 | 项目编码 | 项目名称 | 项目特征 | 计量单位 | 工程量 |  | 金额（元）
[7 empty] | 综合单价 | 合价 | 其中:暂估价
19 | 040204013002 | Φ400mm芝麻灰花岗石圆球隔离墩 | [项目特征] 1.名称:Φ400mm芝麻灰花岗石圆球隔离墩 2.部位:人行道、车行道隔断 3.此全费用单价:包含但不限于建设工程人工费、材料费、机械费、竣工档案编制费、风险费、管理费、利润、措施费（含安全文明施工费）、规费、税金等相关费用 [工作内容] 1.购买 2.运输 3.安装 | 个 | 1 |  | 406.57 | 406.57
本页小计 | [7 empty] | 406.57
表-09
分部分项工程项目清单计价表
工程名称：璧泉街道2024年2期市政设施零星维修及雨污水管网整治工程（全费用综合单价） | [5 empty] | 第 20 页 共 90 页
序号 | 项目编码 | 项目名称 | 项目特征 | 计量单位 | 工程量 |  | 金额（元）
[7 empty] | 综合单价 | 合价 | 其中:暂估价
20 | 040204013003 | Φ75mm钢管隔离桩 | [项目特征] 1.名称:Φ75mm钢管隔离桩 2.部位:人行道、车行道隔断 3.此全费用单价:包含但不限于建设工程人工费、材料费、机械费、竣工档案编制费、风险费、管理费、利润、措施费（含安全文明施工费）、规费、税金等相关费用 [工作内容] 1.购买 2.运输 3.安装 | 个 | 1 |  | 104.64 | 104.64
本页小计 | [7 empty] | 104.64
表-09
分部分项工程项目清单计价表
工程名称：璧泉街道2024年2期市政设施零星维修及雨污水管网整治工程（全费用综合单价） | [5 empty] | 第 21 页 共 90 页
序号 | 项目编码 | 项目名称 | 项目特征 | 计量单位 | 工程量 |  | 金额（元）
[7 empty] | 综合单价 | 合价 | 其中:暂估价
21 | 070101001001 | 池底板 | [项目特征] 1.混凝土种类:抗渗混凝土 P6 2.混凝土强度等级:C25 3.此全费用单价:包含但不限于建设工程人工费、材料费、机械费、竣工档案编制费、风险费、管理费、利润、措施费（含安全文明施工费）、规费、税金等相关费用 [工作内容] 1.模板及支架(撑)制作、安装、拆除、堆放、运输及清理模内杂物、刷隔离剂等 2.混凝土制作、运输、浇筑、振捣、养护 | m3 | 1 |  | 603.06 | 603.06
22 | 041102034001 | 池底模板 | [工作内容] 1.模板制作、安装、拆除、整理、堆放 2.模板粘接物及模内杂物清理、刷隔离剂 3.模板场内外运输及维修 | m2 | 1 |  | 117.09 | 117.09
本页小计 | [7 empty] | 720.15
表-09
分部分项工程项目清单计价表
工程名称：璧泉街道2024年2期市政设施零星维修及雨污水管网整治工程（全费用综合单价） | [5 empty] | 第 22 页 共 90 页
序号 | 项目编码 | 项目名称 | 项目特征 | 计量单位 | 工程量 |  | 金额（元）
[7 empty] | 综合单价 | 合价 | 其中:暂估价
23 | 070101002001 | 池壁 | [项目特征] 1.混凝土种类:抗渗混凝土 P6 2.混凝土强度等级:C25 3.此全费用单价:包含但不限于建设工程人工费、材料费、机械费、竣工档案编制费、风险费、管理费、利润、措施费（含安全文明施工费）、规费、税金等相关费用 [工作内容] 1.模板及支架(撑)制作、安装、拆除、堆放、运输及清理模内杂物、刷隔离剂等 2.混凝土制作、运输、浇筑、振捣、养护 | m3 | 1 |  | 643.43 | 643.43
24 | 041102035001 | 池壁(隔墙)模板 | [工作内容] 1.模板制作、安装、拆除、整理、堆放 2.模板粘接物及模内杂物清理、刷隔离剂 3.模板场内外运输及维修 | m2 | 1 |  | 94.2 | 94.2
本页小计 | [7 empty] | 737.63
表-09
分部分项工程项目清单计价表
工程名称：璧泉街道2024年2期市政设施零星维修及雨污水管网整治工程（全费用综合单价） | [5 empty] | 第 23 页 共 90 页
序号 | 项目编码 | 项目名称 | 项目特征 | 计量单位 | 工程量 |  | 金额（元）
[7 empty] | 综合单价 | 合价 | 其中:暂估价
25 | 040601010001 | 抗渗混凝土池顶板 | [项目特征] 1.混凝土种类:抗渗混凝土 P6 2.混凝土强度等级:C25 3.此全费用单价:包含但不限于建设工程人工费、材料费、机械费、竣工档案编制费、风险费、管理费、利润、措施费（含安全文明施工费）、规费、税金等相关费用 [工作内容] 1.模板及支架(撑)制作、安装、拆除、堆放、运输及清理模内杂物、刷隔离剂等 2.混凝土制作、运输、浇筑、振捣、养护 | m3 | 1 |  | 622.95 | 622.95
26 | 041102036001 | 池盖模板 | [工作内容] 1.模板制作、安装、拆除、整理、堆放 2.模板粘接物及模内杂物清理、刷隔离剂 3.模板场内外运输及维修 | m2 | 1 |  | 102.78 | 102.78
本页小计 | [7 empty] | 725.73
表-09
分部分项工程项目清单计价表
工程名称：璧泉街道2024年2期市政设施零星维修及雨污水管网整治工程（全费用综合单价） | [5 empty] | 第 24 页 共 90 页
序号 | 项目编码 | 项目名称 | 项目特征 | 计量单位 | 工程量 |  | 金额（元）
[7 empty] | 综合单价 | 合价 | 其中:暂估价
27 | 010504001001 | 抗渗混凝土池隔墙 | [项目特征] 1.混凝土种类:抗渗混凝土 P6 2.混凝土强度等级:C25 3.此全费用单价:包含但不限于建设工程人工费、材料费、机械费、竣工档案编制费、风险费、管理费、利润、措施费（含安全文明施工费）、规费、税金等相关费用 [工作内容] 1.模板及支架(撑)制作、安装、拆除、堆放、运输及清理模内杂物、刷隔离剂等 2.混凝土制作、运输、浇筑、振捣、养护 | m3 | 1 |  | 647 | 647
28 | 041102035002 | 池壁(隔墙)模板 | [工作内容] 1.模板制作、安装、拆除、整理、堆放 2.模板粘接物及模内杂物清理、刷隔离剂 3.模板场内外运输及维修 | m2 | 1 |  | 100.31 | 100.31
本页小计 | [7 empty] | 747.31
表-09
分部分项工程项目清单计价表
工程名称：璧泉街道2024年2期市政设施零星维修及雨污水管网整治工程（全费用综合单价） | [5 empty] | 第 25 页 共 90 页
序号 | 项目编码 | 项目名称 | 项目特征 | 计量单位 | 工程量 |  | 金额（元）
[7 empty] | 综合单价 | 合价 | 其中:暂估价
29 | 010504004001 | 挡土墙 | [项目特征] 1.混凝土种类:商品砼 2.混凝土强度等级:C25 3.此全费用单价:包含但不限于建设工程人工费、材料费、机械费、竣工档案编制费、风险费、管理费、利润、措施费（含安全文明施工费）、规费、税金等相关费用 [工作内容] 1.模板及支架(撑)制作、安装、拆除、堆放、运输及清理模内杂物、刷隔离剂等 2.混凝土制作、运输、浇筑、振捣、养护 | m3 | 1 |  | 563.97 | 563.97
30 | 041102017001 | 挡墙模板 | [工作内容] 1.模板制作、安装、拆除、整理、堆放 2.模板粘接物及模内杂物清理、刷隔离剂 3.模板场内外运输及维修 | m2 | 1 |  | 69.47 | 69.47
本页小计 | [7 empty] | 633.44
表-09
分部分项工程项目清单计价表
工程名称：璧泉街道2024年2期市政设施零星维修及雨污水管网整治工程（全费用综合单价） | [5 empty] | 第 26 页 共 90 页
序号 | 项目编码 | 项目名称 | 项目特征 | 计量单位 | 工程量 |  | 金额（元）
[7 empty] | 综合单价 | 合价 | 其中:暂估价
31 | 010403003001 | 条石堡坎 | [项目特征] 1.石料种类、规格:毛条石 2.砂浆强度等级、配合比:M5 3.此全费用单价:包含但不限于建设工程人工费、材料费、机械费、竣工档案编制费、风险费、管理费、利润、措施费（含安全文明施工费）、规费、税金等相关费用 [工作内容] 1.砂浆制作、运输 2.吊装 3.砌石 4.石表面加工 5.勾缝 6.材料运输 | m3 | 1 |  | 992.51 | 992.51
本页小计 | [7 empty] | 992.51
表-09
分部分项工程项目清单计价表
工程名称：璧泉街道2024年2期市政设施零星维修及雨污水管网整治工程（全费用综合单价） | [5 empty] | 第 27 页 共 90 页
序号 | 项目编码 | 项目名称 | 项目特征 | 计量单位 | 工程量 |  | 金额（元）
[7 empty] | 综合单价 | 合价 | 其中:暂估价
32 | 040203007004 | 15cm厚C25混凝土路面拆除、恢复 | [项目特征] 1.拆除:人工用电镐拆除原混凝土路面15cm厚 2.混凝土强度等级:C25 3.厚度:15cm 4.建渣弃置：结合现场实际情况综合考虑 5.此全费用单价:包含但不限于建设工程人工费、材料费、机械费、竣工档案编制费、风险费、管理费、利润、措施费（含安全文明施工费）、规费、税金等相关费用 [工作内容] 1.机械拆除原混凝土路面20cm厚 2.混凝土采购、运输、浇筑 3.路面养护 3.场地清理恢复 | m2 | 1 |  | 114.45 | 114.45
本页小计 | [7 empty] | 114.45
表-09
分部分项工程项目清单计价表
工程名称：璧泉街道2024年2期市政设施零星维修及雨污水管网整治工程（全费用综合单价） | [5 empty] | 第 28 页 共 90 页
序号 | 项目编码 | 项目名称 | 项目特征 | 计量单位 | 工程量 |  | 金额（元）
[7 empty] | 综合单价 | 合价 | 其中:暂估价
33 | 040203007005 | 20cm厚混凝土公路路面拆除、恢复 | [项目特征] 1.拆除:人工用电镐拆除原混凝土路面20cm厚 2.混凝土强度等级:C25 3.厚度:20cm 4.建渣弃置：结合现场实际情况综合考虑 5.此全费用单价:包含但不限于建设工程人工费、材料费、机械费、竣工档案编制费、风险费、管理费、利润、措施费（含安全文明施工费）、规费、税金等相关费用 [工作内容] 1.机械拆除原混凝土路面20cm厚 2.混凝土采购、运输、浇筑 3.路面养护 4.场地清理恢复 | m2 | 1 |  | 149.64 | 149.64
本页小计 | [7 empty] | 149.64
表-09
分部分项工程项目清单计价表
工程名称：璧泉街道2024年2期市政设施零星维修及雨污水管网整治工程（全费用综合单价） | [5 empty] | 第 29 页 共 90 页
序号 | 项目编码 | 项目名称 | 项目特征 | 计量单位 | 工程量 |  | 金额（元）
[7 empty] | 综合单价 | 合价 | 其中:暂估价
34 | 040203006001 | 沥青混凝土 | [项目特征] 1.拆除:机械拆除沥青层8cm厚 2.沥青混凝土种类:SMA-13 3.透层油:沥青用量 0.8kg/m2 4.厚度:8cm 5.摊铺方式:人工摊铺 4.建渣弃置：结合现场实际情况综合考虑 5.此全费用单价:包含但不限于建设工程人工费、材料费、机械费、竣工档案编制费、风险费、管理费、利润、措施费（含安全文明施工费）、规费、税金等相关费用 [工作内容] 1.拆除、清底、运输、旧料清理成堆 2.清扫路基,铺洒油料、拌和、摊铺、碾压 | m2 | 1 |  | 172.84 | 172.84
本页小计 | [7 empty] | 172.84
表-09
分部分项工程项目清单计价表
工程名称：璧泉街道2024年2期市政设施零星维修及雨污水管网整治工程（全费用综合单价） | [5 empty] | 第 30 页 共 90 页
序号 | 项目编码 | 项目名称 | 项目特征 | 计量单位 | 工程量 |  | 金额（元）
[7 empty] | 综合单价 | 合价 | 其中:暂估价
35 | 040204007001 | 树池树沿修复（原树沿安装） | [项目特征] 1.材料品种、规格:原树池沿 2.此全费用单价:包含但不限于建设工程人工费、材料费、机械费、竣工档案编制费、风险费、管理费、利润、措施费（含安全文明施工费）、规费、税金等相关费用 [工作内容] 1.拆除、修复、安装原树池沿 2.场地清理恢复 | m | 1 |  | 17.77 | 17.77
36 | 040204007003 | (10cm×15cm×50cm)芝麻灰花岗石 | [工作内容] 1.基础、垫层铺筑 2.树池砌筑 3.盖面材料运输、安装 | 个 | 1 |  | 246.2 | 246.2
本页小计 | [7 empty] | 263.97
表-09
分部分项工程项目清单计价表
工程名称：璧泉街道2024年2期市政设施零星维修及雨污水管网整治工程（全费用综合单价） | [5 empty] | 第 31 页 共 90 页
序号 | 项目编码 | 项目名称 | 项目特征 | 计量单位 | 工程量 |  | 金额（元）
[7 empty] | 综合单价 | 合价 | 其中:暂估价
37 | 040204007002 | 人行道路沿修复（原路沿安装） | [项目特征] 1.名称:原路沿安装 2.此全费用单价:包含但不限于建设工程人工费、材料费、机械费、竣工档案编制费、风险费、管理费、利润、措施费（含安全文明施工费）、规费、税金等相关费用 [工作内容] 1.原路沿安装 2.场地清理恢复 | m | 1 |  | 29.71 | 29.71
本页小计 | [7 empty] | 29.71
表-09
分部分项工程项目清单计价表
工程名称：璧泉街道2024年2期市政设施零星维修及雨污水管网整治工程（全费用综合单价） | [5 empty] | 第 32 页 共 90 页
序号 | 项目编码 | 项目名称 | 项目特征 | 计量单位 | 工程量 |  | 金额（元）
[7 empty] | 综合单价 | 合价 | 其中:暂估价
38 | 040204004001 | 人行道路沿修复（更换路沿） | [项目特征] 1.材料品种、规格:20*15cm芝麻灰花岗石 2.建渣弃置：结合现场实际情况综合考虑 3.此全费用单价:包含但不限于建设工程人工费、材料费、机械费、竣工档案编制费、风险费、管理费、利润、措施费（含安全文明施工费）、规费、税金等相关费用 [工作内容] 1.拆除原人行道路沿 2.20*15cm芝麻灰花岗石安砌 3.建渣弃运 | m | 1 |  | 96.42 | 96.42
本页小计 | [7 empty] | 96.42
表-09
分部分项工程项目清单计价表
工程名称：璧泉街道2024年2期市政设施零星维修及雨污水管网整治工程（全费用综合单价） | [5 empty] | 第 33 页 共 90 页
序号 | 项目编码 | 项目名称 | 项目特征 | 计量单位 | 工程量 |  | 金额（元）
[7 empty] | 综合单价 | 合价 | 其中:暂估价
4.场地清理恢复
39 | 040203007004 | 透水混凝土 | [项目特征] 1.混凝土强度等级:C20透水混凝土 2.厚度:5cm 3.此全费用单价:包含但不限于建设工程人工费、材料费、机械费、竣工档案编制费、风险费、管理费、利润、措施费（含安全文明施工费）、规费、税金等相关费用 [工作内容] 1.混凝土拌和、运输、浇筑 2.路面养护 | m2 | 1 |  | 65.51 | 65.51
本页小计 | [7 empty] | 65.51
表-09
分部分项工程项目清单计价表
工程名称：璧泉街道2024年2期市政设施零星维修及雨污水管网整治工程（全费用综合单价） | [5 empty] | 第 34 页 共 90 页
序号 | 项目编码 | 项目名称 | 项目特征 | 计量单位 | 工程量 |  | 金额（元）
[7 empty] | 综合单价 | 合价 | 其中:暂估价
40 | 050201004001 | 250*700mm球墨铸铁水篦子更换 | [项目特征] 1.盖板材料种类、规格:250*700mm球墨铸铁水篦子更换 2.此全费用单价:包含但不限于建设工程人工费、材料费、机械费、竣工档案编制费、风险费、管理费、利润、措施费（含安全文明施工费）、规费、税金等相关费用 [工作内容] 1.成品安装(包括场内运输、安装) | 套 | 1 |  | 262.79 | 262.79
41 | 050201004002 | 300*500mm球墨铸铁水篦子更换 | [项目特征] 1.盖板材料种类、规格:300*500mm球墨铸铁水篦子更换 2.此全费用单价:包含但不限于建设工程人工费、材料费、机械费、竣工档案编制费、风险费、管理费、利润、措施费（含安全文明施工费）、规费、税金等相关费用 [工作内容] 2.成品安装(包括场内运输、安装) | 套 | 1 |  | 254.88 | 254.88
本页小计 | [7 empty] | 517.67
表-09
分部分项工程项目清单计价表
工程名称：璧泉街道2024年2期市政设施零星维修及雨污水管网整治工程（全费用综合单价） | [5 empty] | 第 35 页 共 90 页
序号 | 项目编码 | 项目名称 | 项目特征 | 计量单位 | 工程量 |  | 金额（元）
[7 empty] | 综合单价 | 合价 | 其中:暂估价
42 | 050201004003 | 450*300mm球墨铸铁水篦子更换 | [项目特征] 1.盖板材料种类、规格:450*300mm球墨铸铁水篦子更换 2.此全费用单价:包含但不限于建设工程人工费、材料费、机械费、竣工档案编制费、风险费、管理费、利润、措施费（含安全文明施工费）、规费、税金等相关费用 [工作内容] 1.成品安装(包括场内运输、安装) | 套 | 1 |  | 443.62 | 443.62
43 | 050201004004 | 400*600mm球墨铸铁水篦子 | [项目特征] 1.盖板材料种类、规格:400*600mm球墨铸铁水篦子更换 2.此全费用单价:包含但不限于建设工程人工费、材料费、机械费、竣工档案编制费、风险费、管理费、利润、措施费（含安全文明施工费）、规费、税金等相关费用 [工作内容] 1.成品安装(包括场内运输、安装) | 套 | 1 |  | 624.45 | 624.45
本页小计 | [7 empty] | 1068.07
表-09
分部分项工程项目清单计价表
工程名称：璧泉街道2024年2期市政设施零星维修及雨污水管网整治工程（全费用综合单价） | [5 empty] | 第 36 页 共 90 页
序号 | 项目编码 | 项目名称 | 项目特征 | 计量单位 | 工程量 |  | 金额（元）
[7 empty] | 综合单价 | 合价 | 其中:暂估价
44 | 050201004005 | 500*500mm球墨铸铁水篦子 | [项目特征] 1.盖板材料种类、规格:500*500mm球墨铸铁水篦子 2.此全费用单价:包含但不限于建设工程人工费、材料费、机械费、竣工档案编制费、风险费、管理费、利润、措施费（含安全文明施工费）、规费、税金等相关费用 [工作内容] 1.成品安装(包括场内运输、安装) | 套 | 1 |  | 641.4 | 641.4
45 | 050201004006 | Φ700mm轻型球墨铸铁井盖 | [项目特征] 1.盖板材料种类、规格:Φ700mm轻型球墨铸铁井盖 2.此全费用单价:包含但不限于建设工程人工费、材料费、机械费、竣工档案编制费、风险费、管理费、利润、措施费（含安全文明施工费）、规费、税金等相关费用 [工作内容] 1.成品安装(包括场内运输、安装) | 套 | 1 |  | 432.32 | 432.32
本页小计 | [7 empty] | 1073.72
表-09
分部分项工程项目清单计价表
工程名称：璧泉街道2024年2期市政设施零星维修及雨污水管网整治工程（全费用综合单价） | [5 empty] | 第 37 页 共 90 页
序号 | 项目编码 | 项目名称 | 项目特征 | 计量单位 | 工程量 |  | 金额（元）
[7 empty] | 综合单价 | 合价 | 其中:暂估价
46 | 050201004007 | Φ700mm重型球墨铸铁井盖（三防） | [项目特征] 1.盖板材料种类、规格:Φ700mm重型球墨铸铁井盖（三防） 2.此全费用单价:包含但不限于建设工程人工费、材料费、机械费、竣工档案编制费、风险费、管理费、利润、措施费（含安全文明施工费）、规费、税金等相关费用 [工作内容] 1.成品安装(包括场内运输、安装) | 套 | 1 |  | 714.86 | 714.86
47 | 050201004008 | Φ800mm轻型球墨铸铁井盖 | [项目特征] 1.盖板材料种类、规格:Φ800mm轻型球墨铸铁井盖 2.此全费用单价:包含但不限于建设工程人工费、材料费、机械费、竣工档案编制费、风险费、管理费、利润、措施费（含安全文明施工费）、规费、税金等相关费用 [工作内容] 1.成品安装(包括场内运输、安装) | 套 | 1 |  | 488.83 | 488.83
本页小计 | [7 empty] | 1203.69
表-09
分部分项工程项目清单计价表
工程名称：璧泉街道2024年2期市政设施零星维修及雨污水管网整治工程（全费用综合单价） | [5 empty] | 第 38 页 共 90 页
序号 | 项目编码 | 项目名称 | 项目特征 | 计量单位 | 工程量 |  | 金额（元）
[7 empty] | 综合单价 | 合价 | 其中:暂估价
48 | 050201004009 | Φ800mm重型球墨铸铁井盖（三防） | [项目特征] 1.盖板材料种类、规格:Φ800mm重型球墨铸铁井盖（三防） 2.此全费用单价:包含但不限于建设工程人工费、材料费、机械费、竣工档案编制费、风险费、管理费、利润、措施费（含安全文明施工费）、规费、税金等相关费用 [工作内容] 1.成品安装(包括场内运输、安装) | 套 | 1 |  | 827.88 | 827.88
49 | 050201004010 | Φ700mm重型球墨铸铁井盖（五防） | [项目特征] 1.盖板材料种类、规格:Φ700mm重型球墨铸铁井盖（五防） 2.此全费用单价:包含但不限于建设工程人工费、材料费、机械费、竣工档案编制费、风险费、管理费、利润、措施费（含安全文明施工费）、规费、税金等相关费用 [工作内容] 1.成品安装(包括场内运输、安装) | 套 | 1 |  | 771.37 | 771.37
本页小计 | [7 empty] | 1599.25
表-09
分部分项工程项目清单计价表
工程名称：璧泉街道2024年2期市政设施零星维修及雨污水管网整治工程（全费用综合单价） | [5 empty] | 第 39 页 共 90 页
序号 | 项目编码 | 项目名称 | 项目特征 | 计量单位 | 工程量 |  | 金额（元）
[7 empty] | 综合单价 | 合价 | 其中:暂估价
50 | 050201004011 | Φ800mm重型球墨铸铁井盖（五防） | [项目特征] 1.盖板材料种类、规格:Φ800mm重型球墨铸铁井盖（五防） 2.此全费用单价:包含但不限于建设工程人工费、材料费、机械费、竣工档案编制费、风险费、管理费、利润、措施费（含安全文明施工费）、规费、税金等相关费用 [工作内容] 1.成品安装(包括场内运输、安装) | 套 | 1 |  | 827.88 | 827.88
51 | 050201004012 | 1000*1000重型球墨铸铁井盖 | [项目特征] 1.盖板材料种类、规格:1000*1000重型球墨铸铁井盖 2.此全费用单价:包含但不限于建设工程人工费、材料费、机械费、竣工档案编制费、风险费、管理费、利润、措施费（含安全文明施工费）、规费、税金等相关费用 [工作内容] 1.成品安装(包括场内运输、安装) | 套 | 1 |  | 884.39 | 884.39
本页小计 | [7 empty] | 1712.27
表-09
分部分项工程项目清单计价表
工程名称：璧泉街道2024年2期市政设施零星维修及雨污水管网整治工程（全费用综合单价） | [5 empty] | 第 40 页 共 90 页
序号 | 项目编码 | 项目名称 | 项目特征 | 计量单位 | 工程量 |  | 金额（元）
[7 empty] | 综合单价 | 合价 | 其中:暂估价
52 | 050201004013 | 700*700重型球墨铸铁井盖 | [项目特征] 1.盖板材料种类、规格:700*700重型球墨铸铁井盖 2.此全费用单价:包含但不限于建设工程人工费、材料费、机械费、竣工档案编制费、风险费、管理费、利润、措施费（含安全文明施工费）、规费、税金等相关费用 [工作内容] 1.成品安装(包括场内运输、安装) | 套 | 1 |  | 714.86 | 714.86
53 | 050201004014 | 700*700轻型球墨铸铁井盖 | [项目特征] 1.盖板材料种类、规格:700*700轻型球墨铸铁井盖 2.此全费用单价:包含但不限于建设工程人工费、材料费、机械费、竣工档案编制费、风险费、管理费、利润、措施费（含安全文明施工费）、规费、税金等相关费用 [工作内容] 1.成品安装(包括场内运输、安装) | 套 | 1 |  | 545.34 | 545.34
本页小计 | [7 empty] | 1260.2
表-09
分部分项工程项目清单计价表
工程名称：璧泉街道2024年2期市政设施零星维修及雨污水管网整治工程（全费用综合单价） | [5 empty] | 第 41 页 共 90 页
序号 | 项目编码 | 项目名称 | 项目特征 | 计量单位 | 工程量 |  | 金额（元）
[7 empty] | 综合单价 | 合价 | 其中:暂估价
54 | 050201004015 | 800*800重型球墨铸铁井盖 | [项目特征] 1.盖板材料种类、规格:800*800重型球墨铸铁井盖 2.此全费用单价:包含但不限于建设工程人工费、材料费、机械费、竣工档案编制费、风险费、管理费、利润、措施费（含安全文明施工费）、规费、税金等相关费用 [工作内容] 1.成品安装(包括场内运输、安装) | 套 | 1 |  | 827.88 | 827.88
55 | 050201004016 | 800*800轻型球墨铸铁井盖 | [项目特征] 1.盖板材料种类、规格:800*800轻型球墨铸铁井盖 2.此全费用单价:包含但不限于建设工程人工费、材料费、机械费、竣工档案编制费、风险费、管理费、利润、措施费（含安全文明施工费）、规费、税金等相关费用 [工作内容] 1.成品安装(包括场内运输、安装) | 套 | 1 |  | 658.35 | 658.35
本页小计 | [7 empty] | 1486.23
表-09
分部分项工程项目清单计价表
工程名称：璧泉街道2024年2期市政设施零星维修及雨污水管网整治工程（全费用综合单价） | [5 empty] | 第 42 页 共 90 页
序号 | 项目编码 | 项目名称 | 项目特征 | 计量单位 | 工程量 |  | 金额（元）
[7 empty] | 综合单价 | 合价 | 其中:暂估价
56 | 050201004017 | 400*400轻型球墨铸铁井盖 | [项目特征] 1.盖板材料种类、规格:400*400轻型球墨铸铁井盖 2.此全费用单价:包含但不限于建设工程人工费、材料费、机械费、竣工档案编制费、风险费、管理费、利润、措施费（含安全文明施工费）、规费、税金等相关费用 [工作内容] 1.成品安装(包括场内运输、安装) | 套 | 1 |  | 319.3 | 319.3
57 | 050201004018 | 500*500轻型球墨铸铁井盖 | [项目特征] 1.盖板材料种类、规格:500*500轻型球墨铸铁井盖 2.此全费用单价:包含但不限于建设工程人工费、材料费、机械费、竣工档案编制费、风险费、管理费、利润、措施费（含安全文明施工费）、规费、税金等相关费用 [工作内容] 1.成品安装(包括场内运输、安装) | 套 | 1 |  | 375.81 | 375.81
本页小计 | [7 empty] | 695.11
表-09
分部分项工程项目清单计价表
工程名称：璧泉街道2024年2期市政设施零星维修及雨污水管网整治工程（全费用综合单价） | [5 empty] | 第 43 页 共 90 页
序号 | 项目编码 | 项目名称 | 项目特征 | 计量单位 | 工程量 |  | 金额（元）
[7 empty] | 综合单价 | 合价 | 其中:暂估价
58 | 050201004019 | 600*600轻型球墨铸铁井盖 | [项目特征] 1.盖板材料种类、规格:600*600轻型球墨铸铁井盖 2.此全费用单价:包含但不限于建设工程人工费、材料费、机械费、竣工档案编制费、风险费、管理费、利润、措施费（含安全文明施工费）、规费、税金等相关费用 [工作内容] 1.成品安装(包括场内运输、安装) | 套 | 1 |  | 432.32 | 432.32
59 | 050201004020 | 1000*600*100mm钢筋混凝土沟盖板 | [项目特征] 1.盖板材料种类、规格:1000*600*100mm钢筋混凝土沟盖板 2.此全费用单价:包含但不限于建设工程人工费、材料费、机械费、竣工档案编制费、风险费、管理费、利润、措施费（含安全文明施工费）、规费、税金等相关费用 [工作内容] 1.成品安装(包括场内运输、安装) | 套 | 1 |  | 195.13 | 195.13
本页小计 | [7 empty] | 627.45
表-09
分部分项工程项目清单计价表
工程名称：璧泉街道2024年2期市政设施零星维修及雨污水管网整治工程（全费用综合单价） | [5 empty] | 第 44 页 共 90 页
序号 | 项目编码 | 项目名称 | 项目特征 | 计量单位 | 工程量 |  | 金额（元）
[7 empty] | 综合单价 | 合价 | 其中:暂估价
60 | 04B001 | 疏通雨污水管 | [项目特征] 1.名称:疏通雨污水管 2.此全费用单价:包含但不限于建设工程人工费、材料费、机械费、竣工档案编制费、风险费、管理费、利润、措施费（含安全文明施工费）、规费、税金等相关费用 [工作内容] 1.疏通管道、渣土运输及处置 | m | 1 |  | 35 | 35
本页小计 | [7 empty] | 35
表-09
分部分项工程项目清单计价表
工程名称：璧泉街道2024年2期市政设施零星维修及雨污水管网整治工程（全费用综合单价） | [5 empty] | 第 45 页 共 90 页
序号 | 项目编码 | 项目名称 | 项目特征 | 计量单位 | 工程量 |  | 金额（元）
[7 empty] | 综合单价 | 合价 | 其中:暂估价
61 | 040501004001 | PVC75管 | [项目特征] 1.输送介质:污水 2.材质及规格:PVC75*2.3管 3.连接形式:粘接 4.管道检验及试验要求:按规范要求进行闭水试验 5.此全费用单价:包含但不限于建设工程人工费、材料费、机械费、竣工档案编制费、风险费、管理费、利润、措施费（含安全文明施工费）、规费、税金等相关费用 [工作内容] 1.管道铺设 2.管道检验及试验 | m | 1 |  | 32.67 | 32.67
本页小计 | [7 empty] | 32.67
表-09
分部分项工程项目清单计价表
工程名称：璧泉街道2024年2期市政设施零星维修及雨污水管网整治工程（全费用综合单价） | [5 empty] | 第 46 页 共 90 页
序号 | 项目编码 | 项目名称 | 项目特征 | 计量单位 | 工程量 |  | 金额（元）
[7 empty] | 综合单价 | 合价 | 其中:暂估价
62 | 040501004002 | PVC110管 | [项目特征] 1.输送介质:污水 2.材质及规格:PVC110*3.2管 3.连接形式:粘接 4.管道检验及试验要求:按规范要求进行闭水试验 5.此全费用单价:包含但不限于建设工程人工费、材料费、机械费、竣工档案编制费、风险费、管理费、利润、措施费（含安全文明施工费）、规费、税金等相关费用 [工作内容] 1.管道铺设 2.管道检验及试验 | m | 1 |  | 44.59 | 44.59
本页小计 | [7 empty] | 44.59
表-09
分部分项工程项目清单计价表
工程名称：璧泉街道2024年2期市政设施零星维修及雨污水管网整治工程（全费用综合单价） | [5 empty] | 第 47 页 共 90 页
序号 | 项目编码 | 项目名称 | 项目特征 | 计量单位 | 工程量 |  | 金额（元）
[7 empty] | 综合单价 | 合价 | 其中:暂估价
63 | 040501004003 | PVC160管 | [项目特征] 1.输送介质:污水 2.材质及规格:PVC160*5.0管 3.连接形式:粘接 4.管道检验及试验要求:按规范要求进行闭水试验 5.此全费用单价:包含但不限于建设工程人工费、材料费、机械费、竣工档案编制费、风险费、管理费、利润、措施费（含安全文明施工费）、规费、税金等相关费用 [工作内容] 1.管道铺设 2.管道检验及试验 | m | 1 |  | 73.15 | 73.15
本页小计 | [7 empty] | 73.15
表-09
分部分项工程项目清单计价表
工程名称：璧泉街道2024年2期市政设施零星维修及雨污水管网整治工程（全费用综合单价） | [5 empty] | 第 48 页 共 90 页
序号 | 项目编码 | 项目名称 | 项目特征 | 计量单位 | 工程量 |  | 金额（元）
[7 empty] | 综合单价 | 合价 | 其中:暂估价
64 | 040501004004 | PVC200管 | [项目特征] 1.输送介质:污水 2.材质及规格:PVC200*6.0管 3.连接形式:胶圈接口 4.管道检验及试验要求:按规范要求进行闭水试验 5.此全费用单价:包含但不限于建设工程人工费、材料费、机械费、竣工档案编制费、风险费、管理费、利润、措施费（含安全文明施工费）、规费、税金等相关费用 [工作内容] 1.管道铺设 2.管道检验及试验 | m | 1 |  | 92.11 | 92.11
本页小计 | [7 empty] | 92.11
表-09
分部分项工程项目清单计价表
工程名称：璧泉街道2024年2期市政设施零星维修及雨污水管网整治工程（全费用综合单价） | [5 empty] | 第 49 页 共 90 页
序号 | 项目编码 | 项目名称 | 项目特征 | 计量单位 | 工程量 |  | 金额（元）
[7 empty] | 综合单价 | 合价 | 其中:暂估价
65 | 040501004005 | PE25管 | [项目特征] 1.输送介质:雨污水 2.材质及规格:PE25管1.6MPa 3.连接形式:热熔 4.管道检验及试验要求:闭水试验 5.此全费用单价:包含但不限于建设工程人工费、材料费、机械费、竣工档案编制费、风险费、管理费、利润、措施费（含安全文明施工费）、规费、税金等相关费用 [工作内容] 1.管道铺设 2.管道检验及试验 | m | 1 |  | 20.5 | 20.5
本页小计 | [7 empty] | 20.5
表-09
分部分项工程项目清单计价表
工程名称：璧泉街道2024年2期市政设施零星维修及雨污水管网整治工程（全费用综合单价） | [5 empty] | 第 50 页 共 90 页
序号 | 项目编码 | 项目名称 | 项目特征 | 计量单位 | 工程量 |  | 金额（元）
[7 empty] | 综合单价 | 合价 | 其中:暂估价
66 | 040501004006 | PE50管 | [项目特征] 1.输送介质:雨污水 2.材质及规格:PE50管1.6MPa 3.连接形式:热熔 4.管道检验及试验要求:闭水试验 5.此全费用单价:包含但不限于建设工程人工费、材料费、机械费、竣工档案编制费、风险费、管理费、利润、措施费（含安全文明施工费）、规费、税金等相关费用 [工作内容] 1.管道铺设 2.管道检验及试验 | m | 1 |  | 31.35 | 31.35
本页小计 | [7 empty] | 31.35
表-09
分部分项工程项目清单计价表
工程名称：璧泉街道2024年2期市政设施零星维修及雨污水管网整治工程（全费用综合单价） | [5 empty] | 第 51 页 共 90 页
序号 | 项目编码 | 项目名称 | 项目特征 | 计量单位 | 工程量 |  | 金额（元）
[7 empty] | 综合单价 | 合价 | 其中:暂估价
67 | 040501004007 | PE65管 | [项目特征] 1.输送介质:雨污水 2.材质及规格:PE65管1.6MPa 3.连接形式:热熔 4.管道检验及试验要求:闭水试验 5.此全费用单价:包含但不限于建设工程人工费、材料费、机械费、竣工档案编制费、风险费、管理费、利润、措施费（含安全文明施工费）、规费、税金等相关费用 [工作内容] 1.管道铺设 2.管道检验及试验 | m | 1 |  | 39.76 | 39.76
本页小计 | [7 empty] | 39.76
表-09
分部分项工程项目清单计价表
工程名称：璧泉街道2024年2期市政设施零星维修及雨污水管网整治工程（全费用综合单价） | [5 empty] | 第 52 页 共 90 页
序号 | 项目编码 | 项目名称 | 项目特征 | 计量单位 | 工程量 |  | 金额（元）
[7 empty] | 综合单价 | 合价 | 其中:暂估价
68 | 040501004008 | PE90管 | [项目特征] 1.输送介质:雨污水 2.材质及规格:PE90管1.6MPa 3.连接形式:热熔 4.管道检验及试验要求:闭水试验 5.此全费用单价:包含但不限于建设工程人工费、材料费、机械费、竣工档案编制费、风险费、管理费、利润、措施费（含安全文明施工费）、规费、税金等相关费用 [工作内容] 1.管道铺设 2.管道检验及试验 | m | 1 |  | 65.55 | 65.55
本页小计 | [7 empty] | 65.55
表-09
分部分项工程项目清单计价表
工程名称：璧泉街道2024年2期市政设施零星维修及雨污水管网整治工程（全费用综合单价） | [5 empty] | 第 53 页 共 90 页
序号 | 项目编码 | 项目名称 | 项目特征 | 计量单位 | 工程量 |  | 金额（元）
[7 empty] | 综合单价 | 合价 | 其中:暂估价
69 | 040501004009 | PE110管 | [项目特征] 1.输送介质:雨污水 2.材质及规格:PE110管1.6MPa 3.连接形式:热熔 4.管道检验及试验要求:闭水试验 5.此全费用单价:包含但不限于建设工程人工费、材料费、机械费、竣工档案编制费、风险费、管理费、利润、措施费（含安全文明施工费）、规费、税金等相关费用 [工作内容] 1.管道铺设 2.管道检验及试验 | m | 1 |  | 91.44 | 91.44
本页小计 | [7 empty] | 91.44
表-09
分部分项工程项目清单计价表
工程名称：璧泉街道2024年2期市政设施零星维修及雨污水管网整治工程（全费用综合单价） | [5 empty] | 第 54 页 共 90 页
序号 | 项目编码 | 项目名称 | 项目特征 | 计量单位 | 工程量 |  | 金额（元）
[7 empty] | 综合单价 | 合价 | 其中:暂估价
70 | 040501004010 | PE160管 | [项目特征] 1.输送介质:雨污水 2.材质及规格:PE160管1.6MPa 3.连接形式:热熔 4.管道检验及试验要求:闭水试验 5.此全费用单价:包含但不限于建设工程人工费、材料费、机械费、竣工档案编制费、风险费、管理费、利润、措施费（含安全文明施工费）、规费、税金等相关费用 [工作内容] 1.管道铺设 2.管道检验及试验 | m | 1 |  | 148.1 | 148.1
本页小计 | [7 empty] | 148.1
表-09
分部分项工程项目清单计价表
工程名称：璧泉街道2024年2期市政设施零星维修及雨污水管网整治工程（全费用综合单价） | [5 empty] | 第 55 页 共 90 页
序号 | 项目编码 | 项目名称 | 项目特征 | 计量单位 | 工程量 |  | 金额（元）
[7 empty] | 综合单价 | 合价 | 其中:暂估价
71 | 040501004011 | PE200管 | [项目特征] 1.输送介质:雨污水 2.材质及规格:PE200管1.6MPa 3.连接形式:热熔 4.管道检验及试验要求:闭水试验 5.此全费用单价:包含但不限于建设工程人工费、材料费、机械费、竣工档案编制费、风险费、管理费、利润、措施费（含安全文明施工费）、规费、税金等相关费用 [工作内容] 1.管道铺设 2.管道检验及试验 | m | 1 |  | 217.21 | 217.21
本页小计 | [7 empty] | 217.21
表-09
分部分项工程项目清单计价表
工程名称：璧泉街道2024年2期市政设施零星维修及雨污水管网整治工程（全费用综合单价） | [5 empty] | 第 56 页 共 90 页
序号 | 项目编码 | 项目名称 | 项目特征 | 计量单位 | 工程量 |  | 金额（元）
[7 empty] | 综合单价 | 合价 | 其中:暂估价
72 | 040501004012 | PE300管 | [项目特征] 1.输送介质:雨污水 2.材质及规格:PE300管1.6MPa 3.连接形式:热熔 4.管道检验及试验要求:闭水试验 5.此全费用单价:包含但不限于建设工程人工费、材料费、机械费、竣工档案编制费、风险费、管理费、利润、措施费（含安全文明施工费）、规费、税金等相关费用 [工作内容] 1.管道铺设 2.管道检验及试验 | m | 1 |  | 489.44 | 489.44
本页小计 | [7 empty] | 489.44
表-09
分部分项工程项目清单计价表
工程名称：璧泉街道2024年2期市政设施零星维修及雨污水管网整治工程（全费用综合单价） | [5 empty] | 第 57 页 共 90 页
序号 | 项目编码 | 项目名称 | 项目特征 | 计量单位 | 工程量 |  | 金额（元）
[7 empty] | 综合单价 | 合价 | 其中:暂估价
73 | 040501004013 | DN200 SN4 HDPE波纹管 | [项目特征] 1.输送介质:污水 2.材质及规格:DN200 SN4 HDPE波纹管 3.连接形式:承插 4.管道检验及试验要求:闭水试验 5.此全费用单价:包含但不限于建设工程人工费、材料费、机械费、竣工档案编制费、风险费、管理费、利润、措施费（含安全文明施工费）、规费、税金等相关费用 [工作内容] 1.管道铺设 2.管道检验及试验 | m | 1 |  | 58.96 | 58.96
本页小计 | [7 empty] | 58.96
表-09
分部分项工程项目清单计价表
工程名称：璧泉街道2024年2期市政设施零星维修及雨污水管网整治工程（全费用综合单价） | [5 empty] | 第 58 页 共 90 页
序号 | 项目编码 | 项目名称 | 项目特征 | 计量单位 | 工程量 |  | 金额（元）
[7 empty] | 综合单价 | 合价 | 其中:暂估价
74 | 040501004014 | DN300 SN4 HDPE波纹管 | [项目特征] 1.输送介质:污水 2.材质及规格:DN300 SN4 HDPE波纹管 3.连接形式:承插 4.管道检验及试验要求:闭水试验 5.此全费用单价:包含但不限于建设工程人工费、材料费、机械费、竣工档案编制费、风险费、管理费、利润、措施费（含安全文明施工费）、规费、税金等相关费用 [工作内容] 1.管道铺设 2.管道检验及试验 | m | 1 |  | 81.19 | 81.19
本页小计 | [7 empty] | 81.19
表-09
分部分项工程项目清单计价表
工程名称：璧泉街道2024年2期市政设施零星维修及雨污水管网整治工程（全费用综合单价） | [5 empty] | 第 59 页 共 90 页
序号 | 项目编码 | 项目名称 | 项目特征 | 计量单位 | 工程量 |  | 金额（元）
[7 empty] | 综合单价 | 合价 | 其中:暂估价
75 | 040501004015 | DN400 SN4 HDPE波纹管 | [项目特征] 1.输送介质:污水 2.材质及规格:DN400 SN4 HDPE波纹管 3.连接形式:承插 4.管道检验及试验要求:闭水试验 5.此全费用单价:包含但不限于建设工程人工费、材料费、机械费、竣工档案编制费、风险费、管理费、利润、措施费（含安全文明施工费）、规费、税金等相关费用 [工作内容] 1.管道铺设 2.管道检验及试验 | m | 1 |  | 113.6 | 113.6
本页小计 | [7 empty] | 113.6
表-09
分部分项工程项目清单计价表
工程名称：璧泉街道2024年2期市政设施零星维修及雨污水管网整治工程（全费用综合单价） | [5 empty] | 第 60 页 共 90 页
序号 | 项目编码 | 项目名称 | 项目特征 | 计量单位 | 工程量 |  | 金额（元）
[7 empty] | 综合单价 | 合价 | 其中:暂估价
76 | 040501004016 | DN500 SN4 HDPE波纹管 | [项目特征] 1.输送介质:污水 2.材质及规格:DN500 SN4 HDPE波纹管 3.连接形式:承插 4.管道检验及试验要求:闭水试验 5.此全费用单价:包含但不限于建设工程人工费、材料费、机械费、竣工档案编制费、风险费、管理费、利润、措施费（含安全文明施工费）、规费、税金等相关费用 [工作内容] 1.管道铺设 2.管道检验及试验 | m | 1 |  | 159.6 | 159.6
本页小计 | [7 empty] | 159.6
表-09
分部分项工程项目清单计价表
工程名称：璧泉街道2024年2期市政设施零星维修及雨污水管网整治工程（全费用综合单价） | [5 empty] | 第 61 页 共 90 页
序号 | 项目编码 | 项目名称 | 项目特征 | 计量单位 | 工程量 |  | 金额（元）
[7 empty] | 综合单价 | 合价 | 其中:暂估价
77 | 010401011001 | 内空Φ700检查井（深度约1.5m） | [项目特征] 1.井截面、深度:1.5m深 2.砖品种、规格、强度等级:240×115×53标准砖 3.垫层材料种类、厚度:10cm厚C15混凝土垫层 4.踏步:踏步安装 5.井盖安装:Φ700mm重型球墨铸铁井盖（五防） 6.抹灰砂浆:M10干混砂浆 7.此全费用单价:包含但不限于建设工程人工费、材料费、机械费、竣工档案编制费、风险费、管理费、利润、措施费（含安全文明施工费）、规费、税金等相关费用 [工作内容] 1.砂浆制作、运输 2.铺设垫层 3.底板混凝土制作、运输、浇筑、振捣、养护 4.砌砖 5.刮缝 6.井壁抹灰 7.材料运输 | 座 | 1 |  | 4419.46 | 4419.46
本页小计 | [7 empty] | 4419.46
表-09
分部分项工程项目清单计价表
工程名称：璧泉街道2024年2期市政设施零星维修及雨污水管网整治工程（全费用综合单价） | [5 empty] | 第 62 页 共 90 页
序号 | 项目编码 | 项目名称 | 项目特征 | 计量单位 | 工程量 |  | 金额（元）
[7 empty] | 综合单价 | 合价 | 其中:暂估价
78 | 010401011002 | 内空Φ800检查井（深度约1.5m） | [项目特征] 1.井截面、深度:1.5m深 2.砖品种、规格、强度等级:240×115×53标准砖 3.垫层材料种类、厚度:10cm厚C15混凝土垫层 4.踏步:踏步安装 5.井盖安装:Φ800mm重型球墨铸铁井盖（五防） 6.抹灰砂浆:M10干混砂浆 7.此全费用单价:包含但不限于建设工程人工费、材料费、机械费、竣工档案编制费、风险费、管理费、利润、措施费（含安全文明施工费）、规费、税金等相关费用 [工作内容] 1.砂浆制作、运输 2.铺设垫层 3.底板混凝土制作、运输、浇筑、振捣、养护 4.砌砖 5.刮缝 6.井壁抹灰 7.材料运输 | 座 | 1 |  | 4880.69 | 4880.69
本页小计 | [7 empty] | 4880.69
表-09
分部分项工程项目清单计价表
工程名称：璧泉街道2024年2期市政设施零星维修及雨污水管网整治工程（全费用综合单价） | [5 empty] | 第 63 页 共 90 页
序号 | 项目编码 | 项目名称 | 项目特征 | 计量单位 | 工程量 |  | 金额（元）
[7 empty] | 综合单价 | 合价 | 其中:暂估价
79 | 070205001001 | 井盖井座拆除 | [项目特征] 1.名称:井盖井座拆除 2.此全费用单价:包含但不限于建设工程人工费、材料费、机械费、竣工档案编制费、风险费、管理费、利润、措施费（含安全文明施工费）、规费、税金等相关费用 [工作内容] 1.拆除井盖井座、弃置 | 块 | 1 |  | 45.77 | 45.77
80 | 040201022001 | 水篦子拆除 | [项目特征] 1.名称:水篦子拆除 2.此全费用单价:包含但不限于建设工程人工费、材料费、机械费、竣工档案编制费、风险费、管理费、利润、措施费（含安全文明施工费）、规费、税金等相关费用 [工作内容] 1.拆除、弃置 | 块 | 1 |  | 47.08 | 47.08
本页小计 | [7 empty] | 92.85
表-09
分部分项工程项目清单计价表
工程名称：璧泉街道2024年2期市政设施零星维修及雨污水管网整治工程（全费用综合单价） | [5 empty] | 第 64 页 共 90 页
序号 | 项目编码 | 项目名称 | 项目特征 | 计量单位 | 工程量 |  | 金额（元）
[7 empty] | 综合单价 | 合价 | 其中:暂估价
81 | 010512008001 | 井座、井盖下沉维修 | [项目特征] 1.名称:井座、井盖维修 2.此全费用单价:包含但不限于建设工程人工费、材料费、机械费、竣工档案编制费、风险费、管理费、利润、措施费（含安全文明施工费）、规费、税金等相关费用 [工作内容] 1.拆除原井盖待用、混凝土砌筑井座、原井盖安装、勾缝抹平、渣土弃置 | 套 | 1 |  | 131.26 | 131.26
82 | 010512008002 | 水篦子清沟、维修 | [项目特征] 1.名称:水篦子清沟、维修 2.此全费用单价:包含但不限于建设工程人工费、材料费、机械费、竣工档案编制费、风险费、管理费、利润、措施费（含安全文明施工费）、规费、税金等相关费用 [工作内容] 1.拆除原水篦子待用、清沟、垃圾弃置、原水篦子安装 | 套 | 1 |  | 150.53 | 150.53
本页小计 | [7 empty] | 281.79
表-09
分部分项工程项目清单计价表
工程名称：璧泉街道2024年2期市政设施零星维修及雨污水管网整治工程（全费用综合单价） | [5 empty] | 第 65 页 共 90 页
序号 | 项目编码 | 项目名称 | 项目特征 | 计量单位 | 工程量 |  | 金额（元）
[7 empty] | 综合单价 | 合价 | 其中:暂估价
83 | 011204001001 | 花台墙体砖更换 | [项目特征] 1.墙体类型:15mm厚芝麻灰花岗石砖 2.安装方式:水泥砂浆粘贴 3.面层材料品种、规格、颜色:15mm厚芝麻灰花岗石砖 4.此全费用单价:包含但不限于建设工程人工费、材料费、机械费、竣工档案编制费、风险费、管理费、利润、措施费（含安全文明施工费）、规费、税金等相关费用 [工作内容] 1.拆除原破损花台墙体砖、弃置 2.砂浆制作、运输 3.粘结层铺贴 4.面层安装 5.嵌缝 | m2 | 1 |  | 233.47 | 233.47
本页小计 | [7 empty] | 233.47
表-09
分部分项工程项目清单计价表
工程名称：璧泉街道2024年2期市政设施零星维修及雨污水管网整治工程（全费用综合单价） | [5 empty] | 第 66 页 共 90 页
序号 | 项目编码 | 项目名称 | 项目特征 | 计量单位 | 工程量 |  | 金额（元）
[7 empty] | 综合单价 | 合价 | 其中:暂估价
84 | 040203008001 | 花台盖板砖更换 | [项目特征] 1.块料品种、规格:30mm厚芝麻灰花岗石砖 2.此全费用单价:包含但不限于建设工程人工费、材料费、机械费、竣工档案编制费、风险费、管理费、利润、措施费（含安全文明施工费）、规费、税金等相关费用 [工作内容] 1.拆除破损花台盖板、弃置 2.铺贴块料 | m2 | 1 |  | 259.03 | 259.03
本页小计 | [7 empty] | 259.03
表-09
分部分项工程项目清单计价表
工程名称：璧泉街道2024年2期市政设施零星维修及雨污水管网整治工程（全费用综合单价） | [5 empty] | 第 67 页 共 90 页
序号 | 项目编码 | 项目名称 | 项目特征 | 计量单位 | 工程量 |  | 金额（元）
[7 empty] | 综合单价 | 合价 | 其中:暂估价
85 | 040101002001 | 挖沟槽土方（2米内，人工开挖） | [项目特征] 1.土壤类别:土方 2.挖土深度:2m内 3.开挖方式:人工开挖 4.此全费用单价:包含但不限于建设工程人工费、材料费、机械费、竣工档案编制费、风险费、管理费、利润、措施费（含安全文明施工费）、规费、税金等相关费用 [工作内容] 1.排地表水 2.土方开挖 3.场内运输 | m3 | 1 |  | 74.19 | 74.19
本页小计 | [7 empty] | 74.19
表-09
分部分项工程项目清单计价表
工程名称：璧泉街道2024年2期市政设施零星维修及雨污水管网整治工程（全费用综合单价） | [5 empty] | 第 68 页 共 90 页
序号 | 项目编码 | 项目名称 | 项目特征 | 计量单位 | 工程量 |  | 金额（元）
[7 empty] | 综合单价 | 合价 | 其中:暂估价
86 | 040101002002 | 挖沟槽土方（4m内，人工开挖） | [项目特征] 1.土壤类别:土方 2.挖土深度:4m内 3.开挖方式:人工开挖 4.此全费用单价:包含但不限于建设工程人工费、材料费、机械费、竣工档案编制费、风险费、管理费、利润、措施费（含安全文明施工费）、规费、税金等相关费用 [工作内容] 1.排地表水 2.土方开挖 3.场内运输 | m3 | 1 |  | 86.19 | 86.19
本页小计 | [7 empty] | 86.19
表-09
分部分项工程项目清单计价表
工程名称：璧泉街道2024年2期市政设施零星维修及雨污水管网整治工程（全费用综合单价） | [5 empty] | 第 69 页 共 90 页
序号 | 项目编码 | 项目名称 | 项目特征 | 计量单位 | 工程量 |  | 金额（元）
[7 empty] | 综合单价 | 合价 | 其中:暂估价
87 | 040102002001 | 挖沟槽石方（机械开挖） | [项目特征] 1.岩石类别:软质层 2.开凿深度:综合考虑 3.开挖方式:机械开挖 4.此全费用单价:包含但不限于建设工程人工费、材料费、机械费、竣工档案编制费、风险费、管理费、利润、措施费（含安全文明施工费）、规费、税金等相关费用 [工作内容] 1.排地表水 2.石方开凿 3.修整底、边 4.场内运输 | m3 | 1 |  | 96.56 | 96.56
本页小计 | [7 empty] | 96.56
表-09
分部分项工程项目清单计价表
工程名称：璧泉街道2024年2期市政设施零星维修及雨污水管网整治工程（全费用综合单价） | [5 empty] | 第 70 页 共 90 页
序号 | 项目编码 | 项目名称 | 项目特征 | 计量单位 | 工程量 |  | 金额（元）
[7 empty] | 综合单价 | 合价 | 其中:暂估价
88 | 040102002002 | 挖沟槽石方（2米内，人工） | [项目特征] 1.岩石类别:软质层 2.开凿深度:2米内 3.开挖方式:人工开挖 4.此全费用单价:包含但不限于建设工程人工费、材料费、机械费、竣工档案编制费、风险费、管理费、利润、措施费（含安全文明施工费）、规费、税金等相关费用 [工作内容] 1.排地表水 2.石方开凿 3.修整底、边 4.场内运输 | m3 | 1 |  | 214.41 | 214.41
本页小计 | [7 empty] | 214.41
表-09
分部分项工程项目清单计价表
工程名称：璧泉街道2024年2期市政设施零星维修及雨污水管网整治工程（全费用综合单价） | [5 empty] | 第 71 页 共 90 页
序号 | 项目编码 | 项目名称 | 项目特征 | 计量单位 | 工程量 |  | 金额（元）
[7 empty] | 综合单价 | 合价 | 其中:暂估价
89 | 040102002003 | 挖沟槽石方（4米内，人工） | [项目特征] 1.岩石类别:软质层 2.开凿深度:4m内 3.开挖方式:人工开挖 4.此全费用单价:包含但不限于建设工程人工费、材料费、机械费、竣工档案编制费、风险费、管理费、利润、措施费（含安全文明施工费）、规费、税金等相关费用 [工作内容] 1.排地表水 2.石方开凿 3.修整底、边 4.场内运输 | m3 | 1 |  | 238.21 | 238.21
本页小计 | [7 empty] | 238.21
表-09
分部分项工程项目清单计价表
工程名称：璧泉街道2024年2期市政设施零星维修及雨污水管网整治工程（全费用综合单价） | [5 empty] | 第 72 页 共 90 页
序号 | 项目编码 | 项目名称 | 项目特征 | 计量单位 | 工程量 |  | 金额（元）
[7 empty] | 综合单价 | 合价 | 其中:暂估价
90 | 050102008001 | 栽植地麦冬 | [项目特征] 1.花卉种类:地麦冬 2.单位面积株数:1m2/40株 3.养护期：1年 4.此全费用单价:包含但不限于建设工程人工费、材料费、机械费、竣工档案编制费、风险费、管理费、利润、措施费（含安全文明施工费）、规费、税金等相关费用 [工作内容] 1.起挖 2.运输 3.栽植 4.养护 | m2 | 1 |  | 51.28 | 51.28
本页小计 | [7 empty] | 51.28
表-09
分部分项工程项目清单计价表
工程名称：璧泉街道2024年2期市政设施零星维修及雨污水管网整治工程（全费用综合单价） | [5 empty] | 第 73 页 共 90 页
序号 | 项目编码 | 项目名称 | 项目特征 | 计量单位 | 工程量 |  | 金额（元）
[7 empty] | 综合单价 | 合价 | 其中:暂估价
91 | 050102012001 | 补栽草皮 | [项目特征] 1.草皮种类:播种草皮 2.此全费用单价:包含但不限于建设工程人工费、材料费、机械费、竣工档案编制费、风险费、管理费、利润、措施费（含安全文明施工费）、规费、税金等相关费用 [工作内容] 1.起挖 2.运输 3.铺底砂(土) 4.栽植 5.养护 | m2 | 1 |  | 26.98 | 26.98
本页小计 | [7 empty] | 26.98
表-09
分部分项工程项目清单计价表
工程名称：璧泉街道2024年2期市政设施零星维修及雨污水管网整治工程（全费用综合单价） | [5 empty] | 第 74 页 共 90 页
序号 | 项目编码 | 项目名称 | 项目特征 | 计量单位 | 工程量 |  | 金额（元）
[7 empty] | 综合单价 | 合价 | 其中:暂估价
92 | 040103001001 | 回填土方 | [项目特征] 1.填方材料品种:土方 2.回填方式:人工回填 3.填方来源、运距:按设计要求 4.此全费用单价:包含但不限于建设工程人工费、材料费、机械费、竣工档案编制费、风险费、管理费、利润、措施费（含安全文明施工费）、规费、税金等相关费用 [工作内容] 1.运输 2.回填 3.压实 | m3 | 1 |  | 46.82 | 46.82
本页小计 | [7 empty] | 46.82
表-09
分部分项工程项目清单计价表
工程名称：璧泉街道2024年2期市政设施零星维修及雨污水管网整治工程（全费用综合单价） | [5 empty] | 第 75 页 共 90 页
序号 | 项目编码 | 项目名称 | 项目特征 | 计量单位 | 工程量 |  | 金额（元）
[7 empty] | 综合单价 | 合价 | 其中:暂估价
93 | 040103001002 | 回填石方 | [项目特征] 1.密实度要求:95% 2.填方材料品种:石方 3.回填方式:人工回填 4.填方来源、运距:按设计要求 5.此全费用单价:包含但不限于建设工程人工费、材料费、机械费、竣工档案编制费、风险费、管理费、利润、措施费（含安全文明施工费）、规费、税金等相关费用 [工作内容] 1.运输 2.回填 3.压实 | m3 | 1 |  | 54.74 | 54.74
本页小计 | [7 empty] | 54.74
表-09
分部分项工程项目清单计价表
工程名称：璧泉街道2024年2期市政设施零星维修及雨污水管网整治工程（全费用综合单价） | [5 empty] | 第 76 页 共 90 页
序号 | 项目编码 | 项目名称 | 项目特征 | 计量单位 | 工程量 |  | 金额（元）
[7 empty] | 综合单价 | 合价 | 其中:暂估价
94 | 010103002001 | 土石方弃置（1km内） | [项目特征] 1.废弃料品种:土石综合考虑 2.运输方式:人装机运 3.运距:1km 4.此全费用单价:包含但不限于建设工程人工费、材料费、机械费、竣工档案编制费、风险费、管理费、利润、措施费（含安全文明施工费）、规费、税金等相关费用 [工作内容] 1.余方点装料运输至弃置点 | m3 | 1 |  | 38.09 | 38.09
本页小计 | [7 empty] | 38.09
表-09
分部分项工程项目清单计价表
工程名称：璧泉街道2024年2期市政设施零星维修及雨污水管网整治工程（全费用综合单价） | [5 empty] | 第 77 页 共 90 页
序号 | 项目编码 | 项目名称 | 项目特征 | 计量单位 | 工程量 |  | 金额（元）
[7 empty] | 综合单价 | 合价 | 其中:暂估价
95 | 010103002002 | 土石方弃置（增运1km） | [项目特征] 1.废弃料品种:土石综合考虑 2.运距:增运1km 3.其他：含渣场费 4.此全费用单价:包含但不限于建设工程人工费、材料费、机械费、竣工档案编制费、风险费、管理费、利润、措施费（含安全文明施工费）、规费、税金等相关费用 [工作内容] 1.余方点装料运输至弃置点 | m3 | 1 |  | 18.01 | 18.01
本页小计 | [7 empty] | 18.01
表-09
分部分项工程项目清单计价表
工程名称：璧泉街道2024年2期市政设施零星维修及雨污水管网整治工程（全费用综合单价） | [5 empty] | 第 78 页 共 90 页
序号 | 项目编码 | 项目名称 | 项目特征 | 计量单位 | 工程量 |  | 金额（元）
[7 empty] | 综合单价 | 合价 | 其中:暂估价
96 | 12345 | 人工 | [项目特征] 1.不可估量或临时聘请人员 2.此全费用单价:包含但不限于建设工程人工费、材料费、机械费、竣工档案编制费、风险费、管理费、利润、措施费（含安全文明施工费）、规费、税金等相关费用 [工作内容] 1.[工作内容] 2.排查箱涵、污水漏点临时封堵、污水应急抢险、搬运材料 | 工日 | 1 |  | 240 | 240
本页小计 | [7 empty] | 240
表-09
分部分项工程项目清单计价表
工程名称：璧泉街道2024年2期市政设施零星维修及雨污水管网整治工程（全费用综合单价） | [5 empty] | 第 79 页 共 90 页
序号 | 项目编码 | 项目名称 | 项目特征 | 计量单位 | 工程量 |  | 金额（元）
[7 empty] | 综合单价 | 合价 | 其中:暂估价
97 | 030901011001 | 更换消防栓阀门 | [项目特征] 1.消防栓阀门安装 2.规格、型号：结合现场实际情况综合考虑 3.此全费用单价:包含但不限于建设工程人工费、材料费、机械费、竣工档案编制费、风险费、管理费、利润、措施费（含安全文明施工费）、规费、税金等相关费用 [工作内容] 1.安装 2.配件安装 | 套 | 1 |  | 566.56 | 566.56
本页小计 | [7 empty] | 566.56
表-09
分部分项工程项目清单计价表
工程名称：璧泉街道2024年2期市政设施零星维修及雨污水管网整治工程（全费用综合单价） | [5 empty] | 第 80 页 共 90 页
序号 | 项目编码 | 项目名称 | 项目特征 | 计量单位 | 工程量 |  | 金额（元）
[7 empty] | 综合单价 | 合价 | 其中:暂估价
98 | 010801001001 | 修复门头用木工板 | [项目特征] 1.材质：细木工板 2.其他：结合现场实际情况综合考虑 3.此全费用单价:包含但不限于建设工程人工费、材料费、机械费、竣工档案编制费、风险费、管理费、利润、措施费（含安全文明施工费）、规费、税金等相关费用 [工作内容] 1.制作、安装 2.清理现场 | m² | 1 |  | 315.92 | 315.92
本页小计 | [7 empty] | 315.92
表-09
分部分项工程项目清单计价表
工程名称：璧泉街道2024年2期市政设施零星维修及雨污水管网整治工程（全费用综合单价） | [5 empty] | 第 81 页 共 90 页
序号 | 项目编码 | 项目名称 | 项目特征 | 计量单位 | 工程量 |  | 金额（元）
[7 empty] | 综合单价 | 合价 | 其中:暂估价
99 | 030409010001 | 60A漏电保护器 | [项目特征] 1.名称:漏电保护器 2.规格:结合现场实际考虑 3.安装形式:结合现场实际考虑 4.此全费用单价:包含但不限于建设工程人工费、材料费、机械费、竣工档案编制费、风险费、管理费、利润、措施费（含安全文明施工费）、规费、税金等相关费用 [工作内容] 1.本体安装 2.接线 3.接地 | 个 | 1 |  | 351.96 | 351.96
100 | 030411001001 | PVC-16线管 | [项目特征] 1.材质:PVC 2.规格:16mm 3.敷设方式:结合现场实际情况综合考虑 4.此全费用单价:包含但不限于建设工程人工费、材料费、机械费、竣工档案编制费、风险费、管理费、利润、措施费（含安全文明施工费）、规费、税金等相关费用 [工作内容] 1.线管敷设 2.接地 | m | 1 |  | 18.84 | 18.84
本页小计 | [7 empty] | 370.8
表-09
分部分项工程项目清单计价表
工程名称：璧泉街道2024年2期市政设施零星维修及雨污水管网整治工程（全费用综合单价） | [5 empty] | 第 82 页 共 90 页
序号 | 项目编码 | 项目名称 | 项目特征 | 计量单位 | 工程量 |  | 金额（元）
[7 empty] | 综合单价 | 合价 | 其中:暂估价
101 | 031003013001 | 水表 | [项目特征] 1.型号、规格:结合现场实际情况综合考虑 2.连接形式:结合现场实际情况综合考虑 3.附件配置:结合现场实际情况综合考虑 4.此全费用单价:包含但不限于建设工程人工费、材料费、机械费、竣工档案编制费、风险费、管理费、利润、措施费（含安全文明施工费）、规费、税金等相关费用 [工作内容] 1.组装 | 个 | 1 |  | 797.07 | 797.07
102 | 031003013002 | 电表 | [项目特征] 1.型号、规格:结合现场实际情况综合考虑 2.连接形式:结合现场实际情况综合考虑 3.附件配置:结合现场实际情况综合考虑 4.此全费用单价:包含但不限于建设工程人工费、材料费、机械费、竣工档案编制费、风险费、管理费、利润、措施费（含安全文明施工费）、规费、税金等相关费用 [工作内容] 1.组装 | 个 | 1 |  | 190.54 | 190.54
本页小计 | [7 empty] | 987.61
表-09
分部分项工程项目清单计价表
工程名称：璧泉街道2024年2期市政设施零星维修及雨污水管网整治工程（全费用综合单价） | [5 empty] | 第 83 页 共 90 页
序号 | 项目编码 | 项目名称 | 项目特征 | 计量单位 | 工程量 |  | 金额（元）
[7 empty] | 综合单价 | 合价 | 其中:暂估价
103 | 040502005001 | PE25管闸阀 | [项目特征] 1.种类:闸阀 2.材质及规格:球墨铸铁DN251.6MPa 3.连接方式:结合现场实际情况综合考虑 4.试验要求:满足规范及设计要求 5.此全费用单价:包含但不限于建设工程人工费、材料费、机械费、竣工档案编制费、风险费、管理费、利润、措施费（含安全文明施工费）、规费、税金等相关费用 [工作内容] 1.安装 | 个 | 1 |  | 333.83 | 333.83
104 | 031004003001 | 不锈钢洗手盆530*430 | [项目特征] 1.名称:洗手盆（含五金配件等） 2.此全费用单价:包含但不限于建设工程人工费、材料费、机械费、竣工档案编制费、风险费、管理费、利润、措施费（含安全文明施工费）、规费、税金等相关费用 [工作内容] 1.器具安装 2.附件安装 | 组 | 1 |  | 811.64 | 811.64
本页小计 | [7 empty] | 1145.47
表-09
分部分项工程项目清单计价表
工程名称：璧泉街道2024年2期市政设施零星维修及雨污水管网整治工程（全费用综合单价） | [5 empty] | 第 84 页 共 90 页
序号 | 项目编码 | 项目名称 | 项目特征 | 计量单位 | 工程量 |  | 金额（元）
[7 empty] | 综合单价 | 合价 | 其中:暂估价
105 | 031004003002 | 不锈钢加长水龙头 | [项目特征] 1.长度:30cm 2.此全费用单价:包含但不限于建设工程人工费、材料费、机械费、竣工档案编制费、风险费、管理费、利润、措施费（含安全文明施工费）、规费、税金等相关费用 [工作内容] 1.安装 | 个 | 1 |  | 52.96 | 52.96
106 | 031004003003 | 带钥匙铁水龙头 | [项目特征] 1.材质、规格:4分进水6分出水铜主体 铜芯 2.此全费用单价:包含但不限于建设工程人工费、材料费、机械费、竣工档案编制费、风险费、管理费、利润、措施费（含安全文明施工费）、规费、税金等相关费用 [工作内容] 1.安装 | 个 | 1 |  | 57.95 | 57.95
本页小计 | [7 empty] | 110.91
表-09
分部分项工程项目清单计价表
工程名称：璧泉街道2024年2期市政设施零星维修及雨污水管网整治工程（全费用综合单价） | [5 empty] | 第 85 页 共 90 页
序号 | 项目编码 | 项目名称 | 项目特征 | 计量单位 | 工程量 |  | 金额（元）
[7 empty] | 综合单价 | 合价 | 其中:暂估价
107 | 040309001001 | 不锈钢栏杆 | [项目特征] 1.栏杆材质、规格:40*40*1.5mm不锈钢管横杆、25*25*1.5mm不锈钢管立杆、3mm不锈钢圆环等 2.高度：1.2m 3.做法：钢管打入式 4.其他要求:建设方指定 5运距:结合现场实际情况综合考虑 6.此全费用单价:包含但不限于建设工程人工费、材料费、机械费、竣工档案编制费、风险费、管理费、利润、措施费（含安全文明施工费）、规费、税金等相关费用 [工作内容] 1.制作、运输、安装 2.除锈、刷油漆 | m | 1 |  | 719.76 | 719.76
108 | 040502003001 | PE200管维修接头 | [项目特征] 1.材质及规格:PE200直接头 2.连接方式:胶圈连接 3.此全费用单价:包含但不限于建设工程人工费、材料费、机械费、竣工档案编制费、风险费、管理费、利润、措施费（含安全文明施工费）、规费、税金等相关费用 [工作内容] 1.安装 | 套 | 1 |  | 188.21 | 188.21
本页小计 | [7 empty] | 907.97
表-09
分部分项工程项目清单计价表
工程名称：璧泉街道2024年2期市政设施零星维修及雨污水管网整治工程（全费用综合单价） | [5 empty] | 第 86 页 共 90 页
序号 | 项目编码 | 项目名称 | 项目特征 | 计量单位 | 工程量 |  | 金额（元）
[7 empty] | 综合单价 | 合价 | 其中:暂估价
109 | 040502003002 | PE300管维修接头 | [项目特征] 1.材质及规格:PE300直接头 2.连接方式:胶圈连接 3.此全费用单价:包含但不限于建设工程人工费、材料费、机械费、竣工档案编制费、风险费、管理费、利润、措施费（含安全文明施工费）、规费、税金等相关费用 [工作内容] 1.安装 | 套 | 1 |  | 249.71 | 249.71
110 | 040502003003 | PE400管维修接头 | [项目特征] 1.材质及规格:PE300直接头 2.连接方式:胶圈连接 3.此全费用单价:包含但不限于建设工程人工费、材料费、机械费、竣工档案编制费、风险费、管理费、利润、措施费（含安全文明施工费）、规费、税金等相关费用 [工作内容] 1.安装 | 套 | 1 |  | 320.46 | 320.46
本页小计 | [7 empty] | 570.17
表-09
分部分项工程项目清单计价表
工程名称：璧泉街道2024年2期市政设施零星维修及雨污水管网整治工程（全费用综合单价） | [5 empty] | 第 87 页 共 90 页
序号 | 项目编码 | 项目名称 | 项目特征 | 计量单位 | 工程量 |  | 金额（元）
[7 empty] | 综合单价 | 合价 | 其中:暂估价
111 | 040501004017 | PE管DN400短管置换 | [项目特征] 1.输送介质:结合现场实际情况综合考虑 2.材质及规格:PE管DN400短管每节50cm(专业厂家加工定制) 3.连接形式:承插胶圈连接，非开挖置换 4.铺设深度:结合现场实际情况综合考虑 5.管道检验及试验要求:符合规范要求 6.此全费用单价:包含但不限于建设工程人工费、材料费、机械费、竣工档案编制费、风险费、管理费、利润、措施费（含安全文明施工费）、规费、税金等相关费用 [工作内容] 1.管道人工疏通、机械清理 2.管道清洗、勘察 3.修建顶管机平台 4.穿杆、破碎原管道 5.管道顶进、固定 6.管道、场地清理恢复 | m | 1 |  | 2664.64 | 2664.64
本页小计 | [7 empty] | 2664.64
表-09
分部分项工程项目清单计价表
工程名称：璧泉街道2024年2期市政设施零星维修及雨污水管网整治工程（全费用综合单价） | [5 empty] | 第 88 页 共 90 页
序号 | 项目编码 | 项目名称 | 项目特征 | 计量单位 | 工程量 |  | 金额（元）
[7 empty] | 综合单价 | 合价 | 其中:暂估价
112 | 040501004018 | PE管DN500短管置换 | [项目特征] 1.输送介质:结合现场实际情况综合考虑 2.材质及规格:PE管DN500短管每节50cm(专业厂家加工定制) 3.连接形式:承插胶圈连接，非开挖置换 4.铺设深度:结合现场实际情况综合考虑 5.管道检验及试验要求:符合规范要求 6.此全费用单价:包含但不限于建设工程人工费、材料费、机械费、竣工档案编制费、风险费、管理费、利润、措施费（含安全文明施工费）、规费、税金等相关费用 [工作内容] 1.管道人工疏通、机械清理 2.管道清洗、勘察 3.修建顶管机平台 4.穿杆、破碎原管道 5.管道顶进、固定 6.管道、场地清理恢复 | m | 1 |  | 2994.88 | 2994.88
本页小计 | [7 empty] | 2994.88
表-09
分部分项工程项目清单计价表
工程名称：璧泉街道2024年2期市政设施零星维修及雨污水管网整治工程（全费用综合单价） | [5 empty] | 第 89 页 共 90 页
序号 | 项目编码 | 项目名称 | 项目特征 | 计量单位 | 工程量 |  | 金额（元）
[7 empty] | 综合单价 | 合价 | 其中:暂估价
113 | 040501004019 | PE管DN600短管置换 | [项目特征] 1.输送介质:结合现场实际情况综合考虑 2.材质及规格:PE管DN600短管每节50cm(专业厂家加工定制) 3.连接形式:承插胶圈连接，非开挖置换 4.铺设深度:结合现场实际情况综合考虑 5.管道检验及试验要求:符合规范要求 6.此全费用单价:包含但不限于建设工程人工费、材料费、机械费、竣工档案编制费、风险费、管理费、利润、措施费（含安全文明施工费）、规费、税金等相关费用 [工作内容] 1.管道人工疏通、机械清理 2.管道清洗、勘察 3.修建顶管机平台 4.穿杆、破碎原管道 5.管道顶进、固定 6.管道、场地清理恢复 | m | 1 |  | 3325.12 | 3325.12
本页小计 | [7 empty] | 3325.12
表-09
分部分项工程项目清单计价表
工程名称：璧泉街道2024年2期市政设施零星维修及雨污水管网整治工程（全费用综合单价） | [5 empty] | 第 90 页 共 90 页
序号 | 项目编码 | 项目名称 | 项目特征 | 计量单位 | 工程量 |  | 金额（元）
[7 empty] | 综合单价 | 合价 | 其中:暂估价
114 | 040501004020 | PE管DN700短管置换 | [项目特征] 1.输送介质:结合现场实际情况综合考虑 2.材质及规格:PE管DN700短管每节50cm(专业厂家加工定制) 3.连接形式:承插胶圈连接，非开挖置换 4.铺设深度:结合现场实际情况综合考虑 5.管道检验及试验要求:符合规范要求 6.此全费用单价:包含但不限于建设工程人工费、材料费、机械费、竣工档案编制费、风险费、管理费、利润、措施费（含安全文明施工费）、规费、税金等相关费用 [工作内容] 1.管道人工疏通、机械清理 2.管道清洗、勘察 3.修建顶管机平台 4.穿杆、破碎原管道 5.管道顶进、固定 6.管道、场地清理恢复 | m | 1 |  | 3325.12 | 3325.12
本页小计 | [7 empty] | 3325.12
合 计 | [7 empty] | 51899.81

## 人材机价差表
人材机价差表
工程名称：璧泉街道2024年2期市政设施零星维修及雨污水管网整治工程（全费用综合单价） | [7 empty] | 第 1 页 共 3 页
序号 | 编码 | 材料名称 | 规格 | 单位 | 数量 | 预算价(元) | 市场价(元) |  | 价差(元) | 价差合计(元) | 备注
1 | 000300010 | 建筑综合工 |  | 工日 | 2.0301 | 115 | 122 |  | 7 | 14.21
2 | 000300040 | 土石方综合工 |  | 工日 | 4.6994 | 100 | 109 |  | 9 | 42.29
3 | 000300050 | 木工综合工 |  | 工日 | 0.8215 | 125 | 132 |  | 7 | 5.75
4 | 000300060 | 模板综合工 |  | 工日 | 1.5837 | 120 | 126 |  | 6 | 9.5
5 | 000300070 | 钢筋综合工 |  | 工日 | 0.0913 | 120 | 126 |  | 6 | 0.55
6 | 000300080 | 混凝土综合工 |  | 工日 | 2.6133 | 115 | 121 |  | 6 | 15.68
7 | 000300100 | 砌筑综合工 |  | 工日 | 19.4146 | 115 | 120 |  | 5 | 97.07
8 | 000300110 | 抹灰综合工 |  | 工日 | 0.8181 | 125 | 131 |  | 6 | 4.91
9 | 000300120 | 镶贴综合工 |  | 工日 | 1.4357 | 130 | 137 |  | 7 | 10.05
10 | 000300140 | 油漆综合工 |  | 工日 | 0.1372 | 125 | 132 |  | 7 | 0.96
11 | 000300150 | 管工综合工 |  | 工日 | 9.19 | 125 | 132 |  | 7 | 64.33
12 | 000300160 | 金属制安综合工 |  | 工日 | 0.7231 | 120 | 126 |  | 6 | 4.34
13 | 000300180 | 维修综合工 |  | 工日 | 3.0065 | 115 | 121 |  | 6 | 18.04
14 | 000500040 | 电工综合工 |  | 工日 | 0.9085 | 125 | 130 |  | 5 | 4.54
15 | 000700010 | 市政综合工 |  | 工日 | 16.6684 | 115 | 120 |  | 5 | 83.34
16 | 000700030 | 筑路综合工 |  | 工日 | 0.6773 | 115 | 120 |  | 5 | 3.39
17 | 000900010 | 园林综合工 |  | 工日 | 0.719 | 120 | 124 |  | 4 | 2.88
18 | 000900020 | 绿化综合工 |  | 工日 | 0.3951 | 120 | 124 |  | 4 | 1.58
19 | 010100013 | 钢筋 |  | t | 0.0122 | 3070.18 | 3663.72 |  | 593.54 | 7.24
20 | 040100015 | 水泥 | 32.5R | kg | 443.5023 | 0.31 | 0.35 |  | 0.04 | 17.74
21 | 040100120 | 普通硅酸盐水泥 | P.O 32.5 | kg | 29.13 | 0.3 | 0.35 |  | 0.05 | 1.46
22 | 040300760 | 特细砂 |  | t | 1.1976 | 63.11 | 223 |  | 159.89 | 191.48
23 | 040500203 | 碎石 | 5~10 | t | 0.1147 | 67.96 | 122 |  | 54.04 | 6.2
24 | 040500205 | 碎石 | 5~20 | t | 0.0579 | 67.96 | 122 |  | 54.04 | 3.13
25 | 040500400 | 碎石 | 40 | m3 | 0.048 | 101.94 | 195.2 |  | 93.26 | 4.48
26 | 041100020 | 毛条石 |  | m3 | 1.196 | 155.34 | 223.17 |  | 67.83 | 81.12
27 | 041300010 | 标准砖 | 240×115×53 | 千块 | 6.2271 | 422.33 | 477.05 |  | 54.72 | 340.75
28 | 041503330@1 | 青石板 | 厚3cm | m2 | 0.9967 | 51.28 | 70 |  | 18.72 | 18.66
29 | 050303800 | 木材 | 锯材 | m3 | 0.028 | 1547.01 | 1637 |  | 89.99 | 2.52
30 | 050501400 | 成品木饰面板 |  | m2 | 1.02 | 80 | 125 |  | 45 | 45.9
31 | 080300810@1 | 芝麻灰花岗石拉丝板 | 30mm | m2 | 1.02 | 102.56 | 121.81 |  | 19.25 | 19.64
32 | 080300810@2 | 芝麻灰花岗石 | 20mm | m2 | 1.02 | 102.56 | 79.65 |  | -22.91 | -23.37
33 | 080300810@3 | 芝麻灰花岗石 | 30mm | m2 | 1.02 | 102.56 | 116.81 |  | 14.25 | 14.54
34 | 081900060@1 | 芝麻灰花岗石圆球 | φ300 | 个 | 1 | 384.62 | 240 |  | -144.62 | -144.62
35 | 081900060@2 | 芝麻灰花岗石圆球 | φ400 | 个 | 1 | 384.62 | 300 |  | -84.62 | -84.62
人材机价差表
工程名称：璧泉街道2024年2期市政设施零星维修及雨污水管网整治工程（全费用综合单价） | [7 empty] | 第 2 页 共 3 页
序号 | 编码 | 材料名称 | 规格 | 单位 | 数量 | 预算价(元) | 市场价(元) |  | 价差(元) | 价差合计(元) | 备注
36 | 082100010@1 | 芝麻灰花岗石 | 15mm厚 | m2 | 1.12 | 120 | 79.65 |  | -40.35 | -45.19
37 | 082100010@2 | 芝麻灰花岗石 | 30mm厚 | m2 | 1.06 | 120 | 116.81 |  | -3.19 | -3.38
38 | 082100030@1 | 芝麻灰花岗石 | 10cm×15cm×50cm | m | 4.872 | 17.09 | 30 |  | 12.91 | 62.9
39 | 130307810 | 外墙涂料 |  | kg | 0.588 | 12.56 | 14.16 |  | 1.6 | 0.94
40 | 140300010 | 柴油 |  | t | 0.0001 | 5640 | 7960 |  | 2320 | 0.23
41 | 172101600@2 | HDPE波纹管 | DN300 SN4 | m | 1.01 | 34.19 | 53.66 |  | 19.47 | 19.66
42 | 172101700@1 | HDPE波纹管 | φ400 SN4 | m | 1.01 | 51.28 | 80.11 |  | 28.83 | 29.12
43 | 172101800@1 | HDPE波纹管 | φ500 SN4 | m | 1.01 | 84.62 | 118.19 |  | 33.57 | 33.91
44 | 360100800@1 | Φ700mm重型球墨铸铁井盖（五防） | φ700 | 套 | 1.001 | 170.94 | 500 |  | 329.06 | 329.39
45 | 360100800@3 | Φ800mm重型球墨铸铁井盖（五防） | φ800 | 套 | 1.001 | 170.94 | 550 |  | 379.06 | 379.44
46 | 360102800@1 | 球墨铸铁水篦子 | 250*700mm | 套 | 1 | 104.91 | 50 |  | -54.91 | -54.91
47 | 360102800@10 | 重型球墨铸铁井盖（五防） | Φ700mm | 套 | 1 | 104.91 | 500 |  | 395.09 | 395.09
48 | 360102800@11 | 重型球墨铸铁井盖（五防） | Φ800mm | 套 | 1 | 104.91 | 550 |  | 445.09 | 445.09
49 | 360102800@12 | 重型球墨铸铁井盖 | 1000*1000 | 套 | 1 | 104.91 | 600 |  | 495.09 | 495.09
50 | 360102800@13 | 重型球墨铸铁井盖 | 700*700 | 套 | 1 | 104.91 | 450 |  | 345.09 | 345.09
51 | 360102800@14 | 轻型球墨铸铁井盖 | 700*700 | 套 | 1 | 104.91 | 300 |  | 195.09 | 195.09
52 | 360102800@15 | 重型球墨铸铁井盖 | 800*800 | 套 | 1 | 104.91 | 550 |  | 445.09 | 445.09
53 | 360102800@16 | 轻型球墨铸铁井盖 | 800*800 | 套 | 1 | 104.91 | 400 |  | 295.09 | 295.09
54 | 360102800@17 | 轻型球墨铸铁井盖 | 400*400 | 套 | 1 | 104.91 | 100 |  | -4.91 | -4.91
55 | 360102800@18 | 轻型球墨铸铁井盖 | 500*500 | 套 | 1 | 104.91 | 150 |  | 45.09 | 45.09
56 | 360102800@19 | 轻型球墨铸铁井盖 | 300*500mm | 套 | 1 | 104.91 | 200 |  | 95.09 | 95.09
57 | 360102800@2 | 球墨铸铁水篦子 | 300*500mm | 套 | 1 | 104.91 | 43 |  | -61.91 | -61.91
58 | 360102800@3 | 球墨铸铁水篦子 | 450*300mm | 套 | 1 | 104.91 | 210 |  | 105.09 | 105.09
59 | 360102800@4 | 球墨铸铁水篦子 | 400*600mm | 套 | 1 | 104.91 | 370 |  | 265.09 | 265.09
60 | 360102800@5 | 球墨铸铁水篦子 | 500*500mm | 套 | 1 | 104.91 | 385 |  | 280.09 | 280.09
61 | 360102800@6 | 轻型球墨铸铁井盖 | Φ700mm | 套 | 1 | 104.91 | 200 |  | 95.09 | 95.09
人材机价差表
工程名称：璧泉街道2024年2期市政设施零星维修及雨污水管网整治工程（全费用综合单价） | [7 empty] | 第 3 页 共 3 页
序号 | 编码 | 材料名称 | 规格 | 单位 | 数量 | 预算价(元) | 市场价(元) |  | 价差(元) | 价差合计(元) | 备注
62 | 360102800@7 | 重型球墨铸铁井盖（三防） | Φ700mm | 套 | 1 | 104.91 | 450 |  | 345.09 | 345.09
63 | 360102800@8 | 轻型球墨铸铁井盖 | Φ800mm | 套 | 1 | 104.91 | 250 |  | 145.09 | 145.09
64 | 360102800@9 | 重型球墨铸铁井盖（三防） | Φ800mm | 套 | 1 | 104.91 | 550 |  | 445.09 | 445.09
65 | 360700230@1 | 芝麻灰花岗石 | 20*15cm | m | 1.01 | 85.47 | 60 |  | -25.47 | -25.72
66 | 360900120@1 | 透水砖 | 200*100*60mmCc35 | m2 | 1.03 | 22.05 | 33.88 |  | 11.83 | 12.18
67 | 361100010@1 | Φ75mm钢管隔离桩 |  | 个 | 1 | 7.69 | 90 |  | 82.31 | 82.31
68 | 840301030 | 细(微)粒沥青砼 |  | m3 | 0.0808 | 980.58 | 1579.65 |  | 599.07 | 48.4
69 | 840201140 | 商品砼 | C25 P6 | m3 | 1.015 | 266.99 | 437 |  | 170.01 | 172.56
70 | 840201140@1 | 商品砼 | C15 | m3 | 0.7515 | 266.99 | 417 |  | 150.01 | 112.73
71 | 840201140@2 | 商品砼 | C25 P6 | m3 | 3.045 | 266.99 | 437 |  | 170.01 | 517.68
72 | 840201140@3 | 商品砼 | C25 | m3 | 1.372 | 266.99 | 427 |  | 160.01 | 219.53
73 | 850201030 | 预拌水泥砂浆 1:2 |  | m3 | 0.0014 | 398.06 | 407.77 |  | 9.71 | 0.01
74 | 850301010 | 干混商品砌筑砂浆 | M5 | t | 0.3823 | 228.16 | 621.36 |  | 393.2 | 150.32
75 | 850301010@1 | 干混商品砌筑砂浆 M5 |  | t | 3.8846 | 228.16 | 464.57 |  | 236.41 | 918.36
76 | 850301010@2 | 干混商品砌筑砂浆M5 |  | t | 0.0048 | 228.16 | 242.72 |  | 14.56 | 0.07
77 | 850301030@2 | 干混商品抹灰砂浆M10 |  | t | 0.0008 | 271.84 | 254.86 |  | -16.98 | -0.01
78 | 850301090 | 干混商品砌筑砂浆M10 |  | t | 0.966 | 252 | 254.86 |  | 2.86 | 2.76
| 合 计 | [8 empty] | 8218.57

## 未计价材料表
未计价材料表
工程名称:璧泉街道2024年2期市政设施零星维修及雨污水管网整治工程（全费用综合单价） | [5 empty] | 第 1 页 共 2 页
序号 | 材料名称 | 数量 | 单位 | 市场价 | 市场价合价 |  | 备注
1 | 角钢 | 6.7946 | kg | 3.78 | 25.68
2 | 橡胶圈 | 4.738 | 个 | 48.55 | 230.03
3 | 橡胶圈 | 4.738 | 个 | 48.55 | 230.03
4 | 橡胶圈 | 4.738 | 个 | 48.55 | 230.03
5 | 橡胶圈 | 4.738 | 个 | 48.55 | 230.03
6 | 不锈钢加长水龙头 | 1.01 | 个 | 42.83 | 43.26
7 | 带钥匙铁水龙头 | 1.01 | 个 | 47.32 | 47.79
8 | 混合冷热龙头 | 1.01 | 个 | 146.02 | 147.48
9 | 洗脸盆排水附件 | 1.01 | 套 | 39.81 | 40.21
10 | 角型阀(带铜活) | 2.02 | 个 | 17.83 | 36.02
11 | PVC塑料管 | 1 | m | 18 | 18
12 | PVC塑料管 | 1 | m | 11 | 11
13 | PVC塑料管 | 1 | m | 37 | 37
14 | PVC塑料管 | 1 | m | 65 | 65
15 | PE管DN400短管 | 1 | m | 750 | 750
16 | PE管DN500短管 | 1 | m | 850 | 850
17 | PE管DN600短管 | 1 | m | 950 | 950
18 | PE管DN700短管 | 1 | m | 950 | 950
19 | PE100给水管1.6MPa | 1.022 | m | 147.58 | 150.83
20 | PE100给水管1.6MPa | 1.022 | m | 373.84 | 382.06
21 | PE100给水管1.6MPa | 1.015 | m | 29.35 | 29.79
22 | PE100给水管1.6MPa | 1.015 | m | 92.63 | 94.02
23 | PE25给水管1.6MPa | 1.02 | m | 2.96 | 3.02
24 | PE50给水管1.6MPa | 1.02 | m | 9.51 | 9.7
25 | PE63给水管1.6MPa | 1.02 | m | 14.67 | 14.96
26 | PE100给水管1.6MPa | 1.015 | m | 42.64 | 43.28
27 | PE电熔鞍型直接 | 1 | 个 | 100 | 100
28 | PE电熔直接 | 1 | 个 | 200 | 200
29 | PE电熔直接 | 1 | 个 | 150 | 150
30 | PE塑料管件（直接头） | 2 | 个 | 550 | 1100
31 | PE塑料管件（直接头） | 2 | 个 | 650 | 1300
32 | PE塑料管件（直接头） | 2 | 个 | 750 | 1500
33 | PE塑料管件（直接头） | 2 | 个 | 750 | 1500
34 | PVC-U阻燃电工用硬聚氯乙烯管材（重型） | 1.06 | m | 1.06 | 1.12
35 | 闸阀 | 1.01 | 个 | 271.94 | 274.66
36 | 洗脸盆 | 1.01 | 个 | 283.19 | 286.02
37 | 洗脸盆托架 | 1.01 | 副 | 50 | 50.5
38 | 消火栓 | 1 | 套 | 45.13 | 45.13
39 | 沟槽三通 | 1 | 个 | 46.24 | 46.24
40 | 水表 | 1 | 个 | 650 | 650
41 | 漏电保护开关 | 1 | 个 | 66.1 | 66.1
42 | 麦冬 | 0.125 | kg | 2 | 0.25
43 | 弃渣费 | 1 | 元 | 12 | 12
44 | 电表 | 1 | 个 | 110.61 | 110.61
未计价材料表
工程名称:璧泉街道2024年2期市政设施零星维修及雨污水管网整治工程（全费用综合单价） | [5 empty] | 第 2 页 共 2 页
| 合 计 |  |  |  | 13011.85

## 表-12 规费、税金项目计价表
表-12
规费、税金项目计价表
工程名称：璧泉街道2024年2期市政设施零星维修及雨污水管网整治工程（全费用综合单价） |  |  |  | 第 1 页 共 1 页
序号 | 项目名称 | 计算基础 | 费率(%) |  | 金额（元）
1 | 其他项目税金 | 增值税+附加税+环境保护税
1.1 | 增值税 | 其他项目合计 | 9
1.2 | 附加税 | 增值税 | 12
1.3 | 环境保护税 | 按实计算
合计