## 封-2 招标控制价
封-2 | 双龙大道顶管工程 | [5 empty] | 工程
招标控制价
招标控制价 |  | (小写): | 457,602.21
|  | (大写): | 肆拾伍万柒仟陆佰零贰元贰角壹分
其中:安全文明施工费(小写): |  |  |  | 10810.54
(大写): |  |  |  | 壹万零捌佰壹拾元伍角肆分
招 标 人： |  |  |  |  | 工程造价 咨 询 人：
|  |  | (单位盖章) |  |  | (单位资质专用章)
法定代理人 或其授权人： |  |  |  |  | 法定代理人 或其授权人：
|  |  | (签字或盖章) |  |  | (签字或盖章)
编 制 人： |  |  |  |  | 复 核 人：
|  |  | (造价人员签字盖专用章) |  |  | (造价工程师签字盖专用章)
时间： 年 月 日

## 表-04 单位工程招标控制价汇总表
表-04
单位工程招标控制价汇总表
工程名称：双龙大道顶管工程 |  |  | 第 1 页 共 1 页
序号 | 汇总内容 | 金额(元) |  | 其中：暂估价(元)
1 | 分部分项工程费 | 367785.56
1.1 | D市政工程 | 367785.56
2 | 措施项目费 | 30834.37
2.1 | 其中：安全文明施工费 | 10810.54
3 | 其他项目费
4 | 规费 | 17079.75 |  | －
5 | 税金 | 41902.53 |  | －
投标报价合计=1+2+3+4+5 |  | 457,602.21
注：1.本表适用于单位工程招标控制价或投标报价的汇总，如无单位工程划分，单项工程也使用本表汇总。 2.分部分项工程、措施项目中暂估价中应填写材料、工程设备暂估价，其他项目中暂估价应填写专业工程暂估价。

## 表-09 分部分项工程项目清单计价表
表-09
分部分项工程项目清单计价表
工程名称：双龙大道顶管工程 | [5 empty] | 第 1 页 共 5 页
序号 | 项目编码 | 项目名称 | 项目特征 | 计量单位 | 工程量 |  | 金额（元）
[7 empty] | 综合单价 | 合价 | 其中:暂估价
| D | 市政工程
1 | 040501010001 | 顶管工作井 | [项目特征] 1.土壤类别:综合考虑 2.弃方运距:2.5km 3.工作坑平面尺寸及深度:D=5.0m，H=4.8m 4.护壁、底板厚:250mm 5.垫层、基础材质及厚度:100mm厚C20混凝土垫层 6.混凝土强度等级:C30 S6 7.设备、工作台主要技术要求:符合设计及规范要求 8.其他:符合设计及规范要求 [工作内容] 1.支撑、围护 2.井坑开挖、运输弃方 3.模板制作、安装、拆除 4.混凝土拌和、运输、浇筑、养护 5.工作坑内设备、工作台安装及拆除 | 座 | 1 |  | 49877.01 | 49877.01
本页小计 | [7 empty] | 49877.01
表-09
分部分项工程项目清单计价表
工程名称：双龙大道顶管工程 | [5 empty] | 第 2 页 共 5 页
序号 | 项目编码 | 项目名称 | 项目特征 | 计量单位 | 工程量 |  | 金额（元）
[7 empty] | 综合单价 | 合价 | 其中:暂估价
2 | 040501010002 | 顶管接收井 | [项目特征] 1.土壤类别:综合考虑 2.弃方运距:2.5km 3.工作坑平面尺寸及深度:D=3.0m，H=4.8m 4.护壁、底板厚:250mm 5.垫层、基础材质及厚度:100mm厚C20混凝土垫层 6.混凝土强度等级:C30 S6 7.设备、工作台主要技术要求:符合设计及规范要求 8.其他:符合设计及规范要求 [工作内容] 1.支撑、围护 2.井坑开挖、运输弃方 3.模板制作、安装、拆除 4.混凝土拌和、运输、浇筑、养护 5.工作坑内设备、工作台安装及拆除 | 座 | 1 |  | 27930.7 | 27930.7
本页小计 | [7 empty] | 27930.7
表-09
分部分项工程项目清单计价表
工程名称：双龙大道顶管工程 | [5 empty] | 第 3 页 共 5 页
序号 | 项目编码 | 项目名称 | 项目特征 | 计量单位 | 工程量 |  | 金额（元）
[7 empty] | 综合单价 | 合价 | 其中:暂估价
3 | 040501012001 | 顶管 φ1000 | [项目特征] 1.土壤类别:土：软质岩=5：5 2.顶管工作方式:综合考虑 3.管道材质及规格:顶管专用钢筋砼管道 φ1000 4.其他:符合设计及规范要求 [工作内容] 1.管道顶进 2.管道接口 3.中继间、工具管及附属设备安装拆除 4.管内挖、运土及土方提升 5.机械顶管设备调向 6.纠偏、监测 7.触变泥浆制作、注浆 8.洞口止水 9.管道检测及试验 10.管道闭水试验 11.集中防腐运输 12.泥浆、土方外运 | m | 54 |  | 4047.59 | 218569.86
4 | 040901001001 | 现浇构件钢筋 | [项目特征] 1.钢筋种类:综合考虑 2.钢筋规格:综合考虑 3.其他:符合设计及规范要求 [工作内容] 1.制作 2.运输 3.安装 | t | 6.69 |  | 5528.85 | 36988.01
本页小计 | [7 empty] | 255557.87
表-09
分部分项工程项目清单计价表
工程名称：双龙大道顶管工程 | [5 empty] | 第 4 页 共 5 页
序号 | 项目编码 | 项目名称 | 项目特征 | 计量单位 | 工程量 |  | 金额（元）
[7 empty] | 综合单价 | 合价 | 其中:暂估价
5 | 040504002001 | 顶管工作井改造 | [项目特征] 1.顶管工作井改造后内径:4.5m 2.混凝土强度等级:C30 P6 3.底板、井壁、顶板、休息平台规格:详设计，满足设计及规范要求 4.植筋要求:φ12@500×500 5.井盖、井圈材质及规格:轻型球墨铸铁井盖，规格满足设计及规范要求 6.踏步材质、规格:满足设计及规范要求 7.防渗、防水要求:满足设计及规范要求 8.其他:满足设计及规范要求 [工作内容] 1.现状井壁凿毛 2.底板铺筑 3.模板制作、安装、拆除 4.混凝土拌和、运输、浇筑、养护 5.井壁铺筑 6.顶板铺筑 7.植筋 8.井圈、井盖安装 9.踏步安装 10.防水、止水 | 座 | 1 |  | 22079.96 | 22079.96
本页小计 | [7 empty] | 22079.96
表-09
分部分项工程项目清单计价表
工程名称：双龙大道顶管工程 | [5 empty] | 第 5 页 共 5 页
序号 | 项目编码 | 项目名称 | 项目特征 | 计量单位 | 工程量 |  | 金额（元）
[7 empty] | 综合单价 | 合价 | 其中:暂估价
6 | 040504002002 | 顶管接收井改造 | [项目特征] 1.顶管工作井改造后内径:2.5m 2.混凝土强度等级:C30 P6 3.底板、井壁、顶板、休息平台规格:详设计，满足设计及规范要求 4.植筋要求:φ12@500×500 5.井盖、井圈材质及规格:轻型球墨铸铁井盖，规格满足设计及规范要求 6.踏步材质、规格:满足设计及规范要求 7.防渗、防水要求:满足设计及规范要求 8.其他:满足设计及规范要求 [工作内容] 1.现状井壁凿毛 2.底板铺筑 3.模板制作、安装、拆除 4.混凝土拌和、运输、浇筑、养护 5.井壁铺筑 6.顶板铺筑 7.植筋 8.井圈、井盖安装 9.踏步安装 10.防水、止水 | 座 | 1 |  | 12340.02 | 12340.02
本页小计 | [7 empty] | 12340.02
合 计 | [7 empty] | 367785.56

## 表-10 施工组织措施项目清单计价表
表-10
施工组织措施项目清单计价表
工程名称：双龙大道顶管工程 | [6 empty] | 第 1 页 共 2 页
序号 | 项目编码 | 项目名称 | 计算 基础 | 费率 (%) | 金额 (元) | 调整 费率 (%) |  | 调整后 金额 (元) | 备注
1 | 041109B24001 | 组织措施费 | (分部分项人工费+分部分项机械费+技术措施人工费+技术措施机械费-机械（爆破）土石方人工费-机械（爆破）土石方机械费-机械（爆破）土石方人工费-机械（爆破）土石方机械费-人工土石方人工费-人工土石方技术措施人工费-人工土石方机械费-人工土石方技术措施机械费)+(机械（爆破）土石方人工费+机械（爆破）土石方机械费+机械（爆破）土石方人工费+机械（爆破）土石方机械费)*0.048/费率+(人工土石方人工费+人工土石方技术措施人工费)*0.0222/费率 | 11.2 | 15751.1
2 | 041109001001 | 安全文明施工费 | 税前合计 | 2.67 | 10810.54
3 | 041109B23001 | 建设工程竣工档案编制费 | (分部分项人工费+分部分项机械费+技术措施人工费+技术措施机械费-机械（爆破）土石方人工费-机械（爆破）土石方机械费-机械（爆破）土石方人工费-机械（爆破）土石方机械费-人工土石方人工费-人工土石方技术措施人工费-人工土石方机械费-人工土石方技术措施机械费)+(机械（爆破）土石方人工费+机械（爆 | 0.48 | 689.36
注：1.计算基础和费用标准按本市有关费用定额或文件执行。 2.根据施工方案计算的措施费，可不填写“计算基础”和“费率”的数值，只填写“金额”数值，但应在备注栏说明施工 方案出处或计算方法。
表-10
施工组织措施项目清单计价表
工程名称：双龙大道顶管工程 | [6 empty] | 第 2 页 共 2 页
序号 | 项目编码 | 项目名称 | 计算 基础 | 费率 (%) | 金额 (元) | 调整 费率 (%) |  | 调整后 金额 (元) | 备注
破）土石方机械费+机械（爆破）土石方人工费+机械（爆破）土石方机械费)*0.002/费率+(人工土石方人工费+人工土石方技术措施人工费)*0.0019/费率
合 计 |  |  |  |  | 27251

## 表-11 其他项目清单计价汇总表
表-11
其他项目清单计价汇总表
工程名称：双龙大道顶管工程 |  |  |  | 第 1 页 共 1 页
序号 | 项目名称 | 计量单位 | 金额(元) |  | 备注
1 | 暂列金额 | 项 |  |  | 明细详见 表-11-1
2 | 暂估价 | 项
2.1 | 材料(工程设备)暂估价 | 项 | -- |  | 明细详见 表-11-2
2.2 | 专业工程暂估价 | 项 |  |  | 明细详见 表-11-3
3 | 计日工 | 项 |  |  | 明细详见 表-11-4
4 | 总承包服务费 | 项 |  |  | 明细详见 表-11-5
5 | 索赔与现场签证 | 项 |  |  | 明细详见 表-11-6
合 计 |  |  | 0
注：材料、设备暂估单价进入清单项目综合单价，此处不汇总。

## 表-12 规费、税金项目计价表
表-12
规费、税金项目计价表
工程名称：双龙大道顶管工程 |  |  |  | 第 1 页 共 1 页
序号 | 项目名称 | 计算基础 | 费率(%) |  | 金额（元）
1 | 规费 | 专业工程规费（人+机）+机械（爆破）土石方规费（人+机）*0.072/费率+人工土石方规费（人）*0.082/费率 | 11.46 |  | 17079.75
2 | 税金 | 2.1 + 2.2 + 2.3 |  |  | 41902.53
2.1 | 增值税 | 分部分项工程费+措施项目费+其他项目费+规费-甲供材料费 | 9 |  | 37412.97
2.2 | 附加税 | 增值税 | 12 |  | 4489.56
2.3 | 环境保护税 | 按实计算
合计 |  |  |  |  | 58982.28