## 表-03 单项工程招标控制价汇总表【企业天地附79号附80
表—03
单项工程招标控制价汇总表
工程名称：企业天地附79号附80号厂房配电安装工程 |  |  |  |  | 第 1 页 共 1 页
序号 | 单位工程名称 | 金 额 （元） | 其 中
|  |  | 暂估价 （元） | 安全文明 施工费 （元） |  | 规 费 （元）
1 | 公共建筑工程 | 957.31 |  | 32.32 |  | 44.28
2 | 电气设备安装工程 | 364000.16 |  | 2114.49 |  | 1903.16
合 计 |  | 364957.47 |  | 2146.81 |  | 1947.44
注：本表适用于单项工程招标控制价或投标报价的汇总。暂估价包括分部分项工程中的暂估价和专业工程暂估价。

## 表-04 单位工程招标控制价汇总表【公共建筑工程】
表-04
单位工程招标控制价汇总表
工程名称：公共建筑工程 |  |  | 第 1 页 共 1 页
序号 | 汇总内容 | 金额(元) |  | 其中：暂估价(元)
1 | 分部分项工程费 | 764.65
1.1 | A建筑工程 | 764.65
2 | 措施项目费 | 60.72
2.1 | 其中：安全文明施工费 | 32.32
3 | 其他项目费
4 | 规费 | 44.28 |  | －
5 | 税金 | 87.66 |  | －
投标报价合计=1+2+3+4+5 |  | 957.31
注：1.本表适用于单位工程招标控制价或投标报价的汇总，如无单位工程划分，单项工程也使用本表汇总。 2.分部分项工程、措施项目中暂估价中应填写材料、工程设备暂估价，其他项目中暂估价应填写专业工程暂估价。

## 表-08 措施项目汇总表【公共建筑工程】
表-08
措施项目汇总表
工程名称：公共建筑工程 |  |  | 第 1 页 共 1 页
序号 | 项目名称 | 金额(元)
|  | 合价 |  | 其中：暂估价
2 | 施工组织措施项目 | 60.72
2.1 | 其中：安全文明施工费 | 32.32
2.2 | 建设工程竣工档案编制费 | 1.8
措施项目费合计=1+2 |  | 60.72

## 表-09 分部分项工程项目清单计价表【公共建筑工程】
表-09
分部分项工程项目清单计价表
工程名称：公共建筑工程 | [5 empty] | 第 1 页 共 2 页
序号 | 项目编码 | 项目名称 | 项目特征 | 计量单位 | 工程量 |  | 金额（元）
[7 empty] | 综合单价 | 合价 | 其中:暂估价
| A | 建筑工程
1 | 011615001001 | 混凝土结构开孔 | [项目特征] 1.部位:钢筋混凝土楼板 2.打洞部位材质:钢筋混凝土 3.洞尺寸:600*300*300 4.场内运距:综合考虑 [工作内容] 1.打孔 2.控制扬尘 3.清理 4.场内运输 | 个 | 1 |  | 222.4 | 222.4
2 | 011615001002 | 空心砖墙开孔 | [项目特征] 1.部位:空心砖墙 2.打洞部位材质:空心砖 3.洞尺寸:600*300*300 [工作内容] 1.打孔 2.控制扬尘 3.清理 4.场内运输 | 个 | 1 |  | 233.29 | 233.29
3 | 010501006001 | 低压柜基础 | [项目特征] 1.混凝土种类:商品砼 2.混凝土强度等级:C15 3.基础铁件:槽钢 [工作内容] 1.模板及支撑制作、安装、拆除、堆放、运输及清理模内杂物、刷隔离剂等 2.混凝土制作、运输、浇筑、振捣、养护 3.基础槽钢制作、安装 | 个 | 1 |  | 180.66 | 180.66
本页小计 | [7 empty] | 636.35
表-09
分部分项工程项目清单计价表
工程名称：公共建筑工程 | [5 empty] | 第 2 页 共 2 页
序号 | 项目编码 | 项目名称 | 项目特征 | 计量单位 | 工程量 |  | 金额（元）
[7 empty] | 综合单价 | 合价 | 其中:暂估价
4 | 030409002001 | 接地母线 | [项目特征] 1.名称:接地母线 2.材质:热镀锌扁钢 3.规格:-60*6 4.安装部位:低压柜基础 [工作内容] 1.接地母线制作、安装 2.补刷(喷)油漆 | m | 5 |  | 25.66 | 128.3
本页小计 | [7 empty] | 128.3
合 计 | [7 empty] | 764.65

## 表-09 施工技术措施项目清单计价表【公共建筑工程】
表-09
施工技术措施项目清单计价表
工程名称：公共建筑工程 | [5 empty] | 第 1 页 共 1 页
序号 | 项目编码 | 项目名称 | 项目特征 | 计量单位 | 工程量 |  | 金额（元）
[7 empty] | 综合单价 | 合价 | 其中:暂估价
本页小计
合 计

## 表-10 施工组织措施项目清单计价表【公共建筑工程】
表-10
施工组织措施项目清单计价表
工程名称：公共建筑工程 | [6 empty] | 第 1 页 共 2 页
序号 | 项目编码 | 项目名称 | 计算 基础 | 费率 (%) | 金额 (元) | 调整 费率 (%) |  | 调整后 金额 (元) | 备注
1 | 011707B16001 | 组织措施费 | (分部分项人工费+分部分项机械费+技术措施人工费+技术措施机械费-机械（爆破）土石方人工费-机械（爆破）土石方机械费-机械（爆破）土石方人工费-机械（爆破）土石方机械费-人工土石方人工费-人工土石方技术措施人工费-人工土石方机械费-人工土石方技术措施机械费)+(机械（爆破）土石方人工费+机械（爆破）土石方机械费+机械（爆破）土石方人工费+机械（爆破）土石方机械费)*0.048/费率+(人工土石方人工费+人工土石方技术措施人工费)*0.0222/费率 | 6.2 | 26.6
2 | 011707001001 | 安全文明施工费 | 税前合计 | 3.86 | 32.32
3 | 011707B15001 | 建设工程竣工档案编制费 | (分部分项人工费+分部分项机械费+技术措施人工费+技术措施机械费-机械（爆破）土石方人工费-机械（爆破）土石方机械费-机械（爆破）土石方人工费-机械（爆破）土石方机械费-人工土石方人工费-人工土石方技术措施人工费-人工土石方机械费-人工土石方技术措施机械费)+(机械（爆破）土石方人工费+机械（爆 | 0.42 | 1.8
注：1.计算基础和费用标准按本市有关费用定额或文件执行。 2.根据施工方案计算的措施费，可不填写“计算基础”和“费率”的数值，只填写“金额”数值，但应在备注栏说明施工 方案出处或计算方法。
表-10
施工组织措施项目清单计价表
工程名称：公共建筑工程 | [6 empty] | 第 2 页 共 2 页
序号 | 项目编码 | 项目名称 | 计算 基础 | 费率 (%) | 金额 (元) | 调整 费率 (%) |  | 调整后 金额 (元) | 备注
破）土石方机械费+机械（爆破）土石方人工费+机械（爆破）土石方机械费)*0.002/费率+(人工土石方人工费+人工土石方技术措施人工费)*0.0019/费率
合 计 |  |  |  |  | 60.72

## 表-04 单位工程招标控制价汇总表【电气设备安装工程】
表-04
单位工程招标控制价汇总表
工程名称：电气设备安装工程 |  |  | 第 1 页 共 1 页
序号 | 汇总内容 | 金额(元) |  | 其中：暂估价(元)
1 | 分部分项工程费 | 324713.05
1.1 | 安装工程 | 324713.05
2 | 措施项目费 | 4052.54
2.1 | 其中：安全文明施工费 | 2114.49
3 | 其他项目费
4 | 规费 | 1903.16 |  | －
5 | 税金 | 33331.41 |  | －
投标报价合计=1+2+3+4+5 |  | 364,000.16
注：1.本表适用于单位工程招标控制价或投标报价的汇总，如无单位工程划分，单项工程也使用本表汇总。 2.分部分项工程、措施项目中暂估价中应填写材料、工程设备暂估价，其他项目中暂估价应填写专业工程暂估价。

## 表-08 措施项目汇总表【电气设备安装工程】
表-08
措施项目汇总表
工程名称：电气设备安装工程 |  |  | 第 1 页 共 1 页
序号 | 项目名称 | 金额(元)
|  | 合价 |  | 其中：暂估价
2 | 施工组织措施项目 | 4052.54
2.1 | 其中：安全文明施工费 | 2114.49
2.2 | 建设工程竣工档案编制费 | 205.12
措施项目费合计=1+2 |  | 4052.54

## 表-09 分部分项工程项目清单计价表【电气设备安装工程】
表-09
分部分项工程项目清单计价表
工程名称：电气设备安装工程 | [5 empty] | 第 1 页 共 3 页
序号 | 项目编码 | 项目名称 | 项目特征 | 计量单位 | 工程量 |  | 金额（元）
[7 empty] | 综合单价 | 合价 | 其中:暂估价
安装工程
1 | 030408001001 | 低压电缆ZB-YJY23-0.6/1kV-4x120 | [项目特征] 1.名称:0.4kV低压电缆 2.型号:ZB-YJY23-0.6/1kV-4x120 [工作内容] 1.电缆敷设 | m | 380 |  | 400.09 | 152034.2
2 | 030411003001 | 电缆桥架300*150 | [项目特征] 1.名称:电缆桥架 2.规格:300*150*1.5 3.材质:金属桥架 4.支架:满足设计及规范要求 [工作内容] 1.本体安装 2.支架制作、安装 3.接地 | m | 190 |  | 185.85 | 35311.5
3 | 030408006001 | 低压冷缩电缆头4*120 | [项目特征] 1.名称:低压电缆头4*120 2.型号:ZB-YJY23-0.6/1kV-4x120 3.规格:冷缩 [工作内容] 1.电力电缆头制作 2.电力电缆头安装 3.接地 | 个 | 4 |  | 278.04 | 1112.16
本页小计 | [7 empty] | 188457.86
表-09
分部分项工程项目清单计价表
工程名称：电气设备安装工程 | [5 empty] | 第 2 页 共 3 页
序号 | 项目编码 | 项目名称 | 项目特征 | 计量单位 | 工程量 |  | 金额（元）
[7 empty] | 综合单价 | 合价 | 其中:暂估价
4 | 030404017001 | 0.4KV空开箱 | [项目特征] 1.名称:0.4KV空开箱 2.型号:630A 3.规格:870*1000*400 4.接线端子材质、规格:满足设计及规范要求 5.安装方式:挂壁安装 6.其他:满足设计及规范要求 [工作内容] 1.本体安装 2.焊、压接线端子 3.接地 | 台 | 1 |  | 1866.99 | 1866.99
5 | 030402017001 | 低压开关柜,AC380V,固定分隔式,进线,2000A,50kA | [项目特征] 1.名称:10kV进线柜 2.型号:低压开关柜,AC380V,固定分隔式,进线,2000A,50kA 3.母线配置方式:上进线 4.柜体尺寸:800*800*2200 5.安装方式:落地安装 [工作内容] 1.本体安装 2.补刷(喷)油漆 3.接地 | 台 | 1 |  | 38227.28 | 38227.28
6 | 030403006001 | 低压封闭式插接母线 | [项目特征] 1.名称:低压封闭式插接母线 2.型号:CCK-2000/4 [工作内容] 1.母线安装 2.补刷(喷)油漆 | m | 35 |  | 2723.3 | 95315.5
本页小计 | [7 empty] | 135409.77
表-09
分部分项工程项目清单计价表
工程名称：电气设备安装工程 | [5 empty] | 第 3 页 共 3 页
序号 | 项目编码 | 项目名称 | 项目特征 | 计量单位 | 工程量 |  | 金额（元）
[7 empty] | 综合单价 | 合价 | 其中:暂估价
7 | 030414002001 | 送配电装置系统 | [项目特征] 1.名称:送配电装置系统调式 2.电压等级(kV):0.4KV [工作内容] 1.系统调试 | 系统 | 1 |  | 440.71 | 440.71
8 | 030414008001 | 母线系统调试 | [项目特征] 1.名称:母线系统调试 [工作内容] 1.调试 | 段 | 1 |  | 404.71 | 404.71
本页小计 | [7 empty] | 845.42
合 计 | [7 empty] | 324713.05

## 表-09 施工技术措施项目清单计价表【电气设备安装工程】
表-09
施工技术措施项目清单计价表
工程名称：电气设备安装工程 | [5 empty] | 第 1 页 共 1 页
序号 | 项目编码 | 项目名称 | 项目特征 | 计量单位 | 工程量 |  | 金额（元）
[7 empty] | 综合单价 | 合价 | 其中:暂估价
本页小计
合 计

## 表-10 施工组织措施项目清单计价表【电气设备安装工程】
表-10
施工组织措施项目清单计价表
工程名称：电气设备安装工程 | [6 empty] | 第 1 页 共 1 页
序号 | 项目编码 | 项目名称 | 计算 基础 | 费率 (%) | 金额 (元) | 调整 费率 (%) |  | 调整后 金额 (元) | 备注
1 | 031302B02001 | 组织措施费 | (分部分项人工费+技术措施人工费-机械（爆破）土石方人工费-机械（爆破）土石方人工费-人工土石方人工费-人工土石方技术措施人工费)+(机械（爆破）土石方人工费+机械（爆破）土石方机械费+机械（爆破）土石方人工费+机械（爆破）土石方机械费)*0.048/费率+(人工土石方人工费+人工土石方技术措施人工费)*0.0222/费率 | 16.39 | 1732.93
2 | 031302001001 | 安全文明施工费 | 分部分项人工费+人工价差_预算+技术措施人工费+技术措施人工价差_预算 | 19.23 | 2114.49
3 | 031302B03001 | 建设工程竣工档案编制费 | (分部分项人工费+技术措施人工费-机械（爆破）土石方人工费-机械（爆破）土石方人工费-人工土石方人工费-人工土石方技术措施人工费)+(机械（爆破）土石方人工费+机械（爆破）土石方机械费+机械（爆破）土石方人工费+机械（爆破）土石方机械费)*0.002/费率+(人工土石方人工费+人工土石方技术措施人工费)*0.0019/费率 | 1.94 | 205.12
合 计 |  |  |  |  | 4052.54
注：1.计算基础和费用标准按本市有关费用定额或文件执行。 2.根据施工方案计算的措施费，可不填写“计算基础”和“费率”的数值，只填写“金额”数值，但应在备注栏说明施工 方案出处或计算方法。