## 封-2 招标控制价
封-2 | 电气安装工程 | [5 empty] | 工程
招标控制价
招标控制价 |  | (小写): | 132,269.75
|  | (大写): | 壹拾叁万贰仟贰佰陆拾玖元柒角伍分
其中:安全文明施工费(小写): |  |  |  | 4582.96
(大写): |  |  |  | 肆仟伍佰捌拾贰元玖角陆分
招 标 人： |  |  |  |  | 工程造价 咨 询 人：
|  |  | (单位盖章) |  |  | (单位资质专用章)
法定代理人 或其授权人： |  |  |  |  | 法定代理人 或其授权人：
|  |  | (签字或盖章) |  |  | (签字或盖章)
编 制 人： |  |  |  |  | 复 核 人：
|  |  | (造价人员签字盖专用章) |  |  | (造价工程师签字盖专用章)
时间： 年 月 日

## 表-04 单位工程招标控制价汇总表
表-04
单位工程招标控制价汇总表
工程名称：电气安装工程 |  |  | 第 1 页 共 1 页
序号 | 汇总内容 | 金额(元) |  | 其中：暂估价(元)
1 | 分部分项工程费 | 104749.75
1.1 | C普通照明 | 42545.43
1.2 | 插座 | 35790.92
1.3 | 弱电 | 5071.59
1.4 | 应急照明 | 8900.63
1.5 | 自动报警系统 | 12441.18
2 | 措施项目费
3 | 其他项目费 | 25000
4 | 其他项目税金 | 2520 |  | －
投标报价合计=1+2+3+4+5 |  | 132,269.75
注：1.本表适用于单位工程招标控制价或投标报价的汇总，如无单位工程划分，单项工程也使用本表汇总。 2.分部分项工程、措施项目中暂估价中应填写材料、工程设备暂估价，其他项目中暂估价应填写专业工程暂估价。

## 表-08 措施项目汇总表
表-08
措施项目汇总表
工程名称：电气安装工程 |  |  | 第 1 页 共 1 页
序号 | 项目名称 | 金额(元)
|  | 合价 |  | 其中：暂估价
1 | 施工技术措施项目
措施项目费合计=1+2

## 表-09 分部分项工程项目清单计价表
表-09
分部分项工程项目清单计价表
工程名称：电气安装工程 | [5 empty] | 第 1 页 共 1 页
序号 | 项目编码 | 项目名称 | 项目特征 | 计量单位 | 工程量 |  | 金额（元）
[7 empty] | 综合单价 | 合价 | 其中:暂估价
| C | 普通照明
1 | 030404017001 | 配电箱1AL2/1KTAP2 | [项目特征] 1.名称:配电箱1AL2/1KTAP2 2.型号:Pe=14kW Kx=1.00 Pj=14kW Cosφ=0.85 Ijs=25A 3.规格:满足设计及规范要求 4.接线端子材质、规格:满足设计及规范要求 5.端子板外部接线材质、规格:满足设计及规范要求 6.安装方式:满足设计及规范要求 [工作内容] 1.本体安装 2.基础型钢制作、安装 3.焊、压接线端子 4.补刷(喷)油漆 5.接地 | 台 | 1 |  | 1446.02 | 1446.02
2 | 030404017002 | 配电箱1AL3/1KTAP3 | [项目特征] 1.名称:配电箱1AL3/1KTAP3 2.型号:Pe=14kW Kx=1.00 Pj=14kW Cosφ=0.85 Ijs=25A 3.规格:满足设计及规范要求 4.接线端子材质、规格:满足设计及规范要求 5.端子板外部接线材质、规格:满足设计及规范要求 6.安装方式:满足设计及规范要求 [工作内容] 1.本体安装 2.基础型钢制作、安装 3.焊、压接线端子 4.补刷(喷)油漆 5.接地 | 台 | 1 |  | 1622.14 | 1622.14
3 | 030404019001 | 空开MCB-C25/3P | [项目特征] 1.名称:空开 2.型号、规格:MCB-C25/3P 3.接线端子材质、规格:满足设计及规范要求 4.额定电流(A):满足设计及规范要求 [工作内容] 1.本体安装 2.焊、压接线端子 3.接线 | 个 | 2 |  | 51.52 | 103.04
4 | 030404019002 | 空开MCB-C40/3P | [项目特征] 1.名称:空开 2.型号、规格:MCB-C40/3P 3.接线端子材质、规格:满足设计及规范要求 4.额定电流(A):满足设计及规范要求 [工作内容] 1.本体安装 2.焊、压接线端子 3.接线 | 个 | 2 |  | 113.3 | 226.6
5 | 030404031001 | 电表KWH60(15) | [项目特征] 1.名称:电表 2.型号、规格:KWH60(15) 3.接线端子材质、规格:满足设计及规范要求 [工作内容] 1.本体安装 2.焊、压接线端子 3.接线 | 个 | 2 |  | 220.79 | 441.58
6 | 030404031002 | 电表KWH40(10) | [项目特征] 1.名称:电表 2.型号、规格:KWH40(10) 3.接线端子材质、规格:满足设计及规范要求 [工作内容] 1.本体安装 2.焊、压接线端子 3.接线 | 个 | 2 |  | 216.74 | 433.48
7 | 030412004001 | LED筒灯 | [项目特征] 1.名称:LED筒灯 2.型号:9W 4000K 3.规格:110mm 4.安装形式:嵌入式 [工作内容] 1.本体安装 | 套 | 46 |  | 38.08 | 1751.68
8 | 030412004002 | LED洗墙射灯 | [项目特征] 1.名称:LED洗墙射灯 2.型号:3W 4000K 3.规格:60mm 4.安装形式:嵌入式 [工作内容] 1.本体安装 | 套 | 33 |  | 28.81 | 950.73
9 | 030412001001 | 300*300mmLED灯盘 | [项目特征] 1.名称:300*300mmLED灯盘 2.型号:18W 4000K 3.规格:300*300 4.类型:嵌入式 [工作内容] 1.本体安装 | 套 | 2 |  | 94.03 | 188.06
10 | 030412005001 | 100*1200mmLED条形灯 | [项目特征] 1.名称:100*1200mmLED条形灯 2.型号:20W 4000K 3.规格:100*1200mm 4.安装形式:明装 [工作内容] 1.本体安装 | 套 | 85 |  | 86.7 | 7369.5
11 | 030412004003 | LED灯带 | [项目特征] 1.名称:LED灯带 2.型号:24V,5W/米 3.安装形式:嵌入式 [工作内容] 1.本体安装 | m | 145.37 |  | 36.48 | 5303.1
12 | 030404033001 | 卫生间排风扇 | [项目特征] 1.名称:卫生间排风扇 2.型号:60W 3.规格:300*300 4.安装方式:满足设计及规范要求 [工作内容] 1.本体安装 2.调速开关安装 | 台 | 3 |  | 79.46 | 238.38
13 | 030404036001 | 300*600mm暖风浴霸 | [项目特征] 1.名称:300*600mm暖风浴霸 2.规格:2800W 3.安装方式:满足设计及规范要求 [工作内容] 1.安装 2.接线 | 个 | 2 |  | 193.67 | 387.34
14 | 030404034001 | 2位单控开关 | [项目特征] 1.名称:2位单控开关 2.规格:10A ~250V 3.安装方式:距地1.3米,暗装 [工作内容] 1.本体安装 2.接线 | 个 | 7 |  | 24.02 | 168.14
15 | 030404034002 | 3位单控开关 | [项目特征] 1.名称:3位单控开关 2.规格:10A ~250V 3.安装方式:距地1.3米,暗装 [工作内容] 1.本体安装 2.接线 | 个 | 8 |  | 24.91 | 199.28
16 | 030404034003 | 4位单控开关 | [项目特征] 1.名称:4位单控开关 2.规格:10A ~250V 3.安装方式:距地1.3米,暗装 [工作内容] 1.本体安装 2.接线 | 个 | 1 |  | 29.35 | 29.35
17 | 030408001001 | 电力电缆WDZB-YJY-0.6/1KV-5×10mm2 | [项目特征] 1.名称:电力电缆 2.型号:WDZB-YJY 3.规格:5×10mm2 4.材质:铜芯 5.敷设方式、部位:0.6/1KV 6.电压等级(kV):满足设计及规范要求 7.其他:综合单价已包含电缆布放增加费 [工作内容] 1.电缆敷设 2.揭(盖)盖板 | m | 51.26 |  | 37.93 | 1944.29
18 | 030408001002 | 电力电缆WDZB-YJY-0.6/1KV-5×6mm2 | [项目特征] 1.名称:电力电缆 2.型号:WDZB-YJY 3.规格:5×6mm2 4.材质:铜芯 5.敷设方式、部位:0.6/1KV 6.电压等级(kV):满足设计及规范要求 7.其他:综合单价已包含电缆布放增加费 [工作内容] 1.电缆敷设 2.揭(盖)盖板 | m | 51.16 |  | 26.04 | 1332.21
19 | 030411004001 | 配线 WDZC-BYJ-B1-2.5mm2 | [项目特征] 1.名称:配线 2.配线形式:管内 3.型号:WDZC-BYJ-B1 4.规格:2.5mm2 5.材质:铜质 6.配线部位:满足设计及规范要求 7.配线线制:满足设计及规范要求 8.钢索材质、规格:满足设计及规范要求 [工作内容] 1.配线 2.钢索架设(拉紧装置安装) 3.支持体(夹板、绝缘子、槽板等)安装 | m | 1484.86 |  | 4.35 | 6459.14
20 | 030411001001 | 配管 SC40（暗配） | [项目特征] 1.名称:配管 2.材质:SC 3.规格:DN40 4.敷设方式:暗配 5.接地要求:满足设计及规范要求 [工作内容] 1.电线管路敷设 2.钢索架设(拉紧装置安装) 3.接地 | m | 21.77 |  | 31.62 | 688.37
21 | 030411001002 | 配管 SC32（暗配） | [项目特征] 1.名称:配管 2.材质:SC 3.规格:DN32 4.敷设方式:暗配 5.接地要求:满足设计及规范要求 [工作内容] 1.电线管路敷设 2.钢索架设(拉紧装置安装) 3.接地 | m | 21.69 |  | 22.93 | 497.35
22 | 030411001003 | 配管 SC20（暗配） | [项目特征] 1.名称:配管 2.材质:SC 3.规格:DN20 4.敷设方式:（暗配） 5.接地要求:满足设计及规范要求 6.钢索材质、规格:满足设计及规范要求 [工作内容] 1.电线管路敷设 2.钢索架设(拉紧装置安装) 3.接地 | m | 494.95 |  | 15.2 | 7523.24
23 | 030411006001 | 接线盒 | [项目特征] 1.名称:接线盒 2.材质:满足设计及规范要求 3.规格:满足设计及规范要求 4.安装形式:满足设计及规范要求 [工作内容] 1.本体安装 | 个 | 193 |  | 6.87 | 1325.91
24 | 030906003001 | 剔堵槽、沟（砖墙） |  | m | 50 |  | 14.06 | 703
25 | 030906003002 | 剔堵槽、沟（砼） |  | m | 50 |  | 24.27 | 1213.5
插座
1 | 030404035001 | 单相二.三孔插座(带接地) | [项目特征] 1.名称:单相二.三孔插座(带接地) 2.规格:10A~250V,安全型 3.安装方式:距地0.35米暗装 [工作内容] 1.本体安装 2.接线 | 个 | 74 |  | 28.89 | 2137.86
2 | 030404035002 | 单相二.三孔插座(带保护.接地) | [项目特征] 1.名称:单相二.三孔插座(带保护.接地) 2.规格:10A~250V,安全型,防溅型(IP54) 3.安装方式:距地0.65米暗装 [工作内容] 1.本体安装 2.接线 | 个 | 5 |  | 28.89 | 144.45
3 | 030404035003 | 热水器插座 | [项目特征] 1.名称:热水器插座 2.规格:16A~250V,安全型,防溅型,带开关(IP54) 3.安装方式:距地2.0米 [工作内容] 1.本体安装 2.接线 | 个 | 2 |  | 28.89 | 57.78
4 | 030404035004 | 柜式空调插座 | [项目特征] 1.名称:柜式空调插座 2.规格:16A~250V,安全型,防溅型,带开关(IP54) 3.安装方式:距地0.35米暗装 [工作内容] 1.本体安装 2.接线 | 个 | 7 |  | 29.53 | 206.71
5 | 030404035005 | 壁挂式空调插座 | [项目特征] 1.名称:壁挂式空调插座 2.规格:16A~250V,安全型,带开关 3.安装方式:距地2.0米 [工作内容] 1.本体安装 2.接线 | 个 | 5 |  | 29.53 | 147.65
6 | 030411004002 | 配线 WDZC-BYJ-B1-4.0mm2 | [项目特征] 1.名称:配线 2.配线形式:管内 3.型号:配线 WDZC-BYJ-B1 4.规格:4.0mm2 5.材质:铜质 6.配线部位:满足设计及规范要求 7.配线线制:满足设计及规范要求 8.钢索材质、规格:满足设计及规范要求 [工作内容] 1.配线 2.钢索架设(拉紧装置安装) 3.支持体(夹板、绝缘子、槽板等)安装 | m | 2454.3 |  | 5.52 | 13547.74
7 | 030411004003 | 配线 WDZC-BYJ-B1-6.0mm2 | [项目特征] 1.名称:配线 2.配线形式:管内 3.型号:配线 WDZC-BYJ-B1 4.规格:6.0mm2 5.材质:铜质 6.配线部位:满足设计及规范要求 7.配线线制:满足设计及规范要求 8.钢索材质、规格:满足设计及规范要求 [工作内容] 1.配线 2.钢索架设(拉紧装置安装) 3.支持体(夹板、绝缘子、槽板等)安装 | m | 129.06 |  | 7.61 | 982.15
8 | 030411001004 | 配管 SC25（暗配） | [项目特征] 1.名称:配管 2.材质:SC 3.规格:DN25 4.敷设方式:暗配 5.接地要求:满足设计及规范要求 6.钢索材质、规格:满足设计及规范要求 [工作内容] 1.电线管路敷设 2.钢索架设(拉紧装置安装) 3.接地 | m | 823.62 |  | 19.44 | 16011.17
9 | 030411006002 | 接线盒 | [项目特征] 1.名称:接线盒 2.材质:满足设计及规范要求 3.规格:满足设计及规范要求 4.安装形式:满足设计及规范要求 [工作内容] 1.本体安装 | 个 | 93 |  | 6.87 | 638.91
10 | 030906003003 | 剔堵槽、沟（砖墙） |  | m | 50 |  | 14.06 | 703
11 | 030906003004 | 剔堵槽、沟（砼） |  | m | 50 |  | 24.27 | 1213.5
弱电
1 | 030502003001 | 弱电信息箱 | [项目特征] 1.名称:弱电信息箱 2.材质:满足设计及规范要求 3.规格:满足设计及规范要求 4.安装方式:箱底距地0.5米暗装 [工作内容] 1.本体安装 2.底盒安装 | 个 | 3 |  | 221.67 | 665.01
2 | 030502012001 | 信息插座 | [项目特征] 1.名称:信息插座 2.类别:满足设计及规范要求 3.规格:满足设计及规范要求 4.安装方式:满足设计及规范要求 5.底盒材质、规格:含底盒 [工作内容] 1.端接模块 2.安装面板 | 个 | 18 |  | 46.86 | 843.48
3 | 030411001005 | 配管 JDG20 | [项目特征] 1.名称:配管 2.材质:JDG 3.规格:DN20 4.敷设方式:暗敷 5.接地要求:满足设计及规范要求 6.钢索材质、规格:满足设计及规范要求 [工作内容] 1.电线管路敷设 2.钢索架设(拉紧装置安装) 3.接地 | m | 181.92 |  | 10.69 | 1944.72
4 | 030502005001 | 配线 UTPCat6 | [项目特征] 1.名称:配线 2.规格:UTPCat6 3.敷设方式:管内 [工作内容] 1.敷设 2.标记 3.卡接 | m | 227.14 |  | 4.29 | 974.43
5 | 030906003005 | 剔堵槽、沟（砖墙） |  | m | 45.8 |  | 14.06 | 643.95
应急照明
1 | 030411001006 | 配管 SC20（暗配） | [项目特征] 1.名称:配管 2.材质:SC 3.规格:DN20 4.敷设方式:暗配 5.接地要求:满足设计及规范要求 6.钢索材质、规格:满足设计及规范要求 [工作内容] 1.电线管路敷设 2.钢索架设(拉紧装置安装) 3.砖墙开沟槽 4.接地 | m | 213.73 |  | 15.2 | 3248.7
2 | 030411004004 | 配线 ZN-RVSP-2x2.5mm2 | [项目特征] 1.名称:配线 2.配线形式:管内 3.型号:ZN-RVSP 4.规格:2x2.5mm2 5.材质:铜质 6.配线部位:满足设计及规范要求 7.配线线制:满足设计及规范要求 8.钢索材质、规格:满足设计及规范要求 [工作内容] 1.配线 2.钢索架设(拉紧装置安装) 3.支持体(夹板、绝缘子、槽板等)安装 | m | 217.54 |  | 7.19 | 1564.11
3 | 030412001002 | 应急照明灯 | [项目特征] 1.名称:应急照明灯 2.型号、规格:A型、DC36V、3W 应急照明、巡检、开灯、灭灯,吸顶安装 [工作内容] 1.本体安装 | 套 | 12 |  | 72.58 | 870.96
4 | 030412001003 | 应急照明灯(壁挂） | [项目特征] 1.名称:应急照明灯(壁挂） 2.型号、规格:A型、DC36V、3W 应急照明、巡检、开灯、灭灯,壁挂安装,IP67 [工作内容] 1.本体安装 | 套 | 4 |  | 62.16 | 248.64
5 | 030412004004 | 疏散出口标志灯 | [项目特征] 1.名称:疏散出口标志灯 2.型号、规格:A型、中型、DC36V、3W 巡检、常亮、频闪 3.安装形式:门框上方小于0.2m壁挂 [工作内容] 1.本体安装 | 套 | 4 |  | 48.53 | 194.12
6 | 030412004005 | 疏散指示标志灯 | [项目特征] 1.名称:疏散指示标志灯 2.型号、规格:A型、中型、DC36V、3W 巡检、常亮、频闪 3.安装形式:底距地0.5m壁挂 [工作内容] 1.本体安装 | 套 | 13 |  | 48.53 | 630.89
7 | 030411006003 | 接线盒 | [项目特征] 1.名称:接线盒 2.材质:满足设计及规范要求 3.规格:满足设计及规范要求 4.安装形式:满足设计及规范要求 [工作内容] 1.本体安装 | 个 | 33 |  | 6.87 | 226.71
8 | 030906003006 | 剔堵槽、沟（砖墙） |  | m | 50 |  | 14.06 | 703
9 | 030906003007 | 剔堵槽、沟（砼） |  | m | 50 |  | 24.27 | 1213.5
自动报警系统
1 | 030904001001 | 感烟探测器（含底座） | [项目特征] 1.名称:感烟探测器 2.规格:满足设计及规范要求 3.线制:满足设计及规范要求 4.安装方式:吸顶安装 [工作内容] 1.底座安装 2.探头安装 3.校接线 4.编码 5.探测器调试 | 个 | 33 |  | 61.57 | 2031.81
2 | 030904001002 | 感温探测器（含底座） | [项目特征] 1.名称:感温探测器 2.规格:满足设计及规范要求 3.线制:满足设计及规范要求 4.安装方式:吸顶安装 [工作内容] 1.底座安装 2.探头安装 3.校接线 4.编码 5.探测器调试 | 个 | 3 |  | 61.57 | 184.71
3 | 030904003001 | 带电话插孔手动报警按钮（含底座） | [项目特征] 1.名称:带电话插孔手动报警按钮 2.规格:满足设计及规范要求 3.安装方式:设备底边距地1.5米。 [工作内容] 1.安装 2.校接线 3.编码 4.调试 | 个 | 4 |  | 109.1 | 436.4
4 | 030904005001 | 火灾声光报警器（含底座） | [项目特征] 1.名称:火灾声光报警器 2.规格:满足设计及规范要求 3.安装方式:设备底边距地2.3米 [工作内容] 1.安装 2.校接线 3.编码 4.调试 | 个 | 4 |  | 120.78 | 483.12
5 | 030904003002 | 消火栓按钮（带指示灯） | [项目特征] 1.名称:消火栓按钮（带指示灯） 2.规格:满足设计及规范要求 3.安装方式:消防箱内安装 [工作内容] 1.安装 2.校接线 3.编码 4.调试 | 个 | 6 |  | 128.79 | 772.74
6 | 030904007001 | 消防广播（具有阻燃后罩结构） | [项目特征] 1.名称:消防广播（具有阻燃后罩结构） 2.功率:满足设计及规范要求 3.安装方式:吸顶安装 [工作内容] 1.安装 2.校接线 3.编码 4.调试 | 个 | 2 |  | 71.57 | 143.14
7 | 030411004005 | 配线 WDZCN-BYJ-B1-2.5mm2 | [项目特征] 1.名称:配线 2.配线形式:管内 3.型号:WDZCN-BYJ-B1 4.规格:2.5mm2 5.材质:铜质 6.配线部位:满足设计及规范要求 7.配线线制:满足设计及规范要求 8.钢索材质、规格:满足设计及规范要求 [工作内容] 1.配线 2.钢索架设(拉紧装置安装) 3.支持体(夹板、绝缘子、槽板等)安装 | m | 52.14 |  | 5.22 | 272.17
8 | 030411004006 | 配线 WDZCN-BYJ-B1-1.5mm2 | [项目特征] 1.名称:配线 2.配线形式:管内 3.型号、规格、材质:WDZCN-BYJ-B1 4.规格:1.5mm2 5.材质:铜质 6.配线部位:满足设计及规范要求 7.配线线制:满足设计及规范要求 8.钢索材质、规格:满足设计及规范要求 [工作内容] 1.配线 2.钢索架设(拉紧装置安装) 3.支持体(夹板、绝缘子、槽板等)安装 | m | 24.6 |  | 4.13 | 101.6
9 | 030411004007 | 配线 WDZCN-RYJS-B1-2*1.5mm2 | [项目特征] 1.名称:配线 2.配线形式:管内 3.型号、规格、材质:WDZCN-RYJS-B1 4.规格:2*1.5mm2 5.材质:铜质 6.配线部位:满足设计及规范要求 7.配线线制:满足设计及规范要求 8.钢索材质、规格:满足设计及规范要求 [工作内容] 1.配线 2.钢索架设(拉紧装置安装) 3.支持体(夹板、绝缘子、槽板等)安装 | m | 300.33 |  | 3.58 | 1075.18
10 | 030411001007 | 配管 SC15（暗配） | [项目特征] 1.名称:配管 2.材质:SC 3.规格:DN15 4.敷设方式:暗配 5.接地要求:满足设计及规范要求 6.钢索材质、规格:满足设计及规范要求 [工作内容] 1.电线管路敷设 2.钢索架设(拉紧装置安装) 3.砖墙开沟槽 4.接地 | m | 365.9 |  | 13.73 | 5023.81
11 | 030906003008 | 剔堵槽、沟（砖墙） |  | m | 50 |  | 14.06 | 703
12 | 030906003009 | 剔堵槽、沟（砼） |  | m | 50 |  | 24.27 | 1213.5
合 计 | [7 empty] | 104749.75

## 表-09 施工技术措施项目清单计价表
表-09
施工技术措施项目清单计价表
工程名称：电气安装工程 | [5 empty] | 第 1 页 共 1 页
序号 | 项目编码 | 项目名称 | 项目特征 | 计量单位 | 工程量 |  | 金额（元）
[7 empty] | 综合单价 | 合价 | 其中:暂估价
| 一 | 施工技术措施项目
合 计

## 表-10 施工组织措施项目清单计价表
表-10
施工组织措施项目清单计价表
工程名称：电气安装工程 | [6 empty] | 第 1 页 共 1 页
序号 | 项目编码 | 项目名称 | 计算 基础 | 费率 (%) | 金额 (元) | 调整 费率 (%) |  | 调整后 金额 (元) | 备注
合 计
注：1.计算基础和费用标准按本市有关费用定额或文件执行。 2.根据施工方案计算的措施费，可不填写“计算基础”和“费率”的数值，只填写“金额”数值，但应在备注栏说明施工 方案出处或计算方法。

## 表-11 其他项目清单计价汇总表
表-11
其他项目清单计价汇总表
工程名称：电气安装工程 |  |  |  | 第 1 页 共 1 页
序号 | 项目名称 | 计量单位 | 金额(元) |  | 备注
1 | 暂列金额 | 项 | 25000 |  | 明细详见 表-11-1
2 | 暂估价 | 项
2.1 | 材料(工程设备)暂估价 | 项 | -- |  | 明细详见 表-11-2
2.2 | 专业工程暂估价 | 项 |  |  | 明细详见 表-11-3
3 | 计日工 | 项 |  |  | 明细详见 表-11-4
4 | 总承包服务费 | 项 |  |  | 明细详见 表-11-5
5 | 索赔与现场签证 | 项 |  |  | 明细详见 表-11-6
合 计 |  |  | 25000
注：材料、设备暂估单价进入清单项目综合单价，此处不汇总。

## 表-11-1 暂列金额明细表
表-11-1
暂列金额明细表
工程名称：电气安装工程 |  |  |  | 第 1 页 共 1 页
序号 | 项目名称 | 计量单位 | 暂定金额(元) |  | 备注
1 | 空调 | 项 | 25000
合 计 |  |  | 25000 |  | —
注：此表由招标人填写，如不能详列，也可只列暂列金额总额，投标人应将上述暂列金额计入投标总价中。

## 表-11-2 材料(工程设备)暂估单价及调整表
表-11-2
材料（工程设备）暂估单价及调整表
工程名称：电气安装工程 | [9 empty] | 第 1 页 共 1 页
序号 | 材料(工程设备) 名称、规格、型号 | 计量单位 | 数量 |  | 暂估价(元) |  | 调整价(元) |  | 差额±(元) |  |  | 备注
|  |  | 暂估 数量 | 实际 数量 | 单价 | 合价 | 单价 | 合价 | 单价 |  | 合价
注：1. 此表由招标人填写“暂估单价”，并在备注栏说明暂估价的材料、工程设备拟用在哪些清单项目上，投标人应将上述材料、工程设备暂估单价计入工程量清单综合单价报价中。 2. 材料包括原材料、燃料、构配件以及按规定应计入建筑安装工程造价的设备。

## 表-11-3 专业工程暂估价及结算价表
表-11-3
专业工程暂估价及结算价表
工程名称：电气安装工程 | [5 empty] | 第 1 页 共 1 页
序号 | 专业工程名称 | 工程内容 | 暂估金额 （元） | 结算金额 (元) | 差额 ±(元) |  | 备注
1
合 计 |  |  | 0 |  |  |  | —
注： 此表由招标人填写，投标人应将上述专业工程暂估价计入投标总价中。结算时按合同约定结算金额填写。

## 表-11-4 计日工表
表-11-4
计 日 工 表
工程名称：电气安装工程 | [5 empty] | 第 1 页 共 1 页
编号 | 项目名称 | 单位 | 暂定数量 | 实际数量 | 综合单价 （元） |  | 合价（元）
[7 empty] | 暂定 | 实际
1 | 人工
1.1
| 人工小计 |  | — |  | —
2 | 材料
2.1
| 材料小计 |  | — |  | —
3 | 机械
3.1
| 施工机械小计 |  | — |  | —
合 计
注：此表项目名称、暂定数量由招标人填写，编制招标控制价时，单价由招标人按有关计价规定确定；投标时，单价由 投标人自助报价，按暂定数量计算合价计入投标总价中。结算时，按发承包双方确认的实际数量计算合价。

## 表-11-5 总承包服务费计价表
表-11-5
总承包服务费计价表
工程名称：电气安装工程 | [5 empty] | 第 1 页 共 1 页
序号 | 项目名称 | 项目价值(元) | 服务内容 | 计算基础 | 费率(%) |  | 金额(元)
1 | 发包人发包专业工程
2 | 发包人供应材料
合 计
注：此表项目名称、服务内容由招标人填写，编制招标控制价时，费率及金额由招标人按有关计价规定确定；投标时，费率及金额由投标人自主报价，计入投标总价中。

## 表-11-6 索赔与现场签证计价汇总表
表-11-6
索赔与现场签证计价汇总表
工程名称：电气安装工程 | [5 empty] | 第 1 页 共 1 页
序号 | 索赔项目名称 | 计量单位 | 数量 | 单价（元） | 合价（元） |  | 索赔依据
1
合 计 | [6 empty] | —
注：签证及索赔依据是指经双方认可的签证单和索赔依据的编号。

## 表-12 规费、税金项目计价表
表-12
规费、税金项目计价表
工程名称：电气安装工程 |  |  |  | 第 1 页 共 1 页
序号 | 项目名称 | 计算基础 | 费率(%) |  | 金额（元）
1 | 其他项目税金 | 增值税+附加税+环境保护税 |  |  | 2520
1.1 | 增值税 | 其他项目合计 | 9 |  | 2250
1.2 | 附加税 | 增值税 | 12 |  | 270
1.3 | 环境保护税 | 按实计算
合计 |  |  |  |  | 2520

## 人材机价差表
人材机价差表
工程名称：电气安装工程 | [7 empty] | 第 1 页 共 1 页
序号 | 编码 | 材料名称 | 规格 | 单位 | 数量 | 预算价(元) | 市场价(元) |  | 价差(元) | 价差合计(元) | 备注
1 | 010302300 | 镀锌铁丝 | φ1.2~2.2 | kg | 20.5081 | 3.08 | 5.15 |  | 2.07 | 42.45
2 | 022700110 | 白布 |  | m2 | 0.3533 | 5.78 | 3.96 |  | -1.82 | -0.64
3 | 130100500 | 醇酸清漆 |  | kg | 0.4346 | 12.04 | 10.97 |  | -1.07 | -0.47
4 | 130502100 | 沥青绝缘漆 |  | kg | 0.1177 | 8.85 | 7.73 |  | -1.12 | -0.13
5 | 280303800 | 塑料软铜绝缘导线 | BVR-4mm2 | m | 388.94 | 2.09 | 2.88 |  | 0.79 | 307.26
6 | 280304800 | 铜芯聚氯乙烯绝缘导线 | BV-2.5mm2 | m | 696.7694 | 1.2 | 1.71 |  | 0.51 | 355.35
7 | 280305200 | 铜芯聚氯乙烯绝缘导线 | BV-16mm2 | m | 9.18 | 7.61 | 10.77 |  | 3.16 | 29.01
| 合 计 | [8 empty] | 732.83