## 封-2 招标控制价
封-2 | 给排水工程 | [5 empty] | 工程
招标控制价
招标控制价 |  | (小写): | 15,021.63
|  | (大写): | 壹万伍仟零贰拾壹元陆角叁分
其中:安全文明施工费(小写): |  |  |  | 594.92
(大写): |  |  |  | 伍佰玖拾肆元玖角贰分
招 标 人： |  |  |  |  | 工程造价 咨 询 人：
|  |  | (单位盖章) |  |  | (单位资质专用章)
法定代理人 或其授权人： |  |  |  |  | 法定代理人 或其授权人：
|  |  | (签字或盖章) |  |  | (签字或盖章)
编 制 人： |  |  |  |  | 复 核 人：
|  |  | (造价人员签字盖专用章) |  |  | (造价工程师签字盖专用章)
时间： 年 月 日

## 表-04 单位工程招标控制价汇总表
表-04
单位工程招标控制价汇总表
工程名称：给排水工程 |  |  | 第 1 页 共 1 页
序号 | 汇总内容 | 金额(元) |  | 其中：暂估价(元)
1 | 分部分项工程费 | 15021.63
1.1 | C卫生洁具 | 7039.39
1.2 | 给排水管道 | 7982.24
2 | 措施项目费
3 | 其他项目费
4 | 其他项目税金 |  |  | －
投标报价合计=1+2+3+4+5 |  | 15,021.63
注：1.本表适用于单位工程招标控制价或投标报价的汇总，如无单位工程划分，单项工程也使用本表汇总。 2.分部分项工程、措施项目中暂估价中应填写材料、工程设备暂估价，其他项目中暂估价应填写专业工程暂估价。

## 表-08 措施项目汇总表
表-08
措施项目汇总表
工程名称：给排水工程 |  |  | 第 1 页 共 1 页
序号 | 项目名称 | 金额(元)
|  | 合价 |  | 其中：暂估价
1 | 施工技术措施项目
措施项目费合计=1+2

## 表-09 分部分项工程项目清单计价表
表-09
分部分项工程项目清单计价表
工程名称：给排水工程 | [5 empty] | 第 1 页 共 1 页
序号 | 项目编码 | 项目名称 | 项目特征 | 计量单位 | 工程量 |  | 金额（元）
[7 empty] | 综合单价 | 合价 | 其中:暂估价
| C | 卫生洁具
1 | 031004003001 | 洗脸盆 | [项目特征] 1.规格、类型:洗脸盆 2.材质:满足设计及规范要求 3.组装形式:成套安装 4.附件名称、数量:成套安装，含水龙头及下水等 [工作内容] 1.器具安装 2.附件安装 | 组 | 2 |  | 445.54 | 891.08
2 | 031004003002 | 感应式洗脸盆 | [项目特征] 1.规格、类型:感应式洗脸盆 2.材质:满足设计及规范要求 3.组装形式:成套安装 4.附件名称、数量:立柱盆+不锈钢加长感应式水龙头+下水 [工作内容] 1.器具安装 2.附件安装 | 组 | 2 |  | 475.83 | 951.66
3 | 031004008001 | 拖布池 | [项目特征] 1.规格、类型:成品拖布池 2.材质:满足设计及规范要求 3.组装形式:成套安装 4.附件名称、数量:成品拖布池+水龙头含附件 [工作内容] 1.器具安装 2.附件安装 | 组 | 2 |  | 173.03 | 346.06
4 | 031004007001 | 感应式冲洗阀小便器 | [项目特征] 1.规格、类型:感应式冲洗阀小便器 2.材质:满足设计及规范要求 3.组装形式:成套安装 4.附件名称、数量:小便器+水箱+感应式+下水等成套 [工作内容] 1.器具安装 2.附件安装 | 组 | 2 |  | 514.51 | 1029.02
5 | 031004006001 | 埋入式液压脚踏冲洗阀蹲式大便器 | [项目特征] 1.规格、类型:埋入式液压脚踏冲洗阀蹲式大便器 2.材质:满足设计及规范要求 3.组装形式:成套安装 4.附件名称、数量:蹲便器+水箱+脚踏式冲洗阀+下水等 5.其他:自带止水阀 [工作内容] 1.器具安装 2.附件安装 | 组 | 3 |  | 345.49 | 1036.47
6 | 031004006002 | 坐便器 | [项目特征] 1.规格、类型:坐便器 2.材质:满足设计及规范要求 3.组装形式:成套安装 4.附件名称、数量:坐便器+水箱+下水成套安装 [工作内容] 1.器具安装 2.附件安装 | 组 | 2 |  | 567.54 | 1135.08
7 | 031004010001 | 淋浴器 | [项目特征] 1.材质、规格:淋浴器 2.组装形式:成套式 3.附件名称、数量:喷头+阀门+软管 [工作内容] 1.器具安装 2.附件安装 | 套 | 2 |  | 286.76 | 573.52
8 | 031006012001 | 壁挂容积式热水器60L；3.0Kw | [项目特征] 1.型号、容积:壁挂容积式热水器60L；3.0Kw 2.安装方式:满足设计及规范要求 [工作内容] 1.安装 2.附件安装 | 台 | 2 |  | 538.25 | 1076.5
给排水管道
1 | 031001006001 | S4级PPR冷水管 DN50 | [项目特征] 1.安装部位:室内 2.介质:生活给水（冷水） 3.材质、规格:S4级PPR冷水管 DN50 4.连接形式:热熔连接 5.压力试验及吹、洗设计要求:满足设计及规范要求 6.其他:用水点处堵头封堵,综合考虑 [工作内容] 1.管道安装 2.管件安装 3.塑料卡固定 4.压力试验 5.吹扫、冲洗 | m | 8.15 |  | 42.77 | 348.58
2 | 031001006002 | S4级PPR冷水管 DN40 | [项目特征] 1.安装部位:室内 2.介质:生活给水（冷水） 3.材质、规格:S4级PPR冷水管 DN50 4.连接形式:热熔连接 5.压力试验及吹、洗设计要求:满足设计及规范要求 6.其他:用水点处堵头封堵,综合考虑 [工作内容] 1.管道安装 2.管件安装 3.塑料卡固定 4.压力试验 5.吹扫、冲洗 | m | 27.08 |  | 32.99 | 893.37
3 | 031001006003 | S4级PPR冷水管 DN32 | [项目特征] 1.安装部位:室内 2.介质:生活给水（冷水） 3.材质、规格:S4级PPR冷水管 DN32 4.连接形式:热熔连接 5.压力试验及吹、洗设计要求:满足设计及规范要求 6.其他:用水点处堵头封堵,综合考虑 [工作内容] 1.管道安装 2.管件安装 3.塑料卡固定 4.压力试验 5.吹扫、冲洗 | m | 0.7 |  | 26.49 | 18.54
4 | 031001006004 | S4级PPR冷水管 DN25 | [项目特征] 1.安装部位:室内 2.介质:生活给水（冷水） 3.材质、规格:S4级PPR冷水管 DN25 4.连接形式:热熔连接 5.压力试验及吹、洗设计要求:满足设计及规范要求 6.其他:用水点处堵头封堵,综合考虑 [工作内容] 1.管道安装 2.管件安装 3.塑料卡固定 4.压力试验 5.吹扫、冲洗 | m | 16.85 |  | 22.5 | 379.13
5 | 031001006005 | S4级PPR冷水管 DN20 | [项目特征] 1.安装部位:室内 2.介质:生活给水（冷水） 3.材质、规格:S4级PPR冷水管 DN25 4.连接形式:热熔连接 5.压力试验及吹、洗设计要求:满足设计及规范要求 6.其他:用水点处堵头封堵,综合考虑 [工作内容] 1.管道安装 2.管件安装 3.塑料卡固定 4.压力试验 5.吹扫、冲洗 | m | 43.72 |  | 19.35 | 845.98
6 | 031001006006 | S3.2级PPR热水管 DN20 | [项目特征] 1.安装部位:室内 2.介质:生活给水（热水） 3.材质、规格:S3.2级PPR热水管 DN20 4.连接形式:热熔连接 5.压力试验及吹、洗设计要求:满足设计及规范要求 6.其他:用水点处堵头封堵,综合考虑 [工作内容] 1.管道安装 2.管件安装 3.塑料卡固定 4.压力试验 5.吹扫、冲洗 | m | 3.5 |  | 19.48 | 68.18
7 | 031003001001 | 截止阀 DN40 | [项目特征] 1.类型:截止阀 2.材质:铜制 3.规格、压力等级:DN40 [工作内容] 1.安装 2.调试 | 个 | 1 |  | 93.12 | 93.12
8 | 031003001002 | 截止阀 DN25 | [项目特征] 1.类型:截止阀 2.材质:铜制 3.规格、压力等级:DN25 [工作内容] 1.安装 2.调试 | 个 | 2 |  | 59.24 | 118.48
9 | 031003001003 | 截止阀 DN20 | [项目特征] 1.类型:截止阀 2.材质:铜制 3.规格、压力等级:DN20 [工作内容] 1.安装 2.调试 | 个 | 4 |  | 47.69 | 190.76
10 | 031001005001 | 铸铁管 DN100 | [项目特征] 1.安装部位:室内 2.介质:排水 3.材质、规格:铸铁管 DN100 4.连接形式:满足设计及规范要求 5.压力试验及吹、洗设计要求:满足设计及规范要求 [工作内容] 1.管道安装 2.管件安装 3.压力试验 4.吹扫、冲洗 | m | 18.42 |  | 109.83 | 2023.07
11 | 031001005002 | 铸铁管 DN75 | [项目特征] 1.安装部位:室内 2.介质:排水 3.材质、规格:铸铁管 DN75 4.连接形式:满足设计及规范要求 5.压力试验及吹、洗设计要求:满足设计及规范要求 [工作内容] 1.管道安装 2.管件安装 3.压力试验 4.吹扫、冲洗 | m | 15.17 |  | 73.63 | 1116.97
12 | 031001006007 | UPVC实壁塑料排水管 DN100 | [项目特征] 1.安装部位:室内 2.介质:排水 3.材质、规格:UPVC实壁塑料排水管，DN100 4.连接形式:粘接连接 5.压力试验及吹、洗设计要求:满足设计及规范要求 [工作内容] 1.管道安装 2.管件安装 3.塑料卡固定 4.压力试验 5.吹扫、冲洗 | m | 1.25 |  | 54.43 | 68.04
13 | 031001006008 | UPVC实壁塑料排水管 DN75 | [项目特征] 1.安装部位:室内 2.介质:排水 3.材质、规格:UPVC实壁塑料排水管，DN110 4.连接形式:粘接连接 5.压力试验及吹、洗设计要求:满足设计及规范要求 [工作内容] 1.管道安装 2.管件安装 3.塑料卡固定 4.压力试验 5.吹扫、冲洗 | m | 12.1 |  | 37.5 | 453.75
14 | 031004014001 | 地漏DN75 | [项目特征] 1.材质:满足设计及规范要求 2.型号、规格:DN75 3.安装方式:满足设计及规范要求 [工作内容] 1.安装 | 个 | 5 |  | 59.26 | 296.3
15 | 031002003001 | 塑料套管 DN150 | [项目特征] 1.名称、类型:塑料套管 2.材质:塑料管 3.规格:DN150 4.填料材质:满足设计及规范要求 [工作内容] 1.制作 2.安装 3.除锈、刷油 | 个 | 3 |  | 60.55 | 181.65
16 | 031002003002 | 塑料套管 DN65 | [项目特征] 1.名称、类型:塑料套管 2.材质:塑料管 3.规格:DN65 4.填料材质:满足设计及规范要求 [工作内容] 1.制作 2.安装 3.除锈、刷油 | 个 | 2 |  | 38.09 | 76.18
17 | 031002003003 | 塑料套管 DN40 | [项目特征] 1.名称、类型:塑料套管 2.材质:塑料管 3.规格:DN40 4.填料材质:满足设计及规范要求 [工作内容] 1.制作 2.安装 3.除锈、刷油 | 个 | 1 |  | 25.28 | 25.28
18 | 031002003004 | 刚性防水套管 DN100 | [项目特征] 1.名称、类型:刚性防水套管 2.材质:焊接钢管 3.规格:DN100 4.填料材质:满足设计及规范要求 [工作内容] 1.制作 2.安装 3.除锈、刷油 | 个 | 2 |  | 392.43 | 784.86
合 计 | [7 empty] | 15021.63

## 表-09 施工技术措施项目清单计价表
表-09
施工技术措施项目清单计价表
工程名称：给排水工程 | [5 empty] | 第 1 页 共 1 页
序号 | 项目编码 | 项目名称 | 项目特征 | 计量单位 | 工程量 |  | 金额（元）
[7 empty] | 综合单价 | 合价 | 其中:暂估价
| 一 | 施工技术措施项目
合 计

## 表-10 施工组织措施项目清单计价表
表-10
施工组织措施项目清单计价表
工程名称：给排水工程 | [6 empty] | 第 1 页 共 1 页
序号 | 项目编码 | 项目名称 | 计算 基础 | 费率 (%) | 金额 (元) | 调整 费率 (%) |  | 调整后 金额 (元) | 备注
合 计
注：1.计算基础和费用标准按本市有关费用定额或文件执行。 2.根据施工方案计算的措施费，可不填写“计算基础”和“费率”的数值，只填写“金额”数值，但应在备注栏说明施工 方案出处或计算方法。

## 表-11 其他项目清单计价汇总表
表-11
其他项目清单计价汇总表
工程名称：给排水工程 |  |  |  | 第 1 页 共 1 页
序号 | 项目名称 | 计量单位 | 金额(元) |  | 备注
1 | 暂列金额 | 项 |  |  | 明细详见 表-11-1
2 | 暂估价 | 项
2.1 | 材料(工程设备)暂估价 | 项 | -- |  | 明细详见 表-11-2
2.2 | 专业工程暂估价 | 项 |  |  | 明细详见 表-11-3
3 | 计日工 | 项 |  |  | 明细详见 表-11-4
4 | 总承包服务费 | 项 |  |  | 明细详见 表-11-5
5 | 索赔与现场签证 | 项 |  |  | 明细详见 表-11-6
合 计 |  |  | 0
注：材料、设备暂估单价进入清单项目综合单价，此处不汇总。

## 表-11-1 暂列金额明细表
表-11-1
暂列金额明细表
工程名称：给排水工程 |  |  |  | 第 1 页 共 1 页
序号 | 项目名称 | 计量单位 | 暂定金额(元) |  | 备注
1
合 计 |  |  |  |  | —
注：此表由招标人填写，如不能详列，也可只列暂列金额总额，投标人应将上述暂列金额计入投标总价中。

## 表-11-2 材料(工程设备)暂估单价及调整表
表-11-2
材料（工程设备）暂估单价及调整表
工程名称：给排水工程 | [9 empty] | 第 1 页 共 1 页
序号 | 材料(工程设备) 名称、规格、型号 | 计量单位 | 数量 |  | 暂估价(元) |  | 调整价(元) |  | 差额±(元) |  |  | 备注
|  |  | 暂估 数量 | 实际 数量 | 单价 | 合价 | 单价 | 合价 | 单价 |  | 合价
注：1. 此表由招标人填写“暂估单价”，并在备注栏说明暂估价的材料、工程设备拟用在哪些清单项目上，投标人应将上述材料、工程设备暂估单价计入工程量清单综合单价报价中。 2. 材料包括原材料、燃料、构配件以及按规定应计入建筑安装工程造价的设备。

## 表-11-3 专业工程暂估价及结算价表
表-11-3
专业工程暂估价及结算价表
工程名称：给排水工程 | [5 empty] | 第 1 页 共 1 页
序号 | 专业工程名称 | 工程内容 | 暂估金额 （元） | 结算金额 (元) | 差额 ±(元) |  | 备注
1
合 计 |  |  | 0 |  |  |  | —
注： 此表由招标人填写，投标人应将上述专业工程暂估价计入投标总价中。结算时按合同约定结算金额填写。

## 表-11-4 计日工表
表-11-4
计 日 工 表
工程名称：给排水工程 | [5 empty] | 第 1 页 共 1 页
编号 | 项目名称 | 单位 | 暂定数量 | 实际数量 | 综合单价 （元） |  | 合价（元）
[7 empty] | 暂定 | 实际
1 | 人工
1.1
| 人工小计 |  | — |  | —
2 | 材料
2.1
| 材料小计 |  | — |  | —
3 | 机械
3.1
| 施工机械小计 |  | — |  | —
合 计
注：此表项目名称、暂定数量由招标人填写，编制招标控制价时，单价由招标人按有关计价规定确定；投标时，单价由 投标人自助报价，按暂定数量计算合价计入投标总价中。结算时，按发承包双方确认的实际数量计算合价。

## 表-11-5 总承包服务费计价表
表-11-5
总承包服务费计价表
工程名称：给排水工程 | [5 empty] | 第 1 页 共 1 页
序号 | 项目名称 | 项目价值(元) | 服务内容 | 计算基础 | 费率(%) |  | 金额(元)
1 | 发包人发包专业工程
2 | 发包人供应材料
合 计
注：此表项目名称、服务内容由招标人填写，编制招标控制价时，费率及金额由招标人按有关计价规定确定；投标时，费率及金额由投标人自主报价，计入投标总价中。

## 表-11-6 索赔与现场签证计价汇总表
表-11-6
索赔与现场签证计价汇总表
工程名称：给排水工程 | [5 empty] | 第 1 页 共 1 页
序号 | 索赔项目名称 | 计量单位 | 数量 | 单价（元） | 合价（元） |  | 索赔依据
1
合 计 | [6 empty] | —
注：签证及索赔依据是指经双方认可的签证单和索赔依据的编号。

## 表-12 规费、税金项目计价表
表-12
规费、税金项目计价表
工程名称：给排水工程 |  |  |  | 第 1 页 共 1 页
序号 | 项目名称 | 计算基础 | 费率(%) |  | 金额（元）
1 | 其他项目税金 | 增值税+附加税+环境保护税
1.1 | 增值税 | 其他项目合计 | 9
1.2 | 附加税 | 增值税 | 12
1.3 | 环境保护税 | 按实计算
合计

## 人材机价差表
人材机价差表
工程名称：给排水工程 | [7 empty] | 第 1 页 共 1 页
序号 | 编码 | 材料名称 | 规格 | 单位 | 数量 | 预算价(元) | 市场价(元) |  | 价差(元) | 价差合计(元) | 备注
1 | 011300070@1 | 扁钢 | 59以内 | kg | 2.5 | 3.26 | 3.36 |  | 0.1 | 0.25
2 | 012901660 | 热轧厚钢板 | 8~15 | kg | 0.33 | 3.08 | 3.97 |  | 0.89 | 0.29
3 | 012901670@1 | 热轧厚钢板 | 10~15 | kg | 12.3 | 3.08 | 3.97 |  | 0.89 | 10.95
4 | 012901690 | 热轧厚钢板 | 12~20 | kg | 0.231 | 3.08 | 3.51 |  | 0.43 | 0.1
5 | 031350210 | 低碳钢焊条 | J422 φ3.2 | kg | 0.4269 | 4.19 | 6.16 |  | 1.97 | 0.84
6 | 031350350 | 低碳钢焊条 | J427 φ3.2 | kg | 1.18 | 4.7 | 6.07 |  | 1.37 | 1.62
7 | 040100017 | 水泥 | 42.5 | kg | 37.1285 | 0.32 | 0.36 |  | 0.04 | 1.49
8 | 040100100@1 | 普通硅酸盐水泥 | P.O 42.5 | kg | 2.428 | 0.32 | 0.36 |  | 0.04 | 0.1
9 | 040100120 | 普通硅酸盐水泥 | P.O 32.5 | kg | 2.6 | 0.3 | 0.35 |  | 0.05 | 0.13
10 | 040300010 | 砂子 |  | kg | 9.925 | 0.07 | 0.22 |  | 0.15 | 1.49
11 | 041300700 | 烧结粉煤灰砖 | 240×115×53 | 千块 | 0.048 | 300.97 | 329 |  | 28.03 | 1.35
12 | 130500713@1 | 醇酸防锈漆 | C53-1 | kg | 0.14 | 16.92 | 11.58 |  | -5.34 | -0.75
13 | 144101310 | 玻璃胶 | 310克/支 | 支 | 3.74 | 23.08 | 11.06 |  | -12.02 | -44.95
14 | 144102700 | 胶粘剂 |  | kg | 0.3014 | 12.82 | 8.61 |  | -4.21 | -1.27
15 | 190101790 | 螺纹截止阀 | J11T-16 DN15 | 个 | 0.042 | 16.23 | 9.56 |  | -6.67 | -0.28
16 | 190101800 | 螺纹截止阀 | J11T-16 DN20 | 个 | 0.0435 | 21.17 | 12.21 |  | -8.96 | -0.39
17 | 341100100 | 水 |  | m3 | 0.9983 | 4.42 | 3.88 |  | -0.54 | -0.54
18 | 341100400 | 电 |  | kW·h | 13.1013 | 0.7 | 0.48 |  | -0.22 | -2.88
19 | 341100400@1 | 电 |  | kW·h | 0.302 | 0.7 | 0.48 |  | -0.22 | -0.07
20 | CY | 柴油 |  | kg | 2.9958 | 5.64 | 8.11 |  | 2.47 | 7.4
21 | DIAN | 电 |  | kW·h | 16.0769 | 0.7 | 0.48 |  | -0.22 | -3.54
22 | DIAN@1 | 电 |  | kW·h | 46.2241 | 0.7 | 0.48 |  | -0.22 | -10.17
| 合 计 | [8 empty] | -38.83