## 璧山区正兴镇沙塝村廖家基房山坪塘整治工程全费用综合单价审核表
璧山区2024年正兴镇曙光村山坪塘整治工程 全费用单价审核表
金额单位：元
编号 | 工程项目及名称 | 单位 | 工程量 | 综合单价 | 合价
合计 |  |  |  |  | 296589.16
壹 | 第一部分 建筑工程 |  |  |  | 282304.55
一 | 曙光村4组林家山坪塘
（一） | 上游坝坡
1 | 土方开挖 | m³ | 37.16 | 11.84 | 439.97
2 | 石方开挖 | m³ | 4.13 | 98.65 | 407.42
3 | 黏土夯实回填 | m³ | 41.29 | 34.96 | 1443.5
4 | 原浆砌条石表面清理 | m² | 327.67 | 24.44 | 8008.25
5 | M10水泥砂浆开槽、勾缝 | m² | 327.67 | 18.38 | 6022.57
6 | Φ18锚筋（L=0.3m） | 根 | 90 | 11.48 | 1033.2
7 | 钢丝网（钢丝3mm 网孔25mm*25mm 电镀锌） | m² | 327.67 | 19.61 | 6425.61
8 | M10水泥砂浆抹面（5cm） | m² | 327.67 | 44.56 | 14600.98
（二） | 塘岸
1 | 原浆砌条石拆除 | m³ | 33 | 65.06 | 2146.98
2 | 土方开挖 | m³ | 80.39 | 11.84 | 951.82
3 | 石方开挖 | m³ | 120.59 | 98.65 | 11896.2
4 | 土方夯实回填 | m³ | 98.11 | 34.96 | 3429.93
5 | 旧条石翻安（M7.5） | m³ | 15 | 201 | 3015
6 | M7.5浆砌条石 | m³ | 141.75 | 435.08 | 61672.59
7 | 条石表面加工 | m² | 172.33 | 24.44 | 4211.75
8 | M10水泥砂浆开槽勾缝 | m² | 172.33 | 18.38 | 3167.43
二 | 曙光村3组汪家山坪塘
（一） | 上游坝坡
1 | 原浆砌条石拆除 | m³ | 39.16 | 65.06 | 2547.75
2 | 土方开挖 | m³ | 331.45 | 11.84 | 3924.37
3 | 沟槽石方开挖 | m³ | 36.83 | 98.65 | 3633.28
4 | 旧条石翻安 | m³ | 27.9 | 201 | 5607.9
5 | M7.5浆砌条石挡墙 | m³ | 227.8 | 435.08 | 99111.22
6 | 土方夯实回填 | m³ | 140.46 | 34.96 | 4910.48
7 | 沉降缝（沥青油毛毡 一毡二油） | m² | 21.65 | 106.2 | 2299.23
8 | 条石表面加工 | m² | 165.79 | 24.44 | 4051.91
9 | M10水泥砂浆开槽勾缝 | m² | 165.79 | 18.38 | 3047.22
（二） | 坝顶
1 | 土方开挖 | m³ | 0 | 11.84 | 0
2 | 土方夯实回填 | m³ | 0 | 34.96 | 0
3 | 碎石垫层（10cm厚） | m³ | 5.34 | 201.16 | 1074.19
4 | C20砼路面（10cm厚） | m² | 53.37 | 56.85 | 3034.08
5 | M7.5浆砌条石框格 | m³ | 5.34 | 435.08 | 2323.33
6 | 条石表面加工 | m² | 17.79 | 24.44 | 434.79
7 | M10水泥砂浆开槽勾缝 | m² | 17.79 | 18.38 | 326.98
（三） | 溢洪道
1 | 土方开挖 | m³ | 30 | 11.84 | 355.2
2 | 土方夯实回填 | m³ | 8 | 34.96 | 279.68
3 | M7.5浆砌条石 | m³ | 21 | 435.08 | 9136.68
4 | C20砼底板 | m³ | 1.35 | 513.96 | 693.85
5 | C25预制钢筋砼板 | m³ | 0.31 | 690.81 | 214.15
6 | 条石表面加工 | m² | 25.5 | 24.44 | 623.22
7 | M10水泥砂浆开槽勾缝 | m² | 25.5 | 18.38 | 468.69
（四） | 放水设施
1 | 土方开挖 | m³ | 31 | 11.84 | 367.04
2 | 夯实回填黏土 | m³ | 28 | 34.96 | 978.88
3 | 1.0MpaΦ160PE100放水管 | m | 11 | 87.2 | 959.2
4 | C20现浇混凝土截流环 | 套 | 1 | 360 | 360
5 | 拦污栅（含安装） | 套 | 1 | 230 | 230
6 | 闸阀井 | 个 | 1 | 850 | 850
7 | 软密封暗杆闸阀Z45X-16 | 个 | 1 | 1588.03 | 1588.03
贰 | 施工临时工程 |  |  |  | 8469.14
1 | 其他临时工程（综合单价为建筑工程合价） | % | 3 | 282304.55 | 8469.14
叁 | 安全生产费 |  |  |  | 5815.47
1 | 安全生产费（综合单价为建筑工程合价+施工临时工程合价） | % | 2 | 290773.69 | 5815.47