## 封面
招标控制价
工程名称： | 2024年璧山区来凤街道魁塘村周家湾山坪塘整治工程
招标控制价:(小写) | 145678.30 元
(大写) | 壹拾肆万伍仟陆佰柒拾捌元叁角整
投标人：
委托代理人：
编制人：
编制时间： | 2024-08-29
第1页/共1页

## 招标控制价汇总表
招 标 控 制 价 汇 总 表
组号 | 分 组 工 程 名 称 | 报价金额（元）
一 | 第一部分 建筑工程 | 134091.94
二 | 第四部分 施工临时工程 | 11586.36
| 合 计（A） | 145678.30
第1页/共1页

## 招标控制价汇总表(备用金等)
招 标 控 制 价 汇 总 表
组号 | 分 组 工 程 名 称 |  | 报价金额（元）
一 | 第一部分 建筑工程 |  | 134091.94
二 | 第四部分 施工临时工程 |  | 11586.36
| 小 计（A） |  | 145678.30
|  | 备用金（暂列金） | 0.00 元
|  | 总价（A）+（B）： | 145678.30元
（填入投标报价汇总表）
第1页/共1页

## 工程量清单报价表不分组
工程量清单报价表
编号 | 工程项目及名称 | 单位 | 数量 | 单价(元) | 合计(元) | 备注
一 | 第一部分 建筑工程 |  |  |  | 134091.94
(一) | 上游坝坡 |  |  |  | 107049.75
1 | 人工土方开挖（含场内50m运距 ） | m³ | 273.31 | 16.49 | 4506.88
2 | 人工一般石方开挖 | m³ | 30.36 | 21.01 | 637.86
3 | 粘土人工夯实回填 | m³ | 145.6 | 34.64 | 5043.58
4 | M7.5浆砌条石（含100m运距） | m³ | 197.6 | 455.44 | 89994.94
5 | 条石表面标打 | m² | 138.12 | 19.93 | 2752.73
6 | M10水泥砂浆开槽勾缝 | m² | 138.12 | 19.60 | 2707.15
7 | 沉降缝 沥青油毛毡 | m² | 15.2 | 92.54 | 1406.61
(二) | 坝顶（人行便道） |  |  |  | 6305.92
| 人工平整场地 | m² | 62.4 | 7.75 | 483.60
9 | 浆砌条石框边（含运距100m) | m³ | 4.68 | 460.83 | 2156.68
10 | 碎石垫层 100mm（含运距100m) | m³ | 3.12 | 264.21 | 824.34
11 | 100mm厚C20混凝土路面 | m² | 31.2 | 69.66 | 2173.39
12 | 条石表面标打 | m² | 15.6 | 19.93 | 310.91
13 | M10水泥砂浆勾缝 | m² | 15.6 | 19.60 | 305.76
14 | 伸缩缝 | m | 6 | 8.54 | 51.24
(三) | 放水设施 |  |  |  | 8383.61
15 | 人工土方开挖（含场内50m运距 ） | m³ | 48 | 16.49 | 791.52
16 | 人工夯实回填粘土 | m³ | 47.5 | 34.64 | 1645.40
17 | 1.0MpaΦ160PE100放水管 | m | 25 | 106.52 | 2663.00
18 | 截流环 | 套 | 1 | 360.00 | 360.00
19 | 拦污栅 | 套 | 1 | 230.00 | 230.00
20 | 砖砌闸阀井（内空 1000mm*1000mm*深1000mm，含 垫层、抹灰、盖板等） | 个 | 1 | 1105.66 | 1105.66
21 | 软密封暗杆闸阀Z45X-16 DN150 | 个 | 1 | 1588.03 | 1588.03
(四) | 溢洪道 |  |  |  | 12352.66
22 | 拆除浆砌条石 | m³ | 5.4 | 68.09 | 367.69
23 | 人工土方开挖（含场内50m运距 ） | m³ | 22.76 | 16.49 | 375.31
24 | 人工沟槽石方开挖 | m³ | 0.79 | 96.91 | 76.56
25 | 条石安装利旧（M7.5浆砌条石） | m³ | 2.7 | 227.11 | 613.20
26 | M7.5浆砌条石（含运距100m) | m³ | 18.13 | 455.44 | 8257.13
27 | 条石表面标打 | m² | 29.12 | 19.93 | 580.36
28 | M10水泥砂浆勾缝 | m² | 29.12 | 19.60 | 570.75
29 | C20砼底板（含运距100m) | m³ | 2.02 | 645.28 | 1303.47
30 | C25预制钢筋砼板（含100m运距 ） | m³ | 0.35 | 594.82 | 208.19
二 | 第四部分 施工临时工程 |  |  |  | 11586.36
31 | 其他施工临时工程费 | 项 | 1.5 | 2011.37 | 3017.06
32 | 安全生产费 | 项 | 2.5 | 3427.72 | 8569.30
合计 |  |  |  |  | 145678.30

## 工程量清单报价表分组
分组工程量清单 第 一 组
分组编号：一 |  | 分组名称：第一部分 建筑工程
编号 | 工程项目及名称 | 单位 | 数量 | 单价(元) | 合计(元) | 备注
(一) | 上游坝坡 |  |  |  | 107049.75
1 | 人工土方开挖（含场内50m运距 ） | m³ | 273.31 | 16.49 | 4506.88
2 | 人工一般石方开挖 | m³ | 30.36 | 21.01 | 637.86
3 | 粘土人工夯实回填 | m³ | 145.6 | 34.64 | 5043.58
4 | M7.5浆砌条石（含100m运距） | m³ | 197.6 | 455.44 | 89994.94
5 | 条石表面标打 | m² | 138.12 | 19.93 | 2752.73
6 | M10水泥砂浆开槽勾缝 | m² | 138.12 | 19.60 | 2707.15
7 | 沉降缝 沥青油毛毡 | m² | 15.2 | 92.54 | 1406.61
(二) | 坝顶（人行便道） |  |  |  | 6305.92
| 人工平整场地 | m² | 62.4 | 7.75 | 483.60
9 | 浆砌条石框边（含运距100m) | m³ | 4.68 | 460.83 | 2156.68
10 | 碎石垫层 100mm（含运距100m) | m³ | 3.12 | 264.21 | 824.34
11 | 100mm厚C20混凝土路面 | m² | 31.2 | 69.66 | 2173.39
12 | 条石表面标打 | m² | 15.6 | 19.93 | 310.91
13 | M10水泥砂浆勾缝 | m² | 15.6 | 19.60 | 305.76
14 | 伸缩缝 | m | 6 | 8.54 | 51.24
(三) | 放水设施 |  |  |  | 8383.61
15 | 人工土方开挖（含场内50m运距 ） | m³ | 48 | 16.49 | 791.52
16 | 人工夯实回填粘土 | m³ | 47.5 | 34.64 | 1645.40
17 | 1.0MpaΦ160PE100放水管 | m | 25 | 106.52 | 2663.00
18 | 截流环 | 套 | 1 | 360.00 | 360.00
19 | 拦污栅 | 套 | 1 | 230.00 | 230.00
20 | 砖砌闸阀井（内空 1000mm*1000mm*深1000mm，含 垫层、抹灰、盖板等） | 个 | 1 | 1105.66 | 1105.66
21 | 软密封暗杆闸阀Z45X-16 DN150 | 个 | 1 | 1588.03 | 1588.03
(四) | 溢洪道 |  |  |  | 12352.66
22 | 拆除浆砌条石 | m³ | 5.4 | 68.09 | 367.69
23 | 人工土方开挖（含场内50m运距 ） | m³ | 22.76 | 16.49 | 375.31
24 | 人工沟槽石方开挖 | m³ | 0.79 | 96.91 | 76.56
25 | 条石安装利旧（M7.5浆砌条石 ） | m³ | 2.7 | 227.11 | 613.20
26 | M7.5浆砌条石（含运距100m) | m³ | 18.13 | 455.44 | 8257.13
27 | 条石表面标打 | m² | 29.12 | 19.93 | 580.36
28 | M10水泥砂浆勾缝 | m² | 29.12 | 19.60 | 570.75
29 | C20砼底板（含运距100m) | m³ | 2.02 | 645.28 | 1303.47
30 | C25预制钢筋砼板（含100m运距 ） | m³ | 0.35 | 594.82 | 208.19
合计 |  |  |  |  | 134091.94 | 元
分组工程量清单 第 二 组
分组编号：二 |  | 分组名称：第四部分 施工临时工程
编号 | 工程项目及名称 | 单位 | 数量 | 单价(元) | 合计(元) | 备注
31 | 其他施工临时工程费 | 项 | 1.5 | 2011.37 | 3017.06
32 | 安全生产费 | 项 | 2.5 | 3427.72 | 8569.30
合计 |  |  |  |  | 11586.36 | 元