## 表-04 单位工程工程量清单汇总表【公共建筑工程】
表-04
单位工程工程量清单汇总表
工程名称：公共建筑工程 |  |  | 第 1 页 共 1 页
序号 | 汇总内容 | 金额(元) |  | 其中：暂估价(元)
1 | 分部分项工程费
1.1 | B片区内道路交通指导线
1.2 | 道路沿线绿化更新
1.3 | 向家院子、幺滩院子、莲花穴艺术院落、江家坪七巧院落等内部设施(绿化、艺术设施）
1.4 | 木制宣传牌以及《清廉村居》宣传牌
1.5 | 池塘邻水过道防护栏
1.6 | 莲花穴、向家院子院坝排水设施
1.7 | 片区内导向标识、宣传标识标牌
1.8 | 公共座椅
1.9 | 房屋屋顶及墙体改造
2 | 措施项目费
2.1 | 其中：安全文明施工费
3 | 其他项目费
4 | 规费
5 | 税金
投标报价合计=1+2+3+4+5
注：1.本表适用于单位工程招标控制价或投标报价的汇总，如无单位工程划分，单项工程也使用本表汇总。 2.分部分项工程、措施项目中暂估价中应填写材料、工程设备暂估价，其他项目中暂估价应填写专业工程暂估价。

## 表-09 分部分项工程项目清单计价表【公共建筑工程】
表-09
分部分项工程项目清单计价表
工程名称：公共建筑工程 | [5 empty] | 第 1 页 共 11 页
序号 | 项目编码 | 项目名称 | 项目特征 | 计量单位 | 工程量 |  | 金额（元）
[7 empty] | 综合单价 | 合价 | 其中:暂估价
| B | 片区内道路交通指导线
1 | 040205006001 | 彩色标线 | [项目特征] 1.材料品种:彩虹标线 2.工艺:冷漆 3.线宽:10cm 4.线型:综合考虑 [工作内容] 1.清扫 2.放样 3.画线 4.护线 | m | 700
道路沿线绿化更新
1 | 050102008001 | 栽植木春菊 | [项目特征] 1.花卉种类:木春菊 2.株高或蓬径:20cm 3.单位面积株数:49 4.养护期:6个月 [工作内容] 1.起挖 2.运输 3.栽植 4.养护 | m2 | 200
向家院子、幺滩院子、莲花穴艺术院落、江家坪七巧院落等内部设施(绿化、艺术设施）
本页小计
表-09
分部分项工程项目清单计价表
工程名称：公共建筑工程 | [5 empty] | 第 2 页 共 11 页
序号 | 项目编码 | 项目名称 | 项目特征 | 计量单位 | 工程量 |  | 金额（元）
[7 empty] | 综合单价 | 合价 | 其中:暂估价
1 | 050102008002 | 栽植木春菊 | [项目特征] 1.花卉种类:木春菊 2.株高或蓬径:20cm 3.单位面积株数:49 4.养护期:6个月 [工作内容] 1.起挖 2.运输 3.栽植 4.养护 | m2 | 200
2 | 050102008003 | 栽植孔雀草 | [项目特征] 1.花卉种类:孔雀草 2.株高或蓬径:20cm 3.单位面积株数:49 4.养护期:6个月 [工作内容] 1.起挖 2.运输 3.栽植 4.养护 | m2 | 50
木制宣传牌以及《清廉村居》宣传牌
本页小计
表-09
分部分项工程项目清单计价表
工程名称：公共建筑工程 | [5 empty] | 第 3 页 共 11 页
序号 | 项目编码 | 项目名称 | 项目特征 | 计量单位 | 工程量 |  | 金额（元）
[7 empty] | 综合单价 | 合价 | 其中:暂估价
1 | 020601003001 | 小青瓦屋面 | [项目特征] 1.屋面类型:小青瓦屋面 2.瓦件规格尺寸:180*170*7mm 3.坐浆配合比及强度等级:现拌M5砂浆 4.铁件种类、规格:氧化铁黑 5.基层材料种类:综合考虑 [工作内容] 1.运输 2.调运砂浆 3.部分铺底灰 4.轧楞 5.(部分打眼)铺瓦 6.嵌缝 7.抹面二糙一光 8.刷黑水 9.桐油一度 | m2 | 18
2 | 010702001001 | 木柱 | [项目特征] 1.构件规格尺寸:φ150mm 2.木材种类:原木 3.刨光要求:满足施工及设计要求 4.防护材料种类:满足施工及设计要求 [工作内容] 1.制作 2.运输 3.安装 4.刷防护材料 | m3 | 1.24
本页小计
表-09
分部分项工程项目清单计价表
工程名称：公共建筑工程 | [5 empty] | 第 4 页 共 11 页
序号 | 项目编码 | 项目名称 | 项目特征 | 计量单位 | 工程量 |  | 金额（元）
[7 empty] | 综合单价 | 合价 | 其中:暂估价
3 | 010702002001 | 方木梁 | [项目特征] 1.构件规格尺寸:150*60mm 2.木材种类:锯木 3.刨光要求:满足施工及设计要求 4.防护材料种类:满足施工及设计要求 [工作内容] 1.制作 2.运输 3.安装 4.刷防护材料 | m3 | 0.49
4 | 010702002002 | 圆木梁 | [项目特征] 1.构件规格尺寸:φ100mm 2.木材种类:原木 3.刨光要求:满足施工及设计要求 4.防护材料种类:满足施工及设计要求 [工作内容] 1.制作 2.运输 3.安装 4.刷防护材料 | m3 | 1.7
5 | 020508019001 | 封檐板 | [项目特征] 1.断面尺寸:200*20mm 2.木材品种:锯木 3.刨光要求:满足施工及设计要求 4.防护材料种类、涂刷遍数:满足施工及设计要求 [工作内容] 1.刨光制作 2.安装 3.刷防护材料 | m | 48
本页小计
表-09
分部分项工程项目清单计价表
工程名称：公共建筑工程 | [5 empty] | 第 5 页 共 11 页
序号 | 项目编码 | 项目名称 | 项目特征 | 计量单位 | 工程量 |  | 金额（元）
[7 empty] | 综合单价 | 合价 | 其中:暂估价
6 | 020505002001 | 矩形椽 | [项目特征] 1.构件截面尺寸:100*20mm 2.木材品种:锯木 3.刨光要求:满足施工及设计要求 4.防护材料种类、涂刷遍数:满足施工及设计要求 [工作内容] 1.刨光制作 2.安装 3.刷防护材料 | m | 48
7 | 020512003001 | 木板封面 | [项目特征] 1.框、支条、梁截面尺寸、板厚度:20mm厚木板封面 2.木材品种:锯木 3.刨光要求:满足施工及设计要求 4.防护材料种类、涂刷遍数:满足施工及设计要求 [工作内容] 1.制作 2.安装 3.刷防护材料 | m2 | 27
8 | 02B001 | 木质花窗包边 | [项目特征] 1.木质花窗包边安装部位:宣传牌部位 [工作内容] 1.木质花窗包边制作、运输 2.木质花窗包边安装 | m2 | 6
本页小计
表-09
分部分项工程项目清单计价表
工程名称：公共建筑工程 | [5 empty] | 第 6 页 共 11 页
序号 | 项目编码 | 项目名称 | 项目特征 | 计量单位 | 工程量 |  | 金额（元）
[7 empty] | 综合单价 | 合价 | 其中:暂估价
9 | 020906014001 | 木材面油漆 | [项目特征] 1.基层处理方法:综合考虑 2.地仗(腻子)做法:综合考虑 3.油漆品种、刷漆遍数:遍数综合，满足施工及设计需求 [工作内容] 1.材料调制 2.基层清理 3.分层做地仗 4.刮浆灰 5.刮腻子 6.刷油漆 | m2 | 72
池塘邻水过道防护栏
1 | 010501003001 | 独立基础 C25 | [项目特征] 1.混凝土种类:商品混凝土 2.混凝土强度等级:C25 [工作内容] 1.混凝土制作、运输、浇筑、振捣、养护 | m3 | 7.59
2 | 010702001002 | 木柱 | [项目特征] 1.构件规格尺寸:φ150mm 2.木材种类:原木 3.刨光要求:满足施工及设计要求 4.防护材料种类:满足施工及设计要求 [工作内容] 1.制作 2.运输 3.安装 4.刷防护材料 | m3 | 13.9
本页小计
表-09
分部分项工程项目清单计价表
工程名称：公共建筑工程 | [5 empty] | 第 7 页 共 11 页
序号 | 项目编码 | 项目名称 | 项目特征 | 计量单位 | 工程量 |  | 金额（元）
[7 empty] | 综合单价 | 合价 | 其中:暂估价
3 | 010702002003 | 木梁 | [项目特征] 1.构件规格尺寸:φ120mm 2.木材种类:原木 3.刨光要求:满足施工及设计要求 4.防护材料种类:满足施工及设计要求 [工作内容] 1.制作 2.运输 3.安装 4.刷防护材料 | m3 | 59.49
莲花穴、向家院子院坝排水设施
1 | 010101002001 | 挖一般土方 | [项目特征] 1.土壤类别:综合考虑 2.开挖方式:综合考虑 3.挖土深度:满足设计及规范要求 4.场内运距:综合考虑 [工作内容] 1.排地表水 2.土方开挖 3.围护(挡土板)及拆除 4.基底钎探 5.场内运输 | m3 | 36.8
2 | 040303001001 | 混凝土垫层 C20 | [项目特征] 1.混凝土强度等级:C20商品混凝土 2.混凝土垫层厚度:100mm [工作内容] 1.混凝土拌和、运输、浇筑 2.养护 | m3 | 6.9
本页小计
表-09
分部分项工程项目清单计价表
工程名称：公共建筑工程 | [5 empty] | 第 8 页 共 11 页
序号 | 项目编码 | 项目名称 | 项目特征 | 计量单位 | 工程量 |  | 金额（元）
[7 empty] | 综合单价 | 合价 | 其中:暂估价
3 | 010401014001 | 砖地沟、明沟 | [项目特征] 1.砖品种、规格、强度等级:页岩砖 2.沟截面尺寸:400*400mm 3.砂浆强度等级:现拌砂浆M5 4.抹灰砂浆配合比:水泥砂浆(特细砂) 1:2.5 [工作内容] 1.砌砖 2.刮缝、抹灰 3.材料运输 | m | 230
4 | 040402016001 | 沟道球墨铸铁盖板 | [项目特征] 1.材质:球墨铸铁盖板 2.规格尺寸:400*600*30mm [工作内容] 1.制作、安装 | m | 230
本页小计
表-09
分部分项工程项目清单计价表
工程名称：公共建筑工程 | [5 empty] | 第 9 页 共 11 页
序号 | 项目编码 | 项目名称 | 项目特征 | 计量单位 | 工程量 |  | 金额（元）
[7 empty] | 综合单价 | 合价 | 其中:暂估价
5 | 031001006001 | 塑料管 | [项目特征] 1.安装部位:莲花穴、向家院子院坝排水设施内 2.介质:水 3.材质、规格:双壁波纹管HDPE DN300，SN8 4.连接形式:综合考虑 5.阻火圈设计要求:满足施工及设计要求 6.压力试验及吹、洗设计要求:满足施工及设计要求 7.警示带形式:满足施工及设计要求 [工作内容] 1.管道安装 2.管件安装 3.塑料卡固定 4.阻火圈安装 5.压力试验 6.吹扫、冲洗 7.警示带铺设 | m | 80
6 | 040803004001 | 管道包封 | [项目特征] 1.名称:管道包封 2.规格:300*300mm 3.混凝土强度等级:C25 [工作内容] 1.灌注 2.养护 | m | 80
7 | 010103002001 | 余方弃置 | [项目特征] 1.废弃料品种:综合考虑 2.运距:综合考虑 [工作内容] 1.余方点装料运输至弃置点 | m3 | 36.8
本页小计
表-09
分部分项工程项目清单计价表
工程名称：公共建筑工程 | [5 empty] | 第 10 页 共 11 页
序号 | 项目编码 | 项目名称 | 项目特征 | 计量单位 | 工程量 |  | 金额（元）
[7 empty] | 综合单价 | 合价 | 其中:暂估价
片区内导向标识、宣传标识标牌
1 | 02B002 | 片区内导向标识、宣传标识标牌 | [项目特征] 1.杆、叶数量:一杆八叶、含三角头 2.杆材质:以甲方要求为准 [工作内容] 1.导向标识、宣传标识标牌制作、运输 2.导向标识、宣传标识标牌安装 | 个 | 20
公共座椅
1 | 02B003 | 公共座椅 | [项目特征] 1.桌凳尺寸:1800*550*800mm 2.材质:具体以甲方要求为准 [工作内容] 1.公共座椅制作、运输 2.公共座椅安装 | 个 | 20
房屋屋顶及墙体改造
1 | 020601003002 | 小青瓦屋面 | [项目特征] 1.屋面类型:小青瓦屋面 2.瓦件规格尺寸:180*170*7mm 3.坐浆配合比及强度等级:现拌M5砂浆 4.铁件种类、规格:氧化铁黑 5.基层材料种类:综合考虑 [工作内容] 1.运输 2.调运砂浆 3.部分铺底灰 4.轧楞 5.(部分打眼)铺瓦 6.嵌缝 7.抹面二糙一光 8.刷黑水 9.桐油一度 | m2 | 200
本页小计
表-09
分部分项工程项目清单计价表
工程名称：公共建筑工程 | [5 empty] | 第 11 页 共 11 页
序号 | 项目编码 | 项目名称 | 项目特征 | 计量单位 | 工程量 |  | 金额（元）
[7 empty] | 综合单价 | 合价 | 其中:暂估价
2 | 010702002004 | 圆木木梁 | [项目特征] 1.构件规格尺寸:φ100mm 2.木材种类:原木 3.刨光要求:满足施工及设计要求 4.防护材料种类:满足施工及设计要求 [工作内容] 1.制作 2.运输 3.安装 4.刷防护材料 | m3 | 6.28
3 | 020505002002 | 矩形椽 | [项目特征] 1.构件截面尺寸:100*20mm 2.木材品种:锯木 3.刨光要求:满足施工及设计要求 4.防护材料种类、涂刷遍数:满足施工及设计要求 [工作内容] 1.刨光制作 2.安装 3.刷防护材料 | m | 500
4 | 011407001001 | 外墙面喷刷涂料 | [项目特征] 1.基层类型:综合考虑 2.喷刷涂料部位:外墙 3.腻子种类:成品腻子粉2遍 4.刮腻子要求:满足施工及设计要求 5.涂料品种、喷刷遍数:乳胶漆，1遍 [工作内容] 1.基层清理 2.刮腻子 3.刷、喷涂料 | m2 | 210
本页小计
合 计

## 表-09 施工技术措施项目清单计价表【公共建筑工程】
表-09
施工技术措施项目清单计价表
工程名称：公共建筑工程 | [5 empty] | 第 1 页 共 1 页
序号 | 项目编码 | 项目名称 | 项目特征 | 计量单位 | 工程量 |  | 金额（元）
[7 empty] | 综合单价 | 合价 | 其中:暂估价
| 一 | 施工技术措施项目
本页小计
合 计

## 表-10 施工组织措施项目清单计价表【公共建筑工程】
表-10
施工组织措施项目清单计价表
工程名称：公共建筑工程 | [6 empty] | 第 1 页 共 1 页
序号 | 项目编码 | 项目名称 | 计算 基础 | 费率 (%) | 金额 (元) | 调整 费率 (%) |  | 调整后 金额 (元) | 备注
1 | 011707B16001 | 组织措施费
2 | 011707001001 | 安全文明施工费
3 | 011707B15001 | 建设工程竣工档案编制费
合 计
注：1.计算基础和费用标准按本市有关费用定额或文件执行。 2.根据施工方案计算的措施费，可不填写“计算基础”和“费率”的数值，只填写“金额”数值，但应在备注栏说明施工 方案出处或计算方法。

## 表-11 其他项目清单计价汇总表【公共建筑工程】
表-11
其他项目清单计价汇总表
工程名称：公共建筑工程 |  |  |  | 第 1 页 共 1 页
序号 | 项目名称 | 计量单位 | 金额(元) |  | 备注
1 | 暂列金额 | 项 |  |  | 明细详见 表-11-1
2 | 暂估价 | 项
2.1 | 材料(工程设备)暂估价 | 项 | -- |  | 明细详见 表-11-2
2.2 | 专业工程暂估价 | 项 |  |  | 明细详见 表-11-3
3 | 计日工 | 项 |  |  | 明细详见 表-11-4
4 | 总承包服务费 | 项 |  |  | 明细详见 表-11-5
5 | 索赔与现场签证 | 项 |  |  | 明细详见 表-11-6
合 计
注：材料、设备暂估单价进入清单项目综合单价，此处不汇总。

## 表-11-1 暂列金额明细表【公共建筑工程】
表-11-1
暂列金额明细表
工程名称：公共建筑工程 |  |  |  | 第 1 页 共 1 页
序号 | 项目名称 | 计量单位 | 暂定金额(元) |  | 备注
1
合 计 |  |  |  |  | —
注：此表由招标人填写，如不能详列，也可只列暂列金额总额，投标人应将上述暂列金额计入投标总价中。

## 表-11-2 材料(工程设备)暂估单价及调整表【公共建筑工
表-11-2
材料（工程设备）暂估单价及调整表
工程名称：公共建筑工程 | [9 empty] | 第 1 页 共 1 页
序号 | 材料(工程设备)名称、规格、型号 | 计量单位 | 数量 |  | 暂估价(元) |  | 调整价(元) |  | 差额±(元) |  |  | 备注
|  |  | 暂估数量 | 实际数量 | 单价 | 合价 | 单价 | 合价 | 单价 |  | 合价
注：1. 此表由招标人填写“暂估单价”，并在备注栏说明暂估价的材料、工程设备拟用在哪些清单项目上，投标人应将上述材料、工程设备暂估单价计入工程量清单综合单价报价中。 2. 材料包括原材料、燃料、构配件以及按规定应计入建筑安装工程造价的设备。

## 表-11-3 专业工程暂估价及结算价表【公共建筑工程】
表-11-3
专业工程暂估价及结算价表
工程名称：公共建筑工程 | [5 empty] | 第 1 页 共 1 页
序号 | 专业工程名称 | 工程内容 | 暂估金额（元） | 结算金额(元) | 差额±(元) |  | 备注
1
合 计 |  |  | 0 |  |  |  | —
注： 此表由招标人填写，投标人应将上述专业工程暂估价计入投标总价中。结算时按合同约定结算金额填写。

## 表-11-4 计日工表【公共建筑工程】
表-11-4
计 日 工 表
工程名称：公共建筑工程 | [5 empty] | 第 1 页 共 1 页
编号 | 项目名称 | 单位 | 暂定数量 | 实际数量 | 综合单价 （元） |  | 合价（元）
[7 empty] | 暂定 | 实际
1 | 人工
1.1
| 人工小计 |  | — |  | —
2 | 材料
2.1
| 材料小计 |  | — |  | —
3 | 机械
3.1
| 施工机械小计 |  | — |  | —
合 计
注：此表项目名称、暂定数量由招标人填写，编制招标控制价时，单价由招标人按有关计价规定确定；投标时，单价由 投标人自助报价，按暂定数量计算合价计入投标总价中。结算时，按发承包双方确认的实际数量计算合价。

## 表-11-5 总承包服务费计价表【公共建筑工程】
表-11-5
总承包服务费计价表
工程名称：公共建筑工程 | [5 empty] | 第 1 页 共 1 页
序号 | 项目名称 | 项目价值(元) | 服务内容 | 计算基础 | 费率(%) |  | 金额(元)
1 | 发包人发包专业工程
2 | 发包人供应材料
合 计
注：此表项目名称、服务内容由招标人填写，编制招标控制价时，费率及金额由招标人按有关计价规定确定；投标时，费率及金额由投标人自主报价，计入投标总价中。