## 表-02 建设项目招标控制价汇总表
表-02
建设项目招标控制价汇总表
工程名称：巴蜀美丽庭院示范片剩余资金补充建设项目 |  |  |  |  | 第 1 页 共 1 页
序号 | 单项工程名称 | 金 额 (元) | 其 中
|  |  | 暂估价 (元) | 安全文明 施工费 (元) |  | 规 费 (元)
1 | 单项工程 | 492179.81 |  | 16644.28 |  | 12299.5
合 计 |  | 492179.81 |  | 16644.28 |  | 12299.5
注：本表适用于建设项目招标控制价或投标报价的汇总。暂估价包括分部分项工程中的暂估价和专业工程暂估价。

## 表-03 单项工程招标控制价汇总表【单项工程】
表—03
单项工程招标控制价汇总表
工程名称：单项工程 |  |  |  |  | 第 1 页 共 1 页
序号 | 单位工程名称 | 金 额 （元） | 其 中
|  |  | 暂估价 （元） | 安全文明 施工费 （元） |  | 规 费 （元）
1 | 公共建筑工程 | 492179.81 |  | 16644.28 |  | 12299.5
合 计 |  | 492179.81 |  | 16644.28 |  | 12299.5
注：本表适用于单项工程招标控制价或投标报价的汇总。暂估价包括分部分项工程中的暂估价和专业工程暂估价。

## 表-04 单位工程招标控制价汇总表【公共建筑工程】
表-04
单位工程招标控制价汇总表
工程名称：公共建筑工程 |  |  | 第 1 页 共 1 页
序号 | 汇总内容 | 金额(元) |  | 其中：暂估价(元)
1 | 分部分项工程费 | 411060.5
1.1 | B片区内道路交通指导线 | 2198
1.2 | 道路沿线绿化更新 | 12546
1.3 | 向家院子、幺滩院子、莲花穴艺术院落、江家坪七巧院落等内部设施(绿化、艺术设施） | 16295
1.4 | 木制宣传牌以及《清廉村居》宣传牌 | 18564.03
1.5 | 池塘邻水过道防护栏 | 183315.48
1.6 | 莲花穴、向家院子院坝排水设施 | 79188.91
1.7 | 片区内导向标识、宣传标识标牌 | 21600
1.8 | 公共座椅 | 24000
1.9 | 房屋屋顶及墙体改造 | 53353.08
2 | 措施项目费 | 24483.32
2.1 | 其中：安全文明施工费 | 16644.28
3 | 其他项目费
4 | 规费 | 12299.5 |  | －
5 | 税金 | 44336.49 |  | －
投标报价合计=1+2+3+4+5 |  | 492,179.81
注：1.本表适用于单位工程招标控制价或投标报价的汇总，如无单位工程划分，单项工程也使用本表汇总。 2.分部分项工程、措施项目中暂估价中应填写材料、工程设备暂估价，其他项目中暂估价应填写专业工程暂估价。

## 表-09 分部分项工程项目清单计价表【公共建筑工程】
表-09
分部分项工程项目清单计价表
工程名称：公共建筑工程 | [5 empty] | 第 1 页 共 11 页
序号 | 项目编码 | 项目名称 | 项目特征 | 计量单位 | 工程量 |  | 金额（元）
[7 empty] | 综合单价 | 合价 | 其中:暂估价
| B | 片区内道路交通指导线
1 | 040205006001 | 彩色标线 | [项目特征] 1.材料品种:彩虹标线 2.工艺:冷漆 3.线宽:10cm 4.线型:综合考虑 [工作内容] 1.清扫 2.放样 3.画线 4.护线 | m | 700 |  | 3.14 | 2198
道路沿线绿化更新
1 | 050102008001 | 栽植木春菊 | [项目特征] 1.花卉种类:木春菊 2.株高或蓬径:20cm 3.单位面积株数:49 4.养护期:6个月 [工作内容] 1.起挖 2.运输 3.栽植 4.养护 | m2 | 200 |  | 62.73 | 12546
向家院子、幺滩院子、莲花穴艺术院落、江家坪七巧院落等内部设施(绿化、艺术设施）
本页小计 | [7 empty] | 14744
表-09
分部分项工程项目清单计价表
工程名称：公共建筑工程 | [5 empty] | 第 2 页 共 11 页
序号 | 项目编码 | 项目名称 | 项目特征 | 计量单位 | 工程量 |  | 金额（元）
[7 empty] | 综合单价 | 合价 | 其中:暂估价
1 | 050102008002 | 栽植木春菊 | [项目特征] 1.花卉种类:木春菊 2.株高或蓬径:20cm 3.单位面积株数:49 4.养护期:6个月 [工作内容] 1.起挖 2.运输 3.栽植 4.养护 | m2 | 200 |  | 62.73 | 12546
2 | 050102008003 | 栽植孔雀草 | [项目特征] 1.花卉种类:孔雀草 2.株高或蓬径:20cm 3.单位面积株数:49 4.养护期:6个月 [工作内容] 1.起挖 2.运输 3.栽植 4.养护 | m2 | 50 |  | 74.98 | 3749
木制宣传牌以及《清廉村居》宣传牌
本页小计 | [7 empty] | 16295
表-09
分部分项工程项目清单计价表
工程名称：公共建筑工程 | [5 empty] | 第 3 页 共 11 页
序号 | 项目编码 | 项目名称 | 项目特征 | 计量单位 | 工程量 |  | 金额（元）
[7 empty] | 综合单价 | 合价 | 其中:暂估价
1 | 020601003001 | 小青瓦屋面 | [项目特征] 1.屋面类型:小青瓦屋面 2.瓦件规格尺寸:180*170*7mm 3.坐浆配合比及强度等级:现拌M5砂浆 4.铁件种类、规格:氧化铁黑 5.基层材料种类:综合考虑 [工作内容] 1.运输 2.调运砂浆 3.部分铺底灰 4.轧楞 5.(部分打眼)铺瓦 6.嵌缝 7.抹面二糙一光 8.刷黑水 9.桐油一度 | m2 | 18 |  | 149.62 | 2693.16
2 | 010702001001 | 木柱 | [项目特征] 1.构件规格尺寸:φ150mm 2.木材种类:原木 3.刨光要求:满足施工及设计要求 4.防护材料种类:满足施工及设计要求 [工作内容] 1.制作 2.运输 3.安装 4.刷防护材料 | m3 | 1.24 |  | 2053.71 | 2546.6
本页小计 | [7 empty] | 5239.76
表-09
分部分项工程项目清单计价表
工程名称：公共建筑工程 | [5 empty] | 第 4 页 共 11 页
序号 | 项目编码 | 项目名称 | 项目特征 | 计量单位 | 工程量 |  | 金额（元）
[7 empty] | 综合单价 | 合价 | 其中:暂估价
3 | 010702002001 | 方木梁 | [项目特征] 1.构件规格尺寸:150*60mm 2.木材种类:锯木 3.刨光要求:满足施工及设计要求 4.防护材料种类:满足施工及设计要求 [工作内容] 1.制作 2.运输 3.安装 4.刷防护材料 | m3 | 0.49 |  | 3021.02 | 1480.3
4 | 010702002002 | 圆木梁 | [项目特征] 1.构件规格尺寸:φ100mm 2.木材种类:原木 3.刨光要求:满足施工及设计要求 4.防护材料种类:满足施工及设计要求 [工作内容] 1.制作 2.运输 3.安装 4.刷防护材料 | m3 | 1.7 |  | 2544.44 | 4325.55
5 | 020508019001 | 封檐板 | [项目特征] 1.断面尺寸:200*20mm 2.木材品种:锯木 3.刨光要求:满足施工及设计要求 4.防护材料种类、涂刷遍数:满足施工及设计要求 [工作内容] 1.刨光制作 2.安装 3.刷防护材料 | m | 48 |  | 13.46 | 646.08
本页小计 | [7 empty] | 6451.93
表-09
分部分项工程项目清单计价表
工程名称：公共建筑工程 | [5 empty] | 第 5 页 共 11 页
序号 | 项目编码 | 项目名称 | 项目特征 | 计量单位 | 工程量 |  | 金额（元）
[7 empty] | 综合单价 | 合价 | 其中:暂估价
6 | 020505002001 | 矩形椽 | [项目特征] 1.构件截面尺寸:100*20mm 2.木材品种:锯木 3.刨光要求:满足施工及设计要求 4.防护材料种类、涂刷遍数:满足施工及设计要求 [工作内容] 1.刨光制作 2.安装 3.刷防护材料 | m | 48 |  | 6.29 | 301.92
7 | 020512003001 | 木板封面 | [项目特征] 1.框、支条、梁截面尺寸、板厚度:20mm厚木板封面 2.木材品种:锯木 3.刨光要求:满足施工及设计要求 4.防护材料种类、涂刷遍数:满足施工及设计要求 [工作内容] 1.制作 2.安装 3.刷防护材料 | m2 | 27 |  | 137.66 | 3716.82
8 | 02B001 | 木质花窗包边 | [项目特征] 1.木质花窗包边安装部位:宣传牌部位 [工作内容] 1.木质花窗包边制作、运输 2.木质花窗包边安装 | m2 | 6 |  | 280 | 1680
本页小计 | [7 empty] | 5698.74
表-09
分部分项工程项目清单计价表
工程名称：公共建筑工程 | [5 empty] | 第 6 页 共 11 页
序号 | 项目编码 | 项目名称 | 项目特征 | 计量单位 | 工程量 |  | 金额（元）
[7 empty] | 综合单价 | 合价 | 其中:暂估价
9 | 020906014001 | 木材面油漆 | [项目特征] 1.基层处理方法:综合考虑 2.地仗(腻子)做法:综合考虑 3.油漆品种、刷漆遍数:遍数综合，满足施工及设计需求 [工作内容] 1.材料调制 2.基层清理 3.分层做地仗 4.刮浆灰 5.刮腻子 6.刷油漆 | m2 | 72 |  | 16.3 | 1173.6
池塘邻水过道防护栏
1 | 010501003001 | 独立基础 C25 | [项目特征] 1.混凝土种类:商品混凝土 2.混凝土强度等级:C25 [工作内容] 1.混凝土制作、运输、浇筑、振捣、养护 | m3 | 7.59 |  | 447.98 | 3400.17
2 | 010702001002 | 木柱 | [项目特征] 1.构件规格尺寸:φ150mm 2.木材种类:原木 3.刨光要求:满足施工及设计要求 4.防护材料种类:满足施工及设计要求 [工作内容] 1.制作 2.运输 3.安装 4.刷防护材料 | m3 | 13.9 |  | 2053.71 | 28546.57
本页小计 | [7 empty] | 33120.34
表-09
分部分项工程项目清单计价表
工程名称：公共建筑工程 | [5 empty] | 第 7 页 共 11 页
序号 | 项目编码 | 项目名称 | 项目特征 | 计量单位 | 工程量 |  | 金额（元）
[7 empty] | 综合单价 | 合价 | 其中:暂估价
3 | 010702002003 | 木梁 | [项目特征] 1.构件规格尺寸:φ120mm 2.木材种类:原木 3.刨光要求:满足施工及设计要求 4.防护材料种类:满足施工及设计要求 [工作内容] 1.制作 2.运输 3.安装 4.刷防护材料 | m3 | 59.49 |  | 2544.44 | 151368.74
莲花穴、向家院子院坝排水设施
1 | 010101002001 | 挖一般土方 | [项目特征] 1.土壤类别:综合考虑 2.开挖方式:综合考虑 3.挖土深度:满足设计及规范要求 4.场内运距:综合考虑 [工作内容] 1.排地表水 2.土方开挖 3.围护(挡土板)及拆除 4.基底钎探 5.场内运输 | m3 | 36.8 |  | 63.74 | 2345.63
2 | 040303001001 | 混凝土垫层 C20 | [项目特征] 1.混凝土强度等级:C20商品混凝土 2.混凝土垫层厚度:100mm [工作内容] 1.混凝土拌和、运输、浇筑 2.养护 | m3 | 6.9 |  | 396.6 | 2736.54
本页小计 | [7 empty] | 156450.91
表-09
分部分项工程项目清单计价表
工程名称：公共建筑工程 | [5 empty] | 第 8 页 共 11 页
序号 | 项目编码 | 项目名称 | 项目特征 | 计量单位 | 工程量 |  | 金额（元）
[7 empty] | 综合单价 | 合价 | 其中:暂估价
3 | 010401014001 | 砖地沟、明沟 | [项目特征] 1.砖品种、规格、强度等级:页岩砖 2.沟截面尺寸:400*400mm 3.砂浆强度等级:现拌砂浆M5 4.抹灰砂浆配合比:水泥砂浆(特细砂) 1:2.5 [工作内容] 1.砌砖 2.刮缝、抹灰 3.材料运输 | m | 230 |  | 82.59 | 18995.7
4 | 040402016001 | 沟道球墨铸铁盖板 | [项目特征] 1.材质:球墨铸铁盖板 2.规格尺寸:400*600*30mm [工作内容] 1.制作、安装 | m | 230 |  | 163.61 | 37630.3
本页小计 | [7 empty] | 56626
表-09
分部分项工程项目清单计价表
工程名称：公共建筑工程 | [5 empty] | 第 9 页 共 11 页
序号 | 项目编码 | 项目名称 | 项目特征 | 计量单位 | 工程量 |  | 金额（元）
[7 empty] | 综合单价 | 合价 | 其中:暂估价
5 | 031001006001 | 塑料管 | [项目特征] 1.安装部位:莲花穴、向家院子院坝排水设施内 2.介质:水 3.材质、规格:双壁波纹管HDPE DN300，SN8 4.连接形式:综合考虑 5.阻火圈设计要求:满足施工及设计要求 6.压力试验及吹、洗设计要求:满足施工及设计要求 7.警示带形式:满足施工及设计要求 [工作内容] 1.管道安装 2.管件安装 3.塑料卡固定 4.阻火圈安装 5.压力试验 6.吹扫、冲洗 7.警示带铺设 | m | 80 |  | 94.75 | 7580
6 | 040803004001 | 管道包封 | [项目特征] 1.名称:管道包封 2.规格:300*300mm 3.混凝土强度等级:C25 [工作内容] 1.灌注 2.养护 | m | 80 |  | 109.95 | 8796
7 | 010103002001 | 余方弃置 | [项目特征] 1.废弃料品种:综合考虑 2.运距:综合考虑 [工作内容] 1.余方点装料运输至弃置点 | m3 | 36.8 |  | 30.02 | 1104.74
片区内导向标识、宣传标识标
本页小计 | [7 empty] | 17480.74
表-09
分部分项工程项目清单计价表
工程名称：公共建筑工程 | [5 empty] | 第 10 页 共 11 页
序号 | 项目编码 | 项目名称 | 项目特征 | 计量单位 | 工程量 |  | 金额（元）
[7 empty] | 综合单价 | 合价 | 其中:暂估价
牌
1 | 02B002 | 片区内导向标识、宣传标识标牌 | [项目特征] 1.杆、叶数量:一杆八叶、含三角头 2.杆材质:以甲方要求为准 [工作内容] 1.导向标识、宣传标识标牌制作、运输 2.导向标识、宣传标识标牌安装 | 个 | 20 |  | 1080 | 21600
公共座椅
1 | 02B003 | 公共座椅 | [项目特征] 1.桌凳尺寸:1800*550*800mm 2.材质:具体以甲方要求为准 [工作内容] 1.公共座椅制作、运输 2.公共座椅安装 | 个 | 20 |  | 1200 | 24000
房屋屋顶及墙体改造
1 | 020601003002 | 小青瓦屋面 | [项目特征] 1.屋面类型:小青瓦屋面 2.瓦件规格尺寸:180*170*7mm 3.坐浆配合比及强度等级:现拌M5砂浆 4.铁件种类、规格:氧化铁黑 5.基层材料种类:综合考虑 [工作内容] 1.运输 2.调运砂浆 3.部分铺底灰 4.轧楞 5.(部分打眼)铺瓦 6.嵌缝 7.抹面二糙一光 8.刷黑水 9.桐油一度 | m2 | 200 |  | 149.62 | 29924
本页小计 | [7 empty] | 75524
表-09
分部分项工程项目清单计价表
工程名称：公共建筑工程 | [5 empty] | 第 11 页 共 11 页
序号 | 项目编码 | 项目名称 | 项目特征 | 计量单位 | 工程量 |  | 金额（元）
[7 empty] | 综合单价 | 合价 | 其中:暂估价
2 | 010702002004 | 圆木木梁 | [项目特征] 1.构件规格尺寸:φ100mm 2.木材种类:原木 3.刨光要求:满足施工及设计要求 4.防护材料种类:满足施工及设计要求 [工作内容] 1.制作 2.运输 3.安装 4.刷防护材料 | m3 | 6.28 |  | 2544.44 | 15979.08
3 | 020505002002 | 矩形椽 | [项目特征] 1.构件截面尺寸:100*20mm 2.木材品种:锯木 3.刨光要求:满足施工及设计要求 4.防护材料种类、涂刷遍数:满足施工及设计要求 [工作内容] 1.刨光制作 2.安装 3.刷防护材料 | m | 500 |  | 6.29 | 3145
4 | 011407001001 | 外墙面喷刷涂料 | [项目特征] 1.基层类型:综合考虑 2.喷刷涂料部位:外墙 3.腻子种类:成品腻子粉2遍 4.刮腻子要求:满足施工及设计要求 5.涂料品种、喷刷遍数:乳胶漆，1遍 [工作内容] 1.基层清理 2.刮腻子 3.刷、喷涂料 | m2 | 210 |  | 20.5 | 4305
本页小计 | [7 empty] | 23429.08
合 计 | [7 empty] | 411060.5

## 表-09-1 分部分项工程项目清单综合单价分析表(一)【公
表-09-1
分部分项工程项目清单综合单价分析表(一)
工程名称：公共建筑工程 |  |  |  |  | 第 1 页 共 55 页
项目编码 | 040205006001 | 项目名称 |  | 彩色标线 | [5 empty] | 计量单位 |  | m |  | 综合单价 |  | 3.14
定额编号 | 定额项目名称 | 单位 | 数量 | 定额综合单价 | [9 empty] | 人材机价差 | 其他风险费 | 合价
|  |  |  | 定额人工费 |  | 定额 材料费 | 定额施工机具使用费 | 企业管理费 |  | 利润 |  | 一般风险 费用
|  |  |  | 1 |  | 2 | 3 | 4 | 5 | 6 | 7 | 8 | 9 | 10 | 11 | 12
[8 empty] | 费率 （%） | （1+3） ×(4) | 费率 （%） | （1+3） ×(6) | 费率 （%） | （1+3） ×(8) |  |  | 1+2+3+5+7+9+10+11
借DB0396 换 | 标线 实线 冷漆 | km | 0.001 | 0.13 |  | 1.8 | 0.06 | 45.18 | 0.09 | 24.44 | 0.05 | 1.6 | 0 | 1 | 0 | 3.14
合 计 |  |  |  | 0.13 |  | 1.8 | 0.06 | - | 0.09 | - | 0.05 | - | 0 | 1 | 0 | 3.14
人工、材料及机械名称 | [5 empty] | 单位 | 数量 | 定额单价 |  | 市场单价 |  | 价差合计 |  | 市场合价 |  | 备注
1.人 工
市政综合工 | [5 empty] | 2: 工日; 3: 0.0012; 4: 115; 6: 120; 8: 0.01; 10: 0.14
2.材 料
（1）计价材料
彩色漆2928 | [5 empty] | 2: kg; 3: 0.0453; 4: 38.46; 6: 60; 8: 0.98; 10: 2.72
稀释剂丙烯酸涂料稀释剂 | [5 empty] | 2: kg; 3: 0.0023; 4: 7.69; 6: 12.42; 8: 0.01; 10: 0.03
（2）其他材料费
注：1.此表适用于房屋建筑工程、仿古建筑工程、构筑物工程、市政工程、城市轨道交通的盾构工程及地下工程和轨道工程、爆破工程、机械土石方工程、房屋建筑修缮工程 分部分项工程或技术措施项目清单综合单价分析。 2.此表适用于定额人工费与定额施工机具使用费之和为计算基础并按一般计税方法计算的工程使用。 3.投标报价如不使用本市建设工程主管部门发布的依据,可不填定额项目、编号等。 4.招标文件提供了暂估单价的材料，按暂估的单价填入表内，并在备注栏中注明为“暂估价”。 5.材料应注明名称、规格、型号。
表-09-1
分部分项工程项目清单综合单价分析表(一)
工程名称：公共建筑工程 |  |  |  |  | 第 2 页 共 55 页
其他材料费 | [5 empty] | 2: 元; 3: —; 4: —; 6: 1; 8: —; 10: 0.04
3.机 械
（1）机上人工
建筑综合工 | [5 empty] | 2: 工日; 3: 0.0002; 4: 120; 6: 122; 8: 0; 10: 0.02
（2）燃油动力费
汽油89# | [5 empty] | 2: kg; 3: 0.0055; 4: 6.75; 6: 8.99; 8: 0.01; 10: 0.05
表-09-1
分部分项工程项目清单综合单价分析表(一)
工程名称：公共建筑工程 |  |  |  |  | 第 3 页 共 55 页
项目编码 | 050102008001 | 项目名称 |  | 栽植木春菊 |  | 6: 计量单位; 8: m2; 10: 综合单价; 12: 62.73
定额编号 | 定额项目名称 | 单位 | 数量 | 定额综合单价 |  | 10: 人材机价差; 11: 其他风险费; 12: 合价
|  |  |  | 定额人工费 |  | 2: 定额 材料费; 3: 定额施工机具使用费; 4: 企业管理费; 6: 利润; 8: 一般风险 费用
|  |  |  | 1 |  | 2 | 3 | 4 | 5 | 6 | 7 | 8 | 9 | 10 | 11 | 12
[8 empty] | 费率 （%） | （1+3） ×(4) | 费率 （%） | （1+3） ×(6) | 费率 （%） | （1+3） ×(8) |  |  | 1+2+3+5+7+9+10+11
借KA0075 | 露地花卉栽植 草本花 | 10m2 | 0.1 | 15.19 |  | 1.14 | 0 | 5.61 | 0.85 | 3.08 | 0.47 | 1.8 | 0.27 | 0.53 | 0 | 42.95
借KA0146 *1.48 | 绿化养护 花卉及球根 24个月 单价*1.48 | 10m2/年 | 0.1 | 14.56 |  | 3.27 | 0 | 5.61 | 0.82 | 3.08 | 0.45 | 1.8 | 0.26 | 0.42 | 0 | 19.78
合 计 |  |  |  | 29.76 |  | 4.4 | 0 | - | 1.67 | - | 0.92 | - | 0.54 | 0.94 | 0 | 62.73
人工、材料及机械名称 | [5 empty] | 单位 | 数量 | 定额单价 |  | 市场单价 |  | 价差合计 |  | 市场合价 |  | 备注
1.人 工
绿化综合工 | [5 empty] | 2: 工日; 3: 0.248; 4: 120; 6: 124; 8: 0.99; 10: 30.75
2.材 料
（1）计价材料
农药 | [5 empty] | 2: kg; 3: 0.0092; 4: 44.25; 6: 26.19; 8: -0.17; 10: 0.24
表-09-1
分部分项工程项目清单综合单价分析表(一)
工程名称：公共建筑工程 |  |  |  |  | 第 4 页 共 55 页
有机肥(土堆肥) | [5 empty] | 2: m3; 3: 0.013; 4: 73.79; 6: 75.39; 8: 0.02; 10: 0.98
肥料 | [5 empty] | 2: kg; 3: 0.7437; 4: 1.3; 6: 1.43; 8: 0.1; 10: 1.06
水 | [5 empty] | 2: m3; 3: 0.4543; 4: 4.42; 6: 4.42; 8: 0; 10: 2.01
（2）其他材料费
其他材料费 | [5 empty] | 2: 元; 3: —; 4: —; 6: 1; 8: —; 10: 0.06
3.机 械
（1）机上人工
（2）燃油动力费
表-09-1
分部分项工程项目清单综合单价分析表(一)
工程名称：公共建筑工程 |  |  |  |  | 第 5 页 共 55 页
项目编码 | 050102008002 | 项目名称 |  | 栽植木春菊 |  | 6: 计量单位; 8: m2; 10: 综合单价; 12: 62.73
定额编号 | 定额项目名称 | 单位 | 数量 | 定额综合单价 |  | 10: 人材机价差; 11: 其他风险费; 12: 合价
|  |  |  | 定额人工费 |  | 2: 定额 材料费; 3: 定额施工机具使用费; 4: 企业管理费; 6: 利润; 8: 一般风险 费用
|  |  |  | 1 |  | 2 | 3 | 4 | 5 | 6 | 7 | 8 | 9 | 10 | 11 | 12
[8 empty] | 费率 （%） | （1+3） ×(4) | 费率 （%） | （1+3） ×(6) | 费率 （%） | （1+3） ×(8) |  |  | 1+2+3+5+7+9+10+11
借KA0075 | 露地花卉栽植 草本花 | 10m2 | 0.1 | 15.19 |  | 1.14 | 0 | 5.61 | 0.85 | 3.08 | 0.47 | 1.8 | 0.27 | 0.53 | 0 | 42.95
借KA0146 *1.48 | 绿化养护 花卉及球根 24个月 单价*1.48 | 10m2/年 | 0.1 | 14.56 |  | 3.27 | 0 | 5.61 | 0.82 | 3.08 | 0.45 | 1.8 | 0.26 | 0.42 | 0 | 19.78
合 计 |  |  |  | 29.76 |  | 4.4 | 0 | - | 1.67 | - | 0.92 | - | 0.54 | 0.94 | 0 | 62.73
人工、材料及机械名称 | [5 empty] | 单位 | 数量 | 定额单价 |  | 市场单价 |  | 价差合计 |  | 市场合价 |  | 备注
1.人 工
绿化综合工 | [5 empty] | 2: 工日; 3: 0.248; 4: 120; 6: 124; 8: 0.99; 10: 30.75
2.材 料
（1）计价材料
农药 | [5 empty] | 2: kg; 3: 0.0092; 4: 44.25; 6: 26.19; 8: -0.17; 10: 0.24
表-09-1
分部分项工程项目清单综合单价分析表(一)
工程名称：公共建筑工程 |  |  |  |  | 第 6 页 共 55 页
有机肥(土堆肥) | [5 empty] | 2: m3; 3: 0.013; 4: 73.79; 6: 75.39; 8: 0.02; 10: 0.98
肥料 | [5 empty] | 2: kg; 3: 0.7437; 4: 1.3; 6: 1.43; 8: 0.1; 10: 1.06
水 | [5 empty] | 2: m3; 3: 0.4543; 4: 4.42; 6: 4.42; 8: 0; 10: 2.01
（2）其他材料费
其他材料费 | [5 empty] | 2: 元; 3: —; 4: —; 6: 1; 8: —; 10: 0.06
3.机 械
（1）机上人工
（2）燃油动力费
表-09-1
分部分项工程项目清单综合单价分析表(一)
工程名称：公共建筑工程 |  |  |  |  | 第 7 页 共 55 页
项目编码 | 050102008003 | 项目名称 |  | 栽植孔雀草 |  | 6: 计量单位; 8: m2; 10: 综合单价; 12: 74.98
定额编号 | 定额项目名称 | 单位 | 数量 | 定额综合单价 |  | 10: 人材机价差; 11: 其他风险费; 12: 合价
|  |  |  | 定额人工费 |  | 2: 定额 材料费; 3: 定额施工机具使用费; 4: 企业管理费; 6: 利润; 8: 一般风险 费用
|  |  |  | 1 |  | 2 | 3 | 4 | 5 | 6 | 7 | 8 | 9 | 10 | 11 | 12
[8 empty] | 费率 （%） | （1+3） ×(4) | 费率 （%） | （1+3） ×(6) | 费率 （%） | （1+3） ×(8) |  |  | 1+2+3+5+7+9+10+11
借KA0075 | 露地花卉栽植 草本花 | 10m2 | 0.1 | 15.19 |  | 1.14 | 0 | 5.61 | 0.85 | 3.08 | 0.47 | 1.8 | 0.27 | 0.53 | 0 | 55.2
借KA0146 *1.48 | 绿化养护 花卉及球根 24个月 单价*1.48 | 10m2/年 | 0.1 | 14.56 |  | 3.27 | 0 | 5.61 | 0.82 | 3.08 | 0.45 | 1.8 | 0.26 | 0.42 | 0 | 19.78
合 计 |  |  |  | 29.76 |  | 4.4 | 0 | - | 1.67 | - | 0.92 | - | 0.54 | 0.94 | 0 | 74.98
人工、材料及机械名称 | [5 empty] | 单位 | 数量 | 定额单价 |  | 市场单价 |  | 价差合计 |  | 市场合价 |  | 备注
1.人 工
绿化综合工 | [5 empty] | 2: 工日; 3: 0.248; 4: 120; 6: 124; 8: 0.99; 10: 30.75
2.材 料
（1）计价材料
农药 | [5 empty] | 2: kg; 3: 0.0092; 4: 44.25; 6: 26.19; 8: -0.17; 10: 0.24
表-09-1
分部分项工程项目清单综合单价分析表(一)
工程名称：公共建筑工程 |  |  |  |  | 第 8 页 共 55 页
有机肥(土堆肥) | [5 empty] | 2: m3; 3: 0.013; 4: 73.79; 6: 75.39; 8: 0.02; 10: 0.98
肥料 | [5 empty] | 2: kg; 3: 0.7437; 4: 1.3; 6: 1.43; 8: 0.1; 10: 1.06
水 | [5 empty] | 2: m3; 3: 0.4543; 4: 4.42; 6: 4.42; 8: 0; 10: 2.01
（2）其他材料费
其他材料费 | [5 empty] | 2: 元; 3: —; 4: —; 6: 1; 8: —; 10: 0.06
3.机 械
（1）机上人工
（2）燃油动力费
表-09-1
分部分项工程项目清单综合单价分析表(一)
工程名称：公共建筑工程 |  |  |  |  | 第 9 页 共 55 页
项目编码 | 020601003001 | 项目名称 |  | 小青瓦屋面 |  | 6: 计量单位; 8: m2; 10: 综合单价; 12: 149.62
定额编号 | 定额项目名称 | 单位 | 数量 | 定额综合单价 |  | 10: 人材机价差; 11: 其他风险费; 12: 合价
|  |  |  | 定额人工费 |  | 2: 定额 材料费; 3: 定额施工机具使用费; 4: 企业管理费; 6: 利润; 8: 一般风险 费用
|  |  |  | 1 |  | 2 | 3 | 4 | 5 | 6 | 7 | 8 | 9 | 10 | 11 | 12
[8 empty] | 费率 （%） | （1+3） ×(4) | 费率 （%） | （1+3） ×(6) | 费率 （%） | （1+3） ×(8) |  |  | 1+2+3+5+7+9+10+11
借BF0014 | 桷子铺小青瓦(瓦楞距)(mm) 200以内 | 100m2 | 0.01 | 36.32 |  | 104.42 | 0 | 17.76 | 6.45 | 8.24 | 2.99 | 1.6 | 0.58 | -1.14 | 0 | 149.62
合 计 |  |  |  | 36.32 |  | 104.42 | 0 | - | 6.45 | - | 2.99 | - | 0.58 | -1.14 | 0 | 149.62
人工、材料及机械名称 | [5 empty] | 单位 | 数量 | 定额单价 |  | 市场单价 |  | 价差合计 |  | 市场合价 |  | 备注
1.人 工
砌筑综合工 | [5 empty] | 2: 工日; 3: 0.3158; 4: 115; 6: 120; 8: 1.58; 10: 37.9
2.材 料
（1）计价材料
小青瓦 | [5 empty] | 2: 千疋; 3: 0.1936; 4: 529.91; 6: 515.84; 8: -2.72; 10: 99.87
切角小青瓦 | [5 empty] | 2: 千疋; 3: 0.0024; 4: 529.91; 6: 534.77; 8: 0.01; 10: 1.28
氧化铁黑 | [5 empty] | 2: kg; 3: 0.006; 4: 5.98; 6: 4.47; 8: -0.01; 10: 0.03
表-09-1
分部分项工程项目清单综合单价分析表(一)
工程名称：公共建筑工程 |  |  |  |  | 第 10 页 共 55 页
（2）其他材料费
其他材料费 | [5 empty] | 2: 元; 3: —; 4: —; 6: 1; 8: —; 10: 0.52
3.机 械
（1）机上人工
（2）燃油动力费
表-09-1
分部分项工程项目清单综合单价分析表(一)
工程名称：公共建筑工程 |  |  |  |  | 第 11 页 共 55 页
项目编码 | 010702001001 | 项目名称 |  | 木柱 |  | 6: 计量单位; 8: m3; 10: 综合单价; 12: 2053.71
定额编号 | 定额项目名称 | 单位 | 数量 | 定额综合单价 |  | 10: 人材机价差; 11: 其他风险费; 12: 合价
|  |  |  | 定额人工费 |  | 2: 定额 材料费; 3: 定额施工机具使用费; 4: 企业管理费; 6: 利润; 8: 一般风险 费用
|  |  |  | 1 |  | 2 | 3 | 4 | 5 | 6 | 7 | 8 | 9 | 10 | 11 | 12
[8 empty] | 费率 （%） | （1+3） ×(4) | 费率 （%） | （1+3） ×(6) | 费率 （%） | （1+3） ×(8) |  |  | 1+2+3+5+7+9+10+11
AG0011 | 木柱 圆木 | m3 | 1 | 532.88 |  | 1270.11 | 0 | 24.1 | 128.42 | 12.92 | 68.85 | 1.5 | 7.99 | 45.46 | 0 | 2053.71
合 计 |  |  |  | 532.88 |  | 1270.11 | 0 | - | 128.42 | - | 68.85 | - | 7.99 | 45.46 | 0 | 2053.71
人工、材料及机械名称 | [5 empty] | 单位 | 数量 | 定额单价 |  | 市场单价 |  | 价差合计 |  | 市场合价 |  | 备注
1.人 工
木工综合工 | [5 empty] | 2: 工日; 3: 4.263; 4: 125; 6: 132; 8: 29.84; 10: 562.72
2.材 料
（1）计价材料
原木 | [5 empty] | 2: m3; 3: 1.293; 4: 982.3; 6: 994.38; 8: 15.62; 10: 1285.73
（2）其他材料费
3.机 械
（1）机上人工
表-09-1
分部分项工程项目清单综合单价分析表(一)
工程名称：公共建筑工程 |  |  |  |  | 第 12 页 共 55 页
（2）燃油动力费
表-09-1
分部分项工程项目清单综合单价分析表(一)
工程名称：公共建筑工程 |  |  |  |  | 第 13 页 共 55 页
项目编码 | 010702002001 | 项目名称 |  | 方木梁 |  | 6: 计量单位; 8: m3; 10: 综合单价; 12: 3021.02
定额编号 | 定额项目名称 | 单位 | 数量 | 定额综合单价 |  | 10: 人材机价差; 11: 其他风险费; 12: 合价
|  |  |  | 定额人工费 |  | 2: 定额 材料费; 3: 定额施工机具使用费; 4: 企业管理费; 6: 利润; 8: 一般风险 费用
|  |  |  | 1 |  | 2 | 3 | 4 | 5 | 6 | 7 | 8 | 9 | 10 | 11 | 12
[8 empty] | 费率 （%） | （1+3） ×(4) | 费率 （%） | （1+3） ×(6) | 费率 （%） | （1+3） ×(8) |  |  | 1+2+3+5+7+9+10+11
AG0015 | 方木梁 周长 1m以内 | m3 | 1 | 942 |  | 1710.72 | 0 | 24.1 | 227.02 | 12.92 | 121.71 | 1.5 | 14.13 | 5.44 | 0 | 3021.02
合 计 |  |  |  | 942 |  | 1710.72 | 0 | - | 227.02 | - | 121.71 | - | 14.13 | 5.44 | 0 | 3021.02
人工、材料及机械名称 | [5 empty] | 单位 | 数量 | 定额单价 |  | 市场单价 |  | 价差合计 |  | 市场合价 |  | 备注
1.人 工
木工综合工 | [5 empty] | 2: 工日; 3: 7.5359; 4: 125; 6: 132; 8: 52.75; 10: 994.74
2.材 料
（1）计价材料
铁件综合 | [5 empty] | 2: kg; 3: 0.5; 4: 3.68; 6: 3.68; 8: 0; 10: 1.84
木材锯材 | [5 empty] | 2: m3; 3: 1.1; 4: 1547.01; 6: 1504; 8: -47.31; 10: 1654.4
（2）其他材料费
表-09-1
分部分项工程项目清单综合单价分析表(一)
工程名称：公共建筑工程 |  |  |  |  | 第 14 页 共 55 页
其他材料费 | [5 empty] | 2: 元; 3: —; 4: —; 6: 1; 8: —; 10: 7.17
3.机 械
（1）机上人工
（2）燃油动力费
表-09-1
分部分项工程项目清单综合单价分析表(一)
工程名称：公共建筑工程 |  |  |  |  | 第 15 页 共 55 页
项目编码 | 010702002002 | 项目名称 |  | 圆木梁 |  | 6: 计量单位; 8: m3; 10: 综合单价; 12: 2544.44
定额编号 | 定额项目名称 | 单位 | 数量 | 定额综合单价 |  | 10: 人材机价差; 11: 其他风险费; 12: 合价
|  |  |  | 定额人工费 |  | 2: 定额 材料费; 3: 定额施工机具使用费; 4: 企业管理费; 6: 利润; 8: 一般风险 费用
|  |  |  | 1 |  | 2 | 3 | 4 | 5 | 6 | 7 | 8 | 9 | 10 | 11 | 12
[8 empty] | 费率 （%） | （1+3） ×(4) | 费率 （%） | （1+3） ×(6) | 费率 （%） | （1+3） ×(8) |  |  | 1+2+3+5+7+9+10+11
AG0013 | 圆木梁 直径 24cm以内 | m3 | 1 | 913.5 |  | 1213.02 | 0 | 24.1 | 220.15 | 12.92 | 118.02 | 1.5 | 13.7 | 66.05 | 0 | 2544.44
合 计 |  |  |  | 913.5 |  | 1213.02 | 0 | - | 220.15 | - | 118.02 | - | 13.7 | 66.05 | 0 | 2544.44
人工、材料及机械名称 | [5 empty] | 单位 | 数量 | 定额单价 |  | 市场单价 |  | 价差合计 |  | 市场合价 |  | 备注
1.人 工
木工综合工 | [5 empty] | 2: 工日; 3: 7.308; 4: 125; 6: 132; 8: 51.16; 10: 964.66
2.材 料
（1）计价材料
铁件综合 | [5 empty] | 2: kg; 3: 0.5; 4: 3.68; 6: 3.68; 8: 0; 10: 1.84
原木 | [5 empty] | 2: m3; 3: 1.233; 4: 982.3; 6: 994.38; 8: 14.89; 10: 1226.07
（2）其他材料费
表-09-1
分部分项工程项目清单综合单价分析表(一)
工程名称：公共建筑工程 |  |  |  |  | 第 16 页 共 55 页
3.机 械
（1）机上人工
（2）燃油动力费
表-09-1
分部分项工程项目清单综合单价分析表(一)
工程名称：公共建筑工程 |  |  |  |  | 第 17 页 共 55 页
项目编码 | 020508019001 | 项目名称 |  | 封檐板 |  | 6: 计量单位; 8: m; 10: 综合单价; 12: 13.46
定额编号 | 定额项目名称 | 单位 | 数量 | 定额综合单价 |  | 10: 人材机价差; 11: 其他风险费; 12: 合价
|  |  |  | 定额人工费 |  | 2: 定额 材料费; 3: 定额施工机具使用费; 4: 企业管理费; 6: 利润; 8: 一般风险 费用
|  |  |  | 1 |  | 2 | 3 | 4 | 5 | 6 | 7 | 8 | 9 | 10 | 11 | 12
[8 empty] | 费率 （%） | （1+3） ×(4) | 费率 （%） | （1+3） ×(6) | 费率 （%） | （1+3） ×(8) |  |  | 1+2+3+5+7+9+10+11
借BE0416 + BE0417 | 封檐板 博头板(板厚)(mm) 15 实际厚度(mm):20 | 10m2 | 0.02 | 2.55 |  | 10.35 | 0 | 17.76 | 0.45 | 8.24 | 0.21 | 1.6 | 0.04 | -0.14 | 0 | 13.46
合 计 |  |  |  | 2.55 |  | 10.35 | 0 | - | 0.45 | - | 0.21 | - | 0.04 | -0.14 | 0 | 13.46
人工、材料及机械名称 | [5 empty] | 单位 | 数量 | 定额单价 |  | 市场单价 |  | 价差合计 |  | 市场合价 |  | 备注
1.人 工
人工费调整 | [5 empty] | 2: 元; 3: 0.0002; 4: 1; 6: 1; 8: 0; 10: 0
木工综合工 | [5 empty] | 2: 工日; 3: 0.0204; 4: 125; 6: 132; 8: 0.14; 10: 2.69
2.材 料
（1）计价材料
铁钉 | [5 empty] | 2: kg; 3: 0.0288; 4: 7.26; 6: 7.26; 8: 0; 10: 0.21
木材锯材 | [5 empty] | 2: m3; 3: 0.0065; 4: 1547.01; 6: 1504; 8: -0.28; 10: 9.78
表-09-1
分部分项工程项目清单综合单价分析表(一)
工程名称：公共建筑工程 |  |  |  |  | 第 18 页 共 55 页
（2）其他材料费
其他材料费 | [5 empty] | 2: 元; 3: —; 4: —; 6: 1; 8: —; 10: 0.05
3.机 械
（1）机上人工
（2）燃油动力费
表-09-1
分部分项工程项目清单综合单价分析表(一)
工程名称：公共建筑工程 |  |  |  |  | 第 19 页 共 55 页
项目编码 | 020505002001 | 项目名称 |  | 矩形椽 |  | 6: 计量单位; 8: m; 10: 综合单价; 12: 6.29
定额编号 | 定额项目名称 | 单位 | 数量 | 定额综合单价 |  | 10: 人材机价差; 11: 其他风险费; 12: 合价
|  |  |  | 定额人工费 |  | 2: 定额 材料费; 3: 定额施工机具使用费; 4: 企业管理费; 6: 利润; 8: 一般风险 费用
|  |  |  | 1 |  | 2 | 3 | 4 | 5 | 6 | 7 | 8 | 9 | 10 | 11 | 12
[8 empty] | 费率 （%） | （1+3） ×(4) | 费率 （%） | （1+3） ×(6) | 费率 （%） | （1+3） ×(8) |  |  | 1+2+3+5+7+9+10+11
借BE0140 换 | 矩形椽 矩形桷子(周长)(mm) 240以内 | 10m | 0.1 | 2.1 |  | 3.58 | 0 | 17.76 | 0.37 | 8.24 | 0.17 | 1.6 | 0.03 | 0.03 | 0 | 6.29
合 计 |  |  |  | 2.1 |  | 3.58 | 0 | - | 0.37 | - | 0.17 | - | 0.03 | 0.03 | 0 | 6.29
人工、材料及机械名称 | [5 empty] | 单位 | 数量 | 定额单价 |  | 市场单价 |  | 价差合计 |  | 市场合价 |  | 备注
1.人 工
木工综合工 | [5 empty] | 2: 工日; 3: 0.0168; 4: 125; 6: 132; 8: 0.12; 10: 2.22
2.材 料
（1）计价材料
铁钉 | [5 empty] | 2: kg; 3: 0.05; 4: 7.26; 6: 7.26; 8: 0; 10: 0.36
木材锯材 | [5 empty] | 2: m3; 3: 0.0021; 4: 1547.01; 6: 1504; 8: -0.09; 10: 3.16
表-09-1
分部分项工程项目清单综合单价分析表(一)
工程名称：公共建筑工程 |  |  |  |  | 第 20 页 共 55 页
（2）其他材料费
其他材料费 | [5 empty] | 2: 元; 3: —; 4: —; 6: 1; 8: —; 10: 0.03
3.机 械
（1）机上人工
（2）燃油动力费
表-09-1
分部分项工程项目清单综合单价分析表(一)
工程名称：公共建筑工程 |  |  |  |  | 第 21 页 共 55 页
项目编码 | 020512003001 | 项目名称 |  | 木板封面 |  | 6: 计量单位; 8: m2; 10: 综合单价; 12: 137.66
定额编号 | 定额项目名称 | 单位 | 数量 | 定额综合单价 |  | 10: 人材机价差; 11: 其他风险费; 12: 合价
|  |  |  | 定额人工费 |  | 2: 定额 材料费; 3: 定额施工机具使用费; 4: 企业管理费; 6: 利润; 8: 一般风险 费用
|  |  |  | 1 |  | 2 | 3 | 4 | 5 | 6 | 7 | 8 | 9 | 10 | 11 | 12
[8 empty] | 费率 （%） | （1+3） ×(4) | 费率 （%） | （1+3） ×(6) | 费率 （%） | （1+3） ×(8) |  |  | 1+2+3+5+7+9+10+11
借BE0648 | 栈板(间壁)墙(厚度)(mm) 20 | 10m2 | 0.1 | 53.97 |  | 68.68 | 0 | 17.76 | 9.59 | 8.24 | 4.45 | 1.6 | 0.86 | 0.11 | 0 | 137.66
合 计 |  |  |  | 53.97 |  | 68.68 | 0 | - | 9.59 | - | 4.45 | - | 0.86 | 0.11 | 0 | 137.66
人工、材料及机械名称 | [5 empty] | 单位 | 数量 | 定额单价 |  | 市场单价 |  | 价差合计 |  | 市场合价 |  | 备注
1.人 工
木作综合工 | [5 empty] | 2: 工日; 3: 0.3998; 4: 135; 6: 139; 8: 1.6; 10: 55.57
2.材 料
（1）计价材料
铁钉 | [5 empty] | 2: kg; 3: 0.2; 4: 7.26; 6: 7.26; 8: 0; 10: 1.45
锯材综合 | [5 empty] | 2: m3; 3: 0.0384; 4: 1547.01; 6: 1504; 8: -1.65; 10: 57.75
白乳胶白乳胶 | [5 empty] | 2: kg; 3: 1; 4: 7.69; 6: 7.85; 8: 0.16; 10: 7.85
表-09-1
分部分项工程项目清单综合单价分析表(一)
工程名称：公共建筑工程 |  |  |  |  | 第 22 页 共 55 页
（2）其他材料费
其他材料费 | [5 empty] | 2: 元; 3: —; 4: —; 6: 1; 8: —; 10: 0.14
3.机 械
（1）机上人工
（2）燃油动力费
表-09-1
分部分项工程项目清单综合单价分析表(一)
工程名称：公共建筑工程 |  |  |  |  | 第 23 页 共 55 页
项目编码 | 02B001 | 项目名称 |  | 木质花窗包边 |  | 6: 计量单位; 8: m2; 10: 综合单价; 12: 280
定额编号 | 定额项目名称 | 单位 | 数量 | 定额综合单价 |  | 10: 人材机价差; 11: 其他风险费; 12: 合价
|  |  |  | 定额人工费 |  | 2: 定额 材料费; 3: 定额施工机具使用费; 4: 企业管理费; 6: 利润; 8: 一般风险 费用
|  |  |  | 1 |  | 2 | 3 | 4 | 5 | 6 | 7 | 8 | 9 | 10 | 11 | 12
[8 empty] | 费率 （%） | （1+3） ×(4) | 费率 （%） | （1+3） ×(6) | 费率 （%） | （1+3） ×(8) |  |  | 1+2+3+5+7+9+10+11
补充主材005 | 木质花窗包边 | m2 | 1 | 0 |  | 0 | 0 | 17.76 | 0 | 8.24 | 0 | 1.6 | 0 | 0 | 0 | 280
合 计 |  |  |  | 0 |  | 0 | 0 | - | 0 | - | 0 | - | 0 | 0 | 0 | 280
人工、材料及机械名称 | [5 empty] | 单位 | 数量 | 定额单价 |  | 市场单价 |  | 价差合计 |  | 市场合价 |  | 备注
1.人 工
2.材 料
（1）计价材料
（2）其他材料费
3.机 械
（1）机上人工
（2）燃油动力费
表-09-1
分部分项工程项目清单综合单价分析表(一)
工程名称：公共建筑工程 |  |  |  |  | 第 24 页 共 55 页
项目编码 | 020906014001 | 项目名称 |  | 木材面油漆 |  | 6: 计量单位; 8: m2; 10: 综合单价; 12: 16.3
定额编号 | 定额项目名称 | 单位 | 数量 | 定额综合单价 |  | 10: 人材机价差; 11: 其他风险费; 12: 合价
|  |  |  | 定额人工费 |  | 2: 定额 材料费; 3: 定额施工机具使用费; 4: 企业管理费; 6: 利润; 8: 一般风险 费用
|  |  |  | 1 |  | 2 | 3 | 4 | 5 | 6 | 7 | 8 | 9 | 10 | 11 | 12
[8 empty] | 费率 （%） | （1+3） ×(4) | 费率 （%） | （1+3） ×(6) | 费率 （%） | （1+3） ×(8) |  |  | 1+2+3+5+7+9+10+11
借BJ0007 | 上架构件油漆 木梁、柱、檩、枋 熟桐油(清油)二遍 | 10m2 | 0.1 | 10.81 |  | 0.73 | 0 | 17.76 | 1.92 | 8.24 | 0.89 | 1.6 | 0.17 | 1.77 | 0 | 16.3
合 计 |  |  |  | 10.81 |  | 0.73 | 0 | - | 1.92 | - | 0.89 | - | 0.17 | 1.77 | 0 | 16.3
人工、材料及机械名称 | [5 empty] | 单位 | 数量 | 定额单价 |  | 市场单价 |  | 价差合计 |  | 市场合价 |  | 备注
1.人 工
油漆综合工 | [5 empty] | 2: 工日; 3: 0.0865; 4: 125; 6: 132; 8: 0.61; 10: 11.42
2.材 料
（1）计价材料
熟桐油 | [5 empty] | 2: kg; 3: 0.093; 4: 6.84; 6: 17.69; 8: 1.01; 10: 1.65
油漆溶剂油120号 | [5 empty] | 2: kg; 3: 0.031; 4: 3.04; 6: 8.05; 8: 0.16; 10: 0.25
表-09-1
分部分项工程项目清单综合单价分析表(一)
工程名称：公共建筑工程 |  |  |  |  | 第 25 页 共 55 页
（2）其他材料费
其他材料费 | [5 empty] | 2: 元; 3: —; 4: —; 6: 1; 8: —; 10: 0
3.机 械
（1）机上人工
（2）燃油动力费
表-09-1
分部分项工程项目清单综合单价分析表(一)
工程名称：公共建筑工程 |  |  |  |  | 第 26 页 共 55 页
项目编码 | 010501003001 | 项目名称 |  | 独立基础 C25 |  | 6: 计量单位; 8: m3; 10: 综合单价; 12: 447.98
定额编号 | 定额项目名称 | 单位 | 数量 | 定额综合单价 |  | 10: 人材机价差; 11: 其他风险费; 12: 合价
|  |  |  | 定额人工费 |  | 2: 定额 材料费; 3: 定额施工机具使用费; 4: 企业管理费; 6: 利润; 8: 一般风险 费用
|  |  |  | 1 |  | 2 | 3 | 4 | 5 | 6 | 7 | 8 | 9 | 10 | 11 | 12
[8 empty] | 费率 （%） | （1+3） ×(4) | 费率 （%） | （1+3） ×(6) | 费率 （%） | （1+3） ×(8) |  |  | 1+2+3+5+7+9+10+11
AE0011 | 独立(设备)基础 自拌砼 | 10m3 | 0.1 | 90.05 |  | 235.72 | 25.8 | 24.1 | 27.92 | 12.92 | 14.97 | 1.5 | 1.74 | 51.8 | 0 | 447.98
合 计 |  |  |  | 90.05 |  | 235.72 | 25.8 | - | 27.92 | - | 14.97 | - | 1.74 | 51.8 | 0 | 447.98
人工、材料及机械名称 | [5 empty] | 单位 | 数量 | 定额单价 |  | 市场单价 |  | 价差合计 |  | 市场合价 |  | 备注
1.人 工
混凝土综合工 | [5 empty] | 2: 工日; 3: 0.783; 4: 115; 6: 121; 8: 4.7; 10: 94.74
2.材 料
（1）计价材料
普通水泥32.5级（袋装） | [5 empty] | 2: t; 3: 323.2; 4: 0.31; 6: 0.31; 8: 0; 10: 100.19
机制砂 | [5 empty] | 2: t; 3: 0.5494; 4: 63.11; 6: 100; 8: 20.27; 10: 54.94
碎石综合 | [5 empty] | 2: t; 3: 1.419; 4: 67.96; 6: 86; 8: 25.6; 10: 122.03
表-09-1
分部分项工程项目清单综合单价分析表(一)
工程名称：公共建筑工程 |  |  |  |  | 第 27 页 共 55 页
水 | [5 empty] | 2: m3; 3: 0.7994; 4: 4.42; 6: 4.42; 8: 0; 10: 3.53
电 | [5 empty] | 2: kW·h; 3: 0.231; 4: 0.7; 6: 0.7; 8: 0; 10: 0.16
特细砂塑性混凝土(坍落度10~30mm)碎石公称粒级:5~31.5mm C20 | [5 empty] | 2: m3; 3: 1.01; 4: 229.88; 6: 275.29; 8: 45.86; 10: 278.04
（2）其他材料费
其他材料费 | [5 empty] | 2: 元; 3: —; 4: —; 6: 1; 8: —; 10: 0.72
3.机 械
（1）机上人工
建筑综合工 | [5 empty] | 2: 工日; 3: 0.1476; 4: 120; 6: 122; 8: 0.3; 10: 18.01
（2）燃油动力费
柴油0# | [5 empty] | 2: kg; 3: 0.4215; 4: 5.64; 6: 7.87; 8: 0.94; 10: 3.32
电 | [5 empty] | 2: kW·h; 3: 2.4328; 4: 0.7; 6: 0.7; 8: 0; 10: 1.7
表-09-1
分部分项工程项目清单综合单价分析表(一)
工程名称：公共建筑工程 |  |  |  |  | 第 28 页 共 55 页
项目编码 | 010702001002 | 项目名称 |  | 木柱 |  | 6: 计量单位; 8: m3; 10: 综合单价; 12: 2053.71
定额编号 | 定额项目名称 | 单位 | 数量 | 定额综合单价 |  | 10: 人材机价差; 11: 其他风险费; 12: 合价
|  |  |  | 定额人工费 |  | 2: 定额 材料费; 3: 定额施工机具使用费; 4: 企业管理费; 6: 利润; 8: 一般风险 费用
|  |  |  | 1 |  | 2 | 3 | 4 | 5 | 6 | 7 | 8 | 9 | 10 | 11 | 12
[8 empty] | 费率 （%） | （1+3） ×(4) | 费率 （%） | （1+3） ×(6) | 费率 （%） | （1+3） ×(8) |  |  | 1+2+3+5+7+9+10+11
AG0011 | 木柱 圆木 | m3 | 1 | 532.88 |  | 1270.11 | 0 | 24.1 | 128.42 | 12.92 | 68.85 | 1.5 | 7.99 | 45.46 | 0 | 2053.71
合 计 |  |  |  | 532.88 |  | 1270.11 | 0 | - | 128.42 | - | 68.85 | - | 7.99 | 45.46 | 0 | 2053.71
人工、材料及机械名称 | [5 empty] | 单位 | 数量 | 定额单价 |  | 市场单价 |  | 价差合计 |  | 市场合价 |  | 备注
1.人 工
木工综合工 | [5 empty] | 2: 工日; 3: 4.263; 4: 125; 6: 132; 8: 29.84; 10: 562.72
2.材 料
（1）计价材料
原木 | [5 empty] | 2: m3; 3: 1.293; 4: 982.3; 6: 994.38; 8: 15.62; 10: 1285.73
（2）其他材料费
3.机 械
（1）机上人工
表-09-1
分部分项工程项目清单综合单价分析表(一)
工程名称：公共建筑工程 |  |  |  |  | 第 29 页 共 55 页
（2）燃油动力费
表-09-1
分部分项工程项目清单综合单价分析表(一)
工程名称：公共建筑工程 |  |  |  |  | 第 30 页 共 55 页
项目编码 | 010702002003 | 项目名称 |  | 木梁 |  | 6: 计量单位; 8: m3; 10: 综合单价; 12: 2544.44
定额编号 | 定额项目名称 | 单位 | 数量 | 定额综合单价 |  | 10: 人材机价差; 11: 其他风险费; 12: 合价
|  |  |  | 定额人工费 |  | 2: 定额 材料费; 3: 定额施工机具使用费; 4: 企业管理费; 6: 利润; 8: 一般风险 费用
|  |  |  | 1 |  | 2 | 3 | 4 | 5 | 6 | 7 | 8 | 9 | 10 | 11 | 12
[8 empty] | 费率 （%） | （1+3） ×(4) | 费率 （%） | （1+3） ×(6) | 费率 （%） | （1+3） ×(8) |  |  | 1+2+3+5+7+9+10+11
AG0013 | 圆木梁 直径 24cm以内 | m3 | 1 | 913.5 |  | 1213.02 | 0 | 24.1 | 220.15 | 12.92 | 118.02 | 1.5 | 13.7 | 66.05 | 0 | 2544.44
合 计 |  |  |  | 913.5 |  | 1213.02 | 0 | - | 220.15 | - | 118.02 | - | 13.7 | 66.05 | 0 | 2544.44
人工、材料及机械名称 | [5 empty] | 单位 | 数量 | 定额单价 |  | 市场单价 |  | 价差合计 |  | 市场合价 |  | 备注
1.人 工
木工综合工 | [5 empty] | 2: 工日; 3: 7.308; 4: 125; 6: 132; 8: 51.16; 10: 964.66
2.材 料
（1）计价材料
铁件综合 | [5 empty] | 2: kg; 3: 0.5; 4: 3.68; 6: 3.68; 8: 0; 10: 1.84
原木 | [5 empty] | 2: m3; 3: 1.233; 4: 982.3; 6: 994.38; 8: 14.89; 10: 1226.07
（2）其他材料费
表-09-1
分部分项工程项目清单综合单价分析表(一)
工程名称：公共建筑工程 |  |  |  |  | 第 31 页 共 55 页
3.机 械
（1）机上人工
（2）燃油动力费
表-09-1
分部分项工程项目清单综合单价分析表(一)
工程名称：公共建筑工程 |  |  |  |  | 第 32 页 共 55 页
项目编码 | 010101002001 | 项目名称 |  | 挖一般土方 |  | 6: 计量单位; 8: m3; 10: 综合单价; 12: 63.74
定额编号 | 定额项目名称 | 单位 | 数量 | 定额综合单价 |  | 10: 人材机价差; 11: 其他风险费; 12: 合价
|  |  |  | 定额人工费 |  | 2: 定额 材料费; 3: 定额施工机具使用费; 4: 企业管理费; 6: 利润; 8: 一般风险 费用
|  |  |  | 1 |  | 2 | 3 | 4 | 5 | 6 | 7 | 8 | 9 | 10 | 11 | 12
[8 empty] | 费率 （%） | （1+3） ×(4) | 费率 （%） | （1+3） ×(6) | 费率 （%） | （1+3） ×(8) |  |  | 1+2+3+5+7+9+10+11
AA0002 | 人工挖土方 | 100m3 | 0.007 | 22.66 |  | 0 | 0 | 10.78 | 2.44 | 3.55 | 0.8 | 0 | 0 | 2.04 | 0 | 27.95
AA0039 | 人工凿石 软质岩 | 100m3 | 0.003 | 28.58 |  | 0.33 | 0.23 | 10.78 | 3.11 | 3.55 | 1.02 | 0 | 0 | 2.55 | 0 | 35.79
合 计 |  |  |  | 51.25 |  | 0.33 | 0.23 | - | 5.55 | - | 1.83 | - | 0 | 4.59 | 0 | 63.74
人工、材料及机械名称 | [5 empty] | 单位 | 数量 | 定额单价 |  | 市场单价 |  | 价差合计 |  | 市场合价 |  | 备注
1.人 工
土石方综合工 | [5 empty] | 2: 工日; 3: 0.5125; 4: 100; 6: 109; 8: 4.61; 10: 55.86
2.材 料
（1）计价材料
刀片D1000 | [5 empty] | 2: 片; 3: 0.0003; 4: 854.7; 6: 793.09; 8: -0.02; 10: 0.24
水 | [5 empty] | 2: m3; 3: 0.0126; 4: 4.42; 6: 4.42; 8: 0; 10: 0.06
表-09-1
分部分项工程项目清单综合单价分析表(一)
工程名称：公共建筑工程 |  |  |  |  | 第 33 页 共 55 页
（2）其他材料费
3.机 械
（1）机上人工
（2）燃油动力费
电 | [5 empty] | 2: kW·h; 3: 0.0541; 4: 0.7; 6: 0.7; 8: 0; 10: 0.04
表-09-1
分部分项工程项目清单综合单价分析表(一)
工程名称：公共建筑工程 |  |  |  |  | 第 34 页 共 55 页
项目编码 | 040303001001 | 项目名称 |  | 混凝土垫层 C20 |  | 6: 计量单位; 8: m3; 10: 综合单价; 12: 396.6
定额编号 | 定额项目名称 | 单位 | 数量 | 定额综合单价 |  | 10: 人材机价差; 11: 其他风险费; 12: 合价
|  |  |  | 定额人工费 |  | 2: 定额 材料费; 3: 定额施工机具使用费; 4: 企业管理费; 6: 利润; 8: 一般风险 费用
|  |  |  | 1 |  | 2 | 3 | 4 | 5 | 6 | 7 | 8 | 9 | 10 | 11 | 12
[8 empty] | 费率 （%） | （1+3） ×(4) | 费率 （%） | （1+3） ×(6) | 费率 （%） | （1+3） ×(8) |  |  | 1+2+3+5+7+9+10+11
借DC0198 | 现浇混凝土构件 混凝土垫层 商品砼 | 10m3 | 0.1 | 40.25 |  | 271.92 | 0 | 39.08 | 15.73 | 17.18 | 6.91 | 2 | 0.81 | 60.98 | 0 | 396.6
合 计 |  |  |  | 40.25 |  | 271.92 | 0 | - | 15.73 | - | 6.91 | - | 0.81 | 60.98 | 0 | 396.6
人工、材料及机械名称 | [5 empty] | 单位 | 数量 | 定额单价 |  | 市场单价 |  | 价差合计 |  | 市场合价 |  | 备注
1.人 工
混凝土综合工 | [5 empty] | 2: 工日; 3: 0.35; 4: 115; 6: 121; 8: 2.1; 10: 42.35
2.材 料
（1）计价材料
水 | [5 empty] | 2: m3; 3: 0.21; 4: 4.42; 6: 4.42; 8: 0; 10: 0.93
商品砼C20 | [5 empty] | 2: m3; 3: 1.015; 4: 266.99; 6: 325; 8: 58.88; 10: 329.88
（2）其他材料费
表-09-1
分部分项工程项目清单综合单价分析表(一)
工程名称：公共建筑工程 |  |  |  |  | 第 35 页 共 55 页
3.机 械
（1）机上人工
（2）燃油动力费
表-09-1
分部分项工程项目清单综合单价分析表(一)
工程名称：公共建筑工程 |  |  |  |  | 第 36 页 共 55 页
项目编码 | 010401014001 | 项目名称 |  | 砖地沟、明沟 |  | 6: 计量单位; 8: m; 10: 综合单价; 12: 82.59
定额编号 | 定额项目名称 | 单位 | 数量 | 定额综合单价 |  | 10: 人材机价差; 11: 其他风险费; 12: 合价
|  |  |  | 定额人工费 |  | 2: 定额 材料费; 3: 定额施工机具使用费; 4: 企业管理费; 6: 利润; 8: 一般风险 费用
|  |  |  | 1 |  | 2 | 3 | 4 | 5 | 6 | 7 | 8 | 9 | 10 | 11 | 12
[8 empty] | 费率 （%） | （1+3） ×(4) | 费率 （%） | （1+3） ×(6) | 费率 （%） | （1+3） ×(8) |  |  | 1+2+3+5+7+9+10+11
AD0108 | 砖地沟 水泥砂浆 现拌砂浆M5 | 10m3 | 0.0096 | 11.38 |  | 27.57 | 0.75 | 24.1 | 2.92 | 12.92 | 1.57 | 1.5 | 0.18 | -0.95 | 0 | 43.43
借JL0003 换 | 水泥砂浆抹灰修补 外墙面、墙裙抹灰 砖墙 现拌砂浆 换为【水泥砂浆(特细砂) 1:2.5】 | 100m2 | 0.011 | 23.34 |  | 7.1 | 0 | 18.51 | 4.32 | 8.45 | 1.97 | 0 | 0 | 2.43 | 0 | 39.16
合 计 |  |  |  | 34.72 |  | 34.67 | 0.75 | - | 7.24 | - | 3.54 | - | 0.18 | 1.49 | 0 | 82.59
人工、材料及机械名称 | [5 empty] | 单位 | 数量 | 定额单价 |  | 市场单价 |  | 价差合计 |  | 市场合价 |  | 备注
1.人 工
砌筑综合工 | [5 empty] | 2: 工日; 3: 0.099; 4: 115; 6: 120; 8: 0.5; 10: 11.88
抹灰综合工 | [5 empty] | 2: 工日; 3: 0.1867; 4: 125; 6: 131; 8: 1.12; 10: 24.46
2.材 料
（1）计价材料
表-09-1
分部分项工程项目清单综合单价分析表(一)
工程名称：公共建筑工程 |  |  |  |  | 第 37 页 共 55 页
水泥32.5R | [5 empty] | 2: kg; 3: 22.6448; 4: 0.31; 6: 0.31; 8: 0; 10: 7.02
机制砂 | [5 empty] | 2: t; 3: 0.0679; 4: 63.11; 6: 100; 8: 2.5; 10: 6.79
标准砖240×115×53 | [5 empty] | 2: 千块; 3: 0.0547; 4: 422.33; 6: 374; 8: -2.64; 10: 20.46
水 | [5 empty] | 2: m3; 3: 0.0445; 4: 4.42; 6: 4.42; 8: 0; 10: 0.2
水泥砂浆(特细砂)稠度70~90mm M5 | [5 empty] | 2: m3; 3: 0.0241; 4: 183.45; 6: 232.88; 8: 1.19; 10: 5.61
水泥砂浆(特细砂)1:2.5 | [5 empty] | 2: m3; 3: 0.0273; 4: 232.4; 6: 280.54; 8: 1.31; 10: 7.66
素水泥浆 普通水泥 | [5 empty] | 2: m3; 3: 0.0013; 4: 479.39; 6: 479.39; 8: 0; 10: 0.62
（2）其他材料费
其他材料费 | [5 empty] | 2: 元; 3: —; 4: —; 6: 1; 8: —; 10: 0.07
3.机 械
（1）机上人工
机上人工 | [5 empty] | 2: 工日; 3: 0.0056; 4: 120; 6: 122; 8: 0.01; 10: 0.68
（2）燃油动力费
电 | [5 empty] | 2: kW·h; 3: 0.0344; 4: 0.7; 6: 0.7; 8: 0; 10: 0.02
表-09-1
分部分项工程项目清单综合单价分析表(一)
工程名称：公共建筑工程 |  |  |  |  | 第 38 页 共 55 页
项目编码 | 040402016001 | 项目名称 |  | 沟道球墨铸铁盖板 |  | 6: 计量单位; 8: m; 10: 综合单价; 12: 163.61
定额编号 | 定额项目名称 | 单位 | 数量 | 定额综合单价 |  | 10: 人材机价差; 11: 其他风险费; 12: 合价
|  |  |  | 定额人工费 |  | 2: 定额 材料费; 3: 定额施工机具使用费; 4: 企业管理费; 6: 利润; 8: 一般风险 费用
|  |  |  | 1 |  | 2 | 3 | 4 | 5 | 6 | 7 | 8 | 9 | 10 | 11 | 12
[8 empty] | 费率 （%） | （1+3） ×(4) | 费率 （%） | （1+3） ×(6) | 费率 （%） | （1+3） ×(8) |  |  | 1+2+3+5+7+9+10+11
BAD0001 | 安装成品篦子 | 10m | 0.1 | 27.46 |  | 75.75 | 2.25 | 24.1 | 7.16 | 12.92 | 3.84 | 1.5 | 0.45 | 46.71 | 0 | 163.61
合 计 |  |  |  | 27.46 |  | 75.75 | 2.25 | - | 7.16 | - | 3.84 | - | 0.45 | 46.71 | 0 | 163.61
人工、材料及机械名称 | [5 empty] | 单位 | 数量 | 定额单价 |  | 市场单价 |  | 价差合计 |  | 市场合价 |  | 备注
1.人 工
建筑综合工 | [5 empty] | 2: 工日; 3: 0.2388; 4: 115; 6: 122; 8: 1.67; 10: 29.13
2.材 料
（1）计价材料
球墨铸铁盖板400*600*30mmm | [5 empty] | 2: m; 3: 1; 4: 75; 6: 120; 8: 45; 10: 120
（2）其他材料费
其他材料费 | [5 empty] | 2: 元; 3: —; 4: —; 6: 1; 8: —; 10: 0.75
3.机 械
表-09-1
分部分项工程项目清单综合单价分析表(一)
工程名称：公共建筑工程 |  |  |  |  | 第 39 页 共 55 页
（1）机上人工
机上人工 | [5 empty] | 2: 工日; 3: 0.0167; 4: 120; 6: 122; 8: 0.03; 10: 2.04
（2）燃油动力费
电 | [5 empty] | 2: kW·h; 3: 0.1033; 4: 0.7; 6: 0.7; 8: 0; 10: 0.07
表-09-1
分部分项工程项目清单综合单价分析表(一)
工程名称：公共建筑工程 |  |  |  |  | 第 40 页 共 55 页
项目编码 | 031001006001 | 项目名称 |  | 塑料管 |  | 6: 计量单位; 8: m; 10: 综合单价; 12: 94.75
定额编号 | 定额项目名称 | 单位 | 数量 | 定额综合单价 |  | 10: 人材机价差; 11: 其他风险费; 12: 合价
|  |  |  | 定额人工费 |  | 2: 定额 材料费; 3: 定额施工机具使用费; 4: 企业管理费; 6: 利润; 8: 一般风险 费用
|  |  |  | 1 |  | 2 | 3 | 4 | 5 | 6 | 7 | 8 | 9 | 10 | 11 | 12
[8 empty] | 费率 （%） | （1+3） ×(4) | 费率 （%） | （1+3） ×(6) | 费率 （%） | （1+3） ×(8) |  |  | 1+2+3+5+7+9+10+11
借CK0456 | 室外双壁波纹排水管(胶圈接口) 公称外径 ≤315mm | 10m | 0.1 | 11.04 |  | 0.59 | 8.33 | 29.46 | 5.71 | 23.68 | 4.59 | 2.8 | 0.54 | 1.54 | 0 | 94.75
合 计 |  |  |  | 11.04 |  | 0.59 | 8.33 | - | 5.71 | - | 4.59 | - | 0.54 | 1.54 | 0 | 94.75
人工、材料及机械名称 | [5 empty] | 单位 | 数量 | 定额单价 |  | 市场单价 |  | 价差合计 |  | 市场合价 |  | 备注
1.人 工
管工综合工 | [5 empty] | 2: 工日; 3: 0.0883; 4: 125; 6: 132; 8: 0.62; 10: 11.66
2.材 料
（1）计价材料
润滑剂 | [5 empty] | 2: kg; 3: 0.032; 4: 2.8; 6: 3.7; 8: 0.03; 10: 0.12
水 | [5 empty] | 2: m3; 3: 0.1139; 4: 4.42; 6: 4.42; 8: 0; 10: 0.5
表-09-1
分部分项工程项目清单综合单价分析表(一)
工程名称：公共建筑工程 |  |  |  |  | 第 41 页 共 55 页
（2）其他材料费
3.机 械
（1）机上人工
机上人工 | [5 empty] | 2: 工日; 3: 0.0283; 4: 120; 6: 122; 8: 0.06; 10: 3.45
（2）燃油动力费
柴油 | [5 empty] | 2: kg; 3: 0.3769; 4: 5.64; 6: 7.87; 8: 0.84; 10: 2.97
电 | [5 empty] | 2: kW·h; 3: 0.0432; 4: 0.7; 6: 0.7; 8: 0; 10: 0.03
表-09-1
分部分项工程项目清单综合单价分析表(一)
工程名称：公共建筑工程 |  |  |  |  | 第 42 页 共 55 页
项目编码 | 040803004001 | 项目名称 |  | 管道包封 |  | 6: 计量单位; 8: m; 10: 综合单价; 12: 109.95
定额编号 | 定额项目名称 | 单位 | 数量 | 定额综合单价 |  | 10: 人材机价差; 11: 其他风险费; 12: 合价
|  |  |  | 定额人工费 |  | 2: 定额 材料费; 3: 定额施工机具使用费; 4: 企业管理费; 6: 利润; 8: 一般风险 费用
|  |  |  | 1 |  | 2 | 3 | 4 | 5 | 6 | 7 | 8 | 9 | 10 | 11 | 12
[8 empty] | 费率 （%） | （1+3） ×(4) | 费率 （%） | （1+3） ×(6) | 费率 （%） | （1+3） ×(8) |  |  | 1+2+3+5+7+9+10+11
借PE0045 | 管道混凝土包封 C25 | m3 | 0.16 | 22.04 |  | 54.43 | 0 | 39.89 | 8.79 | 26.62 | 5.87 | 2.8 | 0.62 | 18.2 | 0 | 109.95
合 计 |  |  |  | 22.04 |  | 54.43 | 0 | - | 8.79 | - | 5.87 | - | 0.62 | 18.2 | 0 | 109.95
人工、材料及机械名称 | [5 empty] | 单位 | 数量 | 定额单价 |  | 市场单价 |  | 价差合计 |  | 市场合价 |  | 备注
1.人 工
通信综合工 | [5 empty] | 2: 工日; 3: 0.1763; 4: 125; 6: 130; 8: 0.88; 10: 22.92
2.材 料
（1）计价材料
板方材 | [5 empty] | 2: m3; 3: 0.0096; 4: 1025.64; 6: 1593.85; 8: 5.45; 10: 15.3
商品混凝土C25 | [5 empty] | 2: m3; 3: 0.1632; 4: 257.28; 6: 330; 8: 11.87; 10: 53.86
（2）其他材料费
表-09-1
分部分项工程项目清单综合单价分析表(一)
工程名称：公共建筑工程 |  |  |  |  | 第 43 页 共 55 页
其他材料费 | [5 empty] | 2: 元; 3: —; 4: —; 6: 1; 8: —; 10: 2.59
3.机 械
（1）机上人工
（2）燃油动力费
表-09-1
分部分项工程项目清单综合单价分析表(一)
工程名称：公共建筑工程 |  |  |  |  | 第 44 页 共 55 页
项目编码 | 010103002001 | 项目名称 |  | 余方弃置 |  | 6: 计量单位; 8: m3; 10: 综合单价; 12: 30.02
定额编号 | 定额项目名称 | 单位 | 数量 | 定额综合单价 |  | 10: 人材机价差; 11: 其他风险费; 12: 合价
|  |  |  | 定额人工费 |  | 2: 定额 材料费; 3: 定额施工机具使用费; 4: 企业管理费; 6: 利润; 8: 一般风险 费用
|  |  |  | 1 |  | 2 | 3 | 4 | 5 | 6 | 7 | 8 | 9 | 10 | 11 | 12
[8 empty] | 费率 （%） | （1+3） ×(4) | 费率 （%） | （1+3） ×(6) | 费率 （%） | （1+3） ×(8) |  |  | 1+2+3+5+7+9+10+11
AA0031 换 | 机械装运土方 运距1000m以内 实际运距(m)(动态调整+渝建价发[2024]4号):10000 | 1000m3 | 0.001 | 0.4 |  | 0.05 | 20.91 | 18.4 | 3.92 | 7.64 | 1.63 | 1.2 | 0.26 | 2.85 | 0 | 30.02
合 计 |  |  |  | 0.4 |  | 0.05 | 20.91 | - | 3.92 | - | 1.63 | - | 0.26 | 2.85 | 0 | 30.02
人工、材料及机械名称 | [5 empty] | 单位 | 数量 | 定额单价 |  | 市场单价 |  | 价差合计 |  | 市场合价 |  | 备注
1.人 工
土石方综合工 | [5 empty] | 2: 工日; 3: 0.004; 4: 100; 6: 109; 8: 0.04; 10: 0.44
2.材 料
（1）计价材料
水 | [5 empty] | 2: m3; 3: 0.012; 4: 4.42; 6: 4.42; 8: 0; 10: 0.05
（2）其他材料费
表-09-1
分部分项工程项目清单综合单价分析表(一)
工程名称：公共建筑工程 |  |  |  |  | 第 45 页 共 55 页
3.机 械
（1）机上人工
机上人工 | [5 empty] | 2: 工日; 3: 0.0546; 4: 120; 6: 122; 8: 0.11; 10: 6.66
（2）燃油动力费
柴油 | [5 empty] | 2: kg; 3: 1.189; 4: 5.64; 6: 7.87; 8: 2.65; 10: 9.36
汽油89# | [5 empty] | 2: kg; 3: 0.0151; 4: 6.75; 6: 8.99; 8: 0.03; 10: 0.14
表-09-1
分部分项工程项目清单综合单价分析表(一)
工程名称：公共建筑工程 |  |  |  |  | 第 46 页 共 55 页
项目编码 | 02B002 | 项目名称 |  | 片区内导向标识、宣传标识标牌 |  | 6: 计量单位; 8: 个; 10: 综合单价; 12: 1080
定额编号 | 定额项目名称 | 单位 | 数量 | 定额综合单价 |  | 10: 人材机价差; 11: 其他风险费; 12: 合价
|  |  |  | 定额人工费 |  | 2: 定额 材料费; 3: 定额施工机具使用费; 4: 企业管理费; 6: 利润; 8: 一般风险 费用
|  |  |  | 1 |  | 2 | 3 | 4 | 5 | 6 | 7 | 8 | 9 | 10 | 11 | 12
[8 empty] | 费率 （%） | （1+3） ×(4) | 费率 （%） | （1+3） ×(6) | 费率 （%） | （1+3） ×(8) |  |  | 1+2+3+5+7+9+10+11
补充主材002 | 片区内导向标识、宣传标识标牌 | 个 | 1 | 0 |  | 0 | 0 | 17.76 | 0 | 8.24 | 0 | 1.6 | 0 | 0 | 0 | 1080
合 计 |  |  |  | 0 |  | 0 | 0 | - | 0 | - | 0 | - | 0 | 0 | 0 | 1080
人工、材料及机械名称 | [5 empty] | 单位 | 数量 | 定额单价 |  | 市场单价 |  | 价差合计 |  | 市场合价 |  | 备注
1.人 工
2.材 料
（1）计价材料
（2）其他材料费
3.机 械
（1）机上人工
（2）燃油动力费
表-09-1
分部分项工程项目清单综合单价分析表(一)
工程名称：公共建筑工程 |  |  |  |  | 第 47 页 共 55 页
项目编码 | 02B003 | 项目名称 |  | 公共座椅 |  | 6: 计量单位; 8: 个; 10: 综合单价; 12: 1200
定额编号 | 定额项目名称 | 单位 | 数量 | 定额综合单价 |  | 10: 人材机价差; 11: 其他风险费; 12: 合价
|  |  |  | 定额人工费 |  | 2: 定额 材料费; 3: 定额施工机具使用费; 4: 企业管理费; 6: 利润; 8: 一般风险 费用
|  |  |  | 1 |  | 2 | 3 | 4 | 5 | 6 | 7 | 8 | 9 | 10 | 11 | 12
[8 empty] | 费率 （%） | （1+3） ×(4) | 费率 （%） | （1+3） ×(6) | 费率 （%） | （1+3） ×(8) |  |  | 1+2+3+5+7+9+10+11
补充主材001 | 公共座椅 | 个 | 1 | 0 |  | 0 | 0 | 17.76 | 0 | 8.24 | 0 | 1.6 | 0 | 0 | 0 | 1200
合 计 |  |  |  | 0 |  | 0 | 0 | - | 0 | - | 0 | - | 0 | 0 | 0 | 1200
人工、材料及机械名称 | [5 empty] | 单位 | 数量 | 定额单价 |  | 市场单价 |  | 价差合计 |  | 市场合价 |  | 备注
1.人 工
2.材 料
（1）计价材料
（2）其他材料费
3.机 械
（1）机上人工
（2）燃油动力费
表-09-1
分部分项工程项目清单综合单价分析表(一)
工程名称：公共建筑工程 |  |  |  |  | 第 48 页 共 55 页
项目编码 | 020601003002 | 项目名称 |  | 小青瓦屋面 |  | 6: 计量单位; 8: m2; 10: 综合单价; 12: 149.62
定额编号 | 定额项目名称 | 单位 | 数量 | 定额综合单价 |  | 10: 人材机价差; 11: 其他风险费; 12: 合价
|  |  |  | 定额人工费 |  | 2: 定额 材料费; 3: 定额施工机具使用费; 4: 企业管理费; 6: 利润; 8: 一般风险 费用
|  |  |  | 1 |  | 2 | 3 | 4 | 5 | 6 | 7 | 8 | 9 | 10 | 11 | 12
[8 empty] | 费率 （%） | （1+3） ×(4) | 费率 （%） | （1+3） ×(6) | 费率 （%） | （1+3） ×(8) |  |  | 1+2+3+5+7+9+10+11
借BF0014 | 桷子铺小青瓦(瓦楞距)(mm) 200以内 | 100m2 | 0.01 | 36.32 |  | 104.42 | 0 | 17.76 | 6.45 | 8.24 | 2.99 | 1.6 | 0.58 | -1.14 | 0 | 149.62
合 计 |  |  |  | 36.32 |  | 104.42 | 0 | - | 6.45 | - | 2.99 | - | 0.58 | -1.14 | 0 | 149.62
人工、材料及机械名称 | [5 empty] | 单位 | 数量 | 定额单价 |  | 市场单价 |  | 价差合计 |  | 市场合价 |  | 备注
1.人 工
砌筑综合工 | [5 empty] | 2: 工日; 3: 0.3158; 4: 115; 6: 120; 8: 1.58; 10: 37.9
2.材 料
（1）计价材料
小青瓦 | [5 empty] | 2: 千疋; 3: 0.1936; 4: 529.91; 6: 515.84; 8: -2.72; 10: 99.87
切角小青瓦 | [5 empty] | 2: 千疋; 3: 0.0024; 4: 529.91; 6: 534.77; 8: 0.01; 10: 1.28
氧化铁黑 | [5 empty] | 2: kg; 3: 0.006; 4: 5.98; 6: 4.47; 8: -0.01; 10: 0.03
表-09-1
分部分项工程项目清单综合单价分析表(一)
工程名称：公共建筑工程 |  |  |  |  | 第 49 页 共 55 页
（2）其他材料费
其他材料费 | [5 empty] | 2: 元; 3: —; 4: —; 6: 1; 8: —; 10: 0.52
3.机 械
（1）机上人工
（2）燃油动力费
表-09-1
分部分项工程项目清单综合单价分析表(一)
工程名称：公共建筑工程 |  |  |  |  | 第 50 页 共 55 页
项目编码 | 010702002004 | 项目名称 |  | 圆木木梁 |  | 6: 计量单位; 8: m3; 10: 综合单价; 12: 2544.44
定额编号 | 定额项目名称 | 单位 | 数量 | 定额综合单价 |  | 10: 人材机价差; 11: 其他风险费; 12: 合价
|  |  |  | 定额人工费 |  | 2: 定额 材料费; 3: 定额施工机具使用费; 4: 企业管理费; 6: 利润; 8: 一般风险 费用
|  |  |  | 1 |  | 2 | 3 | 4 | 5 | 6 | 7 | 8 | 9 | 10 | 11 | 12
[8 empty] | 费率 （%） | （1+3） ×(4) | 费率 （%） | （1+3） ×(6) | 费率 （%） | （1+3） ×(8) |  |  | 1+2+3+5+7+9+10+11
AG0013 | 圆木梁 直径 24cm以内 | m3 | 1 | 913.5 |  | 1213.02 | 0 | 24.1 | 220.15 | 12.92 | 118.02 | 1.5 | 13.7 | 66.05 | 0 | 2544.44
合 计 |  |  |  | 913.5 |  | 1213.02 | 0 | - | 220.15 | - | 118.02 | - | 13.7 | 66.05 | 0 | 2544.44
人工、材料及机械名称 | [5 empty] | 单位 | 数量 | 定额单价 |  | 市场单价 |  | 价差合计 |  | 市场合价 |  | 备注
1.人 工
木工综合工 | [5 empty] | 2: 工日; 3: 7.308; 4: 125; 6: 132; 8: 51.16; 10: 964.66
2.材 料
（1）计价材料
铁件综合 | [5 empty] | 2: kg; 3: 0.5; 4: 3.68; 6: 3.68; 8: 0; 10: 1.84
原木 | [5 empty] | 2: m3; 3: 1.233; 4: 982.3; 6: 994.38; 8: 14.89; 10: 1226.07
（2）其他材料费
表-09-1
分部分项工程项目清单综合单价分析表(一)
工程名称：公共建筑工程 |  |  |  |  | 第 51 页 共 55 页
3.机 械
（1）机上人工
（2）燃油动力费
表-09-1
分部分项工程项目清单综合单价分析表(一)
工程名称：公共建筑工程 |  |  |  |  | 第 52 页 共 55 页
项目编码 | 020505002002 | 项目名称 |  | 矩形椽 |  | 6: 计量单位; 8: m; 10: 综合单价; 12: 6.29
定额编号 | 定额项目名称 | 单位 | 数量 | 定额综合单价 |  | 10: 人材机价差; 11: 其他风险费; 12: 合价
|  |  |  | 定额人工费 |  | 2: 定额 材料费; 3: 定额施工机具使用费; 4: 企业管理费; 6: 利润; 8: 一般风险 费用
|  |  |  | 1 |  | 2 | 3 | 4 | 5 | 6 | 7 | 8 | 9 | 10 | 11 | 12
[8 empty] | 费率 （%） | （1+3） ×(4) | 费率 （%） | （1+3） ×(6) | 费率 （%） | （1+3） ×(8) |  |  | 1+2+3+5+7+9+10+11
借BE0140 换 | 矩形椽 矩形桷子(周长)(mm) 240以内 | 10m | 0.1 | 2.1 |  | 3.58 | 0 | 17.76 | 0.37 | 8.24 | 0.17 | 1.6 | 0.03 | 0.03 | 0 | 6.29
合 计 |  |  |  | 2.1 |  | 3.58 | 0 | - | 0.37 | - | 0.17 | - | 0.03 | 0.03 | 0 | 6.29
人工、材料及机械名称 | [5 empty] | 单位 | 数量 | 定额单价 |  | 市场单价 |  | 价差合计 |  | 市场合价 |  | 备注
1.人 工
2.材 料
（1）计价材料
铁钉 | [5 empty] | 2: kg; 3: 0.05; 4: 7.26; 6: 7.26; 8: 0; 10: 0.36
（2）其他材料费
3.机 械
（1）机上人工
表-09-1
分部分项工程项目清单综合单价分析表(一)
工程名称：公共建筑工程 |  |  |  |  | 第 53 页 共 55 页
（2）燃油动力费
表-09-1
分部分项工程项目清单综合单价分析表(一)
工程名称：公共建筑工程 |  |  |  |  | 第 54 页 共 55 页
项目编码 | 011407001001 | 项目名称 |  | 外墙面喷刷涂料 |  | 6: 计量单位; 8: m2; 10: 综合单价; 12: 20.5
定额编号 | 定额项目名称 | 单位 | 数量 | 定额综合单价 |  | 10: 人材机价差; 11: 其他风险费; 12: 合价
|  |  |  | 定额人工费 |  | 2: 定额 材料费; 3: 定额施工机具使用费; 4: 企业管理费; 6: 利润; 8: 一般风险 费用
|  |  |  | 1 |  | 2 | 3 | 4 | 5 | 6 | 7 | 8 | 9 | 10 | 11 | 12
[8 empty] | 费率 （%） | （1+3） ×(4) | 费率 （%） | （1+3） ×(6) | 费率 （%） | （1+3） ×(8) |  |  | 1+2+3+5+7+9+10+11
LE0184 换 | 外墙涂料 抹灰面 实际遍数(遍):1 | 10m2 | 0.1 | 7.66 |  | 3.66 | 0 | 15.61 | 1.2 | 9.61 | 0.74 | 1.8 | 0.14 | -0.65 | 0 | 12.73
LE0176 | 抹灰面刮成品腻子粉 二遍 | 10m2 | 0.1 | 4.5 |  | 1.74 | 0 | 15.61 | 0.7 | 9.61 | 0.43 | 1.8 | 0.08 | 0.31 | 0 | 7.77
合 计 |  |  |  | 12.16 |  | 5.39 | 0 | - | 1.9 | - | 1.17 | - | 0.22 | -0.34 | 0 | 20.5
人工、材料及机械名称 | [5 empty] | 单位 | 数量 | 定额单价 |  | 市场单价 |  | 价差合计 |  | 市场合价 |  | 备注
1.人 工
油漆综合工 | [5 empty] | 2: 工日; 3: 0.0973; 4: 125; 6: 132; 8: 0.68; 10: 12.84
2.材 料
（1）计价材料
外墙涂料乳胶漆 | [5 empty] | 2: kg; 3: 0.2912; 4: 12.56; 6: 8.84; 8: -1.08; 10: 2.57
腻子粉普通 | [5 empty] | 2: kg; 3: 2.0412; 4: 0.85; 6: 0.88; 8: 0.06; 10: 1.8
表-09-1
分部分项工程项目清单综合单价分析表(一)
工程名称：公共建筑工程 |  |  |  |  | 第 55 页 共 55 页
（2）其他材料费
其他材料费 | [5 empty] | 2: 元; 3: —; 4: —; 6: 1; 8: —; 10: 0.04
其他材料费 | [5 empty] | 2: 元; 3: —; 4: —; 6: 1; 8: —; 10: -0.03
3.机 械
（1）机上人工
（2）燃油动力费

## 表-10 施工组织措施项目清单计价表【公共建筑工程】
表-10
施工组织措施项目清单计价表
工程名称：公共建筑工程 | [6 empty] | 第 1 页 共 2 页
序号 | 项目编码 | 项目名称 | 计算 基础 | 费率 (%) | 金额 (元) | 调整 费率 (%) |  | 调整后 金额 (元) | 备注
1 | 011707B16001 | 组织措施费 | (分部分项人工费+分部分项机械费+技术措施人工费+技术措施机械费-机械（爆破）土石方人工费-机械（爆破）土石方机械费-机械（爆破）土石方人工费-机械（爆破）土石方机械费-人工土石方人工费-人工土石方技术措施人工费-人工土石方机械费-人工土石方技术措施机械费)+(机械（爆破）土石方人工费+机械（爆破）土石方机械费+机械（爆破）土石方人工费+机械（爆破）土石方机械费)*0.048/费率+(人工土石方人工费+人工土石方技术措施人工费)*0.0222/费率 | 6.2 | 7341.92
2 | 011707001001 | 安全文明施工费 | 税前合计 | 3.86 | 16644.28
3 | 011707B15001 | 建设工程竣工档案编制费 | (分部分项人工费+分部分项机械费+技术措施人工费+技术措施机械费-机械（爆破）土石方人工费-机械（爆破）土石方机械费-机械（爆破）土石方人工费-机械（爆破）土石方机械费-人工土石方人工费-人工土石方技术措施人工费-人工土石方机械费-人工土石方技术措施机械费)+(机械（爆破）土石方人工费+机械（爆 | 0.42 | 497.12
注：1.计算基础和费用标准按本市有关费用定额或文件执行。 2.根据施工方案计算的措施费，可不填写“计算基础”和“费率”的数值，只填写“金额”数值，但应在备注栏说明施工 方案出处或计算方法。
表-10
施工组织措施项目清单计价表
工程名称：公共建筑工程 | [6 empty] | 第 2 页 共 2 页
序号 | 项目编码 | 项目名称 | 计算 基础 | 费率 (%) | 金额 (元) | 调整 费率 (%) |  | 调整后 金额 (元) | 备注
破）土石方机械费+机械（爆破）土石方人工费+机械（爆破）土石方机械费)*0.002/费率+(人工土石方人工费+人工土石方技术措施人工费)*0.0019/费率
合 计 |  |  |  |  | 24483.32

## 人材机价差表【公共建筑工程】
人材机价差表
工程名称：公共建筑工程 | [7 empty] | 第 1 页 共 2 页
序号 | 编码 | 材料名称 | 规格 | 单位 | 数量 | 预算价(元) | 市场价(元) |  | 价差(元) | 价差合计(元) | 备注
1 | 000300010 | 建筑综合工 |  | 工日 | 54.924 | 115 | 122 |  | 7 | 384.47
2 | 000300040 | 土石方综合工 |  | 工日 | 19.0058 | 100 | 109 |  | 9 | 171.05
3 | 000300050 | 木工综合工 |  | 工日 | 571.4888 | 125 | 132 |  | 7 | 4000.42
4 | 000300080 | 混凝土综合工 |  | 工日 | 8.358 | 115 | 121 |  | 6 | 50.15
5 | 000300100 | 砌筑综合工 |  | 工日 | 91.6133 | 115 | 120 |  | 5 | 458.07
6 | 000300110 | 抹灰综合工 |  | 工日 | 42.9468 | 125 | 131 |  | 6 | 257.68
7 | 000300140 | 油漆综合工 |  | 工日 | 26.661 | 125 | 132 |  | 7 | 186.63
8 | 000300150 | 管工综合工 |  | 工日 | 7.064 | 125 | 132 |  | 7 | 49.45
9 | 000500140 | 通信综合工 |  | 工日 | 14.1056 | 125 | 130 |  | 5 | 70.53
10 | 000700010 | 市政综合工 |  | 工日 | 0.8211 | 115 | 120 |  | 5 | 4.11
11 | 000900020 | 绿化综合工 |  | 工日 | 111.582 | 120 | 124 |  | 4 | 446.33
12 | 001000020 | 木作综合工 |  | 工日 | 10.7946 | 135 | 139 |  | 4 | 43.18
13 | 040300760@1 | 机制砂 |  | t | 19.7847 | 63.11 | 100 |  | 36.89 | 729.86
14 | 040500207@1 | 碎石 | 综合 | t | 10.7706 | 67.96 | 86 |  | 18.04 | 194.3
15 | 041300010 | 标准砖 | 240×115×53 | 千块 | 12.5856 | 422.33 | 374 |  | -48.33 | -608.26
16 | 041700510 | 小青瓦 |  | 千疋 | 42.2048 | 529.91 | 515.84 |  | -14.07 | -593.82
17 | 041700520 | 切角小青瓦 |  | 千疋 | 0.5232 | 529.91 | 534.77 |  | 4.86 | 2.54
18 | 050100500 | 原木 |  | m3 | 102.7665 | 982.3 | 994.38 |  | 12.08 | 1241.42
19 | 050300600 | 板方材 |  | m3 | 0.768 | 1025.64 | 1593.85 |  | 568.21 | 436.39
20 | 050303800 | 木材 | 锯材 | m3 | 1.9809 | 1547.01 | 1504 |  | -43.01 | -85.2
21 | 050303800@1 | 锯材 | 综合 | m3 | 1.0368 | 1547.01 | 1504 |  | -43.01 | -44.59
22 | 130305000@1 | 腻子粉 | 普通 | kg | 428.652 | 0.85 | 0.88 |  | 0.03 | 12.86
23 | 130307810 | 外墙涂料 | 乳胶漆 | kg | 61.152 | 12.56 | 8.84 |  | -3.72 | -227.49
24 | 131100320@1 | 彩色漆 | 2928 | kg | 31.7347 | 38.46 | 60 |  | 21.54 | 683.57
25 | 140100200 | 熟桐油 |  | kg | 6.696 | 6.84 | 17.69 |  | 10.85 | 72.65
26 | 14050080 | 油漆溶剂油 | 120号 | kg | 2.232 | 3.04 | 8.05 |  | 5.01 | 11.18
人材机价差表
工程名称：公共建筑工程 | [7 empty] | 第 2 页 共 2 页
序号 | 编码 | 材料名称 | 规格 | 单位 | 数量 | 预算价(元) | 市场价(元) |  | 价差(元) | 价差合计(元) | 备注
0@1
27 | 143110300 | 氧化铁黑 |  | kg | 1.308 | 5.98 | 4.47 |  | -1.51 | -1.98
28 | 143505400 | 润滑剂 |  | kg | 2.56 | 2.8 | 3.7 |  | 0.9 | 2.3
29 | 143506800@1 | 稀释剂 | 丙烯酸涂料稀释剂 | kg | 1.5869 | 7.69 | 12.42 |  | 4.73 | 7.51
30 | 144101100@1 | 白乳胶 | 白乳胶 | kg | 27 | 7.69 | 7.85 |  | 0.16 | 4.32
31 | 322700020 | 农药 |  | kg | 4.131 | 44.25 | 26.19 |  | -18.06 | -74.61
32 | 322700210 | 有机肥(土堆肥) |  | m3 | 5.85 | 73.79 | 75.39 |  | 1.6 | 9.36
33 | 322700230 | 肥料 |  | kg | 334.665 | 1.3 | 1.43 |  | 0.13 | 43.51
34 | 340900620 | 刀片 | D1000 | 片 | 0.0118 | 854.7 | 793.09 |  | -61.61 | -0.73
35 | 360103010@1 | 球墨铸铁盖板 | 400*600*30mmm | m | 230 | 75 | 120 |  | 45 | 10350
36 | 840201140@1 | 商品砼 | C20 | m3 | 7.0035 | 266.99 | 325 |  | 58.01 | 406.27
37 | 840201220 | 商品混凝土 | C25 | m3 | 13.056 | 257.28 | 330 |  | 72.72 | 949.43
38 | CY | 柴油 |  | kg | 74.2017 | 5.64 | 7.87 |  | 2.23 | 165.47
39 | CY@1 | 柴油 | 0# | kg | 3.1989 | 5.64 | 7.87 |  | 2.23 | 7.13
40 | JSRG | 机上人工 |  | 工日 | 9.4053 | 120 | 122 |  | 2 | 18.81
41 | JSRG@1 | 建筑综合工 |  | 工日 | 1.2411 | 120 | 122 |  | 2 | 2.48
42 | QY@1 | 汽油 | 89# | kg | 3.2812 | 6.75 | 8.99 |  | 2.24 | 7.35
| 合 计 | [8 empty] | 19844.1

## 人工、材料、机械数量及价格汇总表【公共建筑工程】
人工、材料、机械数量及价格汇总表
工程名称：公共建筑工程 |  |  |  |  | 单位：元
序号 | 名称、规格及型号 | 计量 单位 | 数 量 | 单价 |  | 合价
一 | 人工
1 | 建筑综合工 | 工日 | 54.92 | 122 |  | 6700.73
2 | 土石方综合工 | 工日 | 19.01 | 109 |  | 2071.63
3 | 木工综合工 | 工日 | 571.49 | 132 |  | 75436.52
4 | 混凝土综合工 | 工日 | 8.36 | 121 |  | 1011.32
5 | 砌筑综合工 | 工日 | 91.61 | 120 |  | 10993.6
6 | 抹灰综合工 | 工日 | 42.95 | 131 |  | 5626.03
7 | 油漆综合工 | 工日 | 26.66 | 132 |  | 3519.25
8 | 管工综合工 | 工日 | 7.06 | 132 |  | 932.45
9 | 通信综合工 | 工日 | 14.11 | 130 |  | 1833.73
10 | 市政综合工 | 工日 | 0.82 | 120 |  | 98.53
11 | 绿化综合工 | 工日 | 111.58 | 124 |  | 13836.17
12 | 木作综合工 | 工日 | 10.79 | 139 |  | 1500.45
13 | 人工费调整 | 元 | 0.01 | 1 |  | 0.01
| 小计 |  |  |  |  | 123560.42
二 | 材料
1 | 其他材料费 | 元 | 375.25 | 1 |  | 375.25
2 | 其他材料费 | 元 | 221.68 | 1 |  | 221.68
3 | 铁钉 | kg | 34.18 | 7.26 |  | 248.16
4 | 铁件综合 | kg | 33.98 | 3.68 |  | 125.05
5 | 水泥32.5R | kg | 5197.35 | 0.31 |  | 1611.18
6 | 普通水泥32.5级（袋装） | t | 2453.09 | 0.31 |  | 760.46
7 | 机制砂 | t | 19.78 | 100 |  | 1978.47
8 | 碎石综合 | t | 10.77 | 86 |  | 926.27
9 | 标准砖240×115×53 | 千块 | 12.59 | 374 |  | 4707.01
10 | 小青瓦 | 千疋 | 42.2 | 515.84 |  | 21770.92
11 | 切角小青瓦 | 千疋 | 0.52 | 534.77 |  | 279.79
12 | 原木 | m3 | 102.77 | 994.38 |  | 102188.95
13 | 板方材 | m3 | 0.77 | 1593.85 |  | 1224.08
14 | 木材锯材 | m3 | 1.98 | 1504 |  | 2979.27
15 | 锯材综合 | m3 | 1.04 | 1504 |  | 1559.35
16 | 腻子粉普通 | kg | 428.65 | 0.88 |  | 377.21
17 | 外墙涂料乳胶漆 | kg | 61.15 | 8.84 |  | 540.58
18 | 彩色漆2928 | kg | 31.73 | 60 |  | 1904.08
19 | 熟桐油 | kg | 6.7 | 17.69 |  | 118.45
20 | 油漆溶剂油120号 | kg | 2.23 | 8.05 |  | 17.97
21 | 氧化铁黑 | kg | 1.31 | 4.47 |  | 5.85
22 | 润滑剂 | kg | 2.56 | 3.7 |  | 9.47
23 | 稀释剂丙烯酸涂料稀释剂 | kg | 1.59 | 12.42 |  | 19.71
第 1 页 共 3 页
人工、材料、机械数量及价格汇总表
工程名称：公共建筑工程 |  |  |  |  | 单位：元
序号 | 名称、规格及型号 | 计量 单位 | 数 量 | 单价 |  | 合价
24 | 白乳胶白乳胶 | kg | 27 | 7.85 |  | 211.95
25 | 农药 | kg | 4.13 | 26.19 |  | 108.19
26 | 有机肥(土堆肥) | m3 | 5.85 | 75.39 |  | 441.03
27 | 肥料 | kg | 334.67 | 1.43 |  | 478.57
28 | 刀片D1000 | 片 | 0.01 | 793.09 |  | 9.36
29 | 水 | m3 | 232.18 | 4.42 |  | 1026.24
30 | 电 | kW·h | 1.75 | 0.7 |  | 1.23
31 | 球墨铸铁盖板400*600*30mmm | m | 230 | 120 |  | 27600
32 | 商品砼C20 | m3 | 7 | 325 |  | 2276.14
33 | 商品混凝土C25 | m3 | 13.06 | 330 |  | 4308.48
| 小计 |  |  |  |  | 180410.4
三 | 机械
1 | 安拆费及场外运费 | 元 | 49.98 | 1 |  | 49.98
2 | 柴油 | kg | 74.2 | 7.87 |  | 583.97
3 | 柴油0# | kg | 3.2 | 7.87 |  | 25.18
4 | 电 | kW·h | 55.63 | 0.7 |  | 38.94
5 | 机上人工 | 工日 | 9.41 | 122 |  | 1147.45
6 | 建筑综合工 | 工日 | 1.24 | 122 |  | 151.41
7 | 检修费 | 元 | 71.11 | 1 |  | 71.11
8 | 机械费调整 | 元 | 0 | 1
9 | 其他费用 | 元 | 37.37 | 1 |  | 37.37
10 | 汽油89# | kg | 3.28 | 8.99 |  | 29.5
11 | 维护费 | 元 | 186.76 | 1 |  | 186.76
12 | 折旧费 | 元 | 255.62 | 1 |  | 255.62
13 | 履带式推土机功率(kW)105大 | 台班 | 0.02 | 1086.54 |  | 17.06
14 | 履带式单斗液压挖掘机斗容量(m3)1大 | 台班 | 0.02 | 1223.63 |  | 19.95
15 | 履带式单斗液压挖掘机斗容量(m3)1.25大 | 台班 | 0.04 | 1432.35 |  | 51.71
16 | 履带式单斗液压挖掘机斗容量(m3)1.6大 | 台班 | 0.02 | 1517.8 |  | 29.29
17 | 汽车式路面划线机喷涂宽度(mm)450大 | 台班 | 0.05 | 567.12 |  | 28.19
18 | 汽车式起重机提升质量(t)8大 | 台班 | 0.82 | 773.72 |  | 631.36
19 | 载重汽车装载质量(t)4中 | 台班 | 0.05 | 449.6 |  | 22.35
20 | 载重汽车装载质量(t)5中 | 台班 | 0.22 | 478.6 |  | 103.38
21 | 自卸汽车装载质量(t)12大 | 台班 | 0.7 | 925.18 |  | 648
22 | 自卸汽车装载质量(t)15大 | 台班 | 0.07 | 1035.74 |  | 67.84
23 | 自卸汽车装载质量(t)18大 | 台班 | 0.03 | 1087.03 |  | 29.89
24 | 机动翻斗车装载质量(t)1小 | 台班 | 0.53 | 203.52 |  | 107.97
25 | 洒水车罐容量(L)4000大 | 台班 | 0.02 | 518.94 |  | 9.24
第 2 页 共 3 页
人工、材料、机械数量及价格汇总表
工程名称：公共建筑工程 |  |  |  |  | 单位：元
序号 | 名称、规格及型号 | 计量 单位 | 数 量 | 单价 |  | 合价
26 | 双锥反转出料混凝土搅拌机出料容量(L)350小 | 台班 | 0.42 | 229.09 |  | 97.2
27 | 灰浆搅拌机拌筒容量(L)200小 | 台班 | 3.68 | 190.34 |  | 701
28 | 木工圆锯机直径(mm)500小 | 台班 | 0.14 | 25.81 |  | 3.72
29 | 岩石切割机功率(KW)3小 | 台班 | 0.18 | 47.48 |  | 8.4
| 小计 |  |  |  |  | 2577.29
四 | 主材
1 | 橡胶密封圈DN300 | 个 | 13.44 | 8.78 |  | 118
2 | HDPE双璧波纹管DN300 SN8 | m | 79.44 | 66.05 |  | 5247.01
3 | 公共座椅 | 个 | 20 | 1200 |  | 24000
4 | 片区内导向标识、宣传标识标牌 | 个 | 20 | 1080 |  | 21600
5 | 木春菊 | 株 | 19600 | 0.5 |  | 9800
6 | 孔雀草 | 株 | 2450 | 0.75 |  | 1837.5
7 | 木质花窗包边 | m2 | 6 | 280 |  | 1680
| 小计 |  |  |  |  | 64282.51
| 合计 |  |  |  |  | 370830.62
第 3 页 共 3 页