## 主表2 工程部分总概算表
主表2
工程部分总预算表
单位：万元
序号 | 工程或费用名称 | 建安工程费 | 设备购置费 | 独立费用 | 合计 | 占一至五 部分投资 （%）
| 第一部分 建筑工程 | 18.59 |  |  | 18.59 | 81.73%
第二部分 机电设备及安装工 程
第三部分 金属结构设备及安 装工程
| 第四部分 施工临时工程 | 1.72 |  |  | 1.72 | 7.56%
| 第五部分 独立费用 |  |  | 2.44 | 2.44 | 10.71%
| 一至五部分投资合计 | 20.31 |  | 2.44 | 22.75 | 100%
基本预备费
| 静态投资 |  |  |  | 22.75

## 主表3 建筑工程概算表
主表3
建筑工程预算表
序号 | 工程或费用名称 | 单位 | 数量 | 单价（元） | 合计（万元） | 备注
| 第一部分 建筑工程 |  |  |  | 18.59
1 | 原浆砌条石拆除 | m³ | 170.4 | 45.77 | 0.78
2 | 透水碳砖路面拆除（60mm） | m² | 11 | 4.16 | 0.00
3 | 青石板路面拆除（30mm） | m² | 35 | 4.62 | 0.02
4 | 青石路沿拆除 | m | 24 | 4.84 | 0.01
5 | 沥青路面拆除（50mm） | m² | 50 | 8.80 | 0.04
6 | 碎石垫层拆除 | m³ | 16.9 | 52.63 | 0.09
7 | 青石栏杆拆除 | m | 10 | 9.57 | 0.01
8 | 土方开挖 | m³ | 569.5 | 6.01 | 0.34
9 | 土石方回填 | m³ | 415.3 | 15.84 | 0.66
10 | 基础块石换填 | m³ | 69.3 | 207.21 | 1.44
11 | M7.5浆砌条石挡墙 | m³ | 255.3 | 380.60 | 9.72
12 | Φ75PVC排水管 | m | 27 | 8.55 | 0.02
13 | 砂石反滤包 | m³ | 0.03 | 213.03 | 0.00
14 | 条石表面清打 | m² | 85.3 | 17.20 | 0.15
15 | M10水泥砂浆开勾缝 | m² | 82.3 | 25.49 | 0.21
16 | 青石栏杆 | m | 10 | 681.56 | 0.68
17 | 沉降缝（沥青木板填充） | m² | 51.06 | 138.49 | 0.71
18 | C20混凝土垫层 150mm | m³ | 6.9 | 506.40 | 0.35
19 | 透水碳砖路面（200×200× 60 Cc35） | m² | 11 | 79.25 | 0.09
20 | 青石板路面（30mm） | m² | 35 | 92.42 | 0.32
21 | 青石路沿（200×500） | m | 24 | 162.10 | 0.39
22 | 手摆片石 200mm | m² | 50 | 49.39 | 0.25
23 | 5%水泥碎石稳定基层 200mm | m³ | 10 | 29.55 | 0.03
24 | 透层 1.0kg/m² | m² | 50 | 3.98 | 0.02
25 | 改性沥青混凝土AC-13C 50mm | m² | 50 | 73.64 | 0.37
26 | 检查井 | 座 | 4 | 3800.00 | 1.52
27 | HDPE DN400双壁波纹管 SN8 | m | 22 | 172.21 | 0.38

## 主表 施工临时工程概算表
施工临时工程预算表
序号 | 工程或费用名称 | 单位 | 工程量 | 单价（元） | 合计（万元） | 备注
| 第四部分 施工临时工程 |  |  |  | 1.72
一 | 临时围堰 |  |  |  | 1.42
1 | 土方开挖 | m³ | 18 | 7.49 | 0.01
2 | 土石方回填 | m³ | 18 | 23.27 | 0.04
4 | 编织袋围堰 | m³ | 93.75 | 127.04 | 1.19
5 | 土工膜 | m³ | 53.03 | 16.75 | 0.09
6 | 围堰拆除 | m³ | 93.75 | 8.95 | 0.08
二 | 其他施工临时工程费 | 项 | 1.5 | 200081.61 | 0.30

## 主表 独立费用概算表
独立费用预算表
序号 | 费用名称 | 数量 | 单价(元） | 合计（万元） | 备注
| 第五部分 独立费用 |  |  | 2.44
一 | 工程建设监理费 |  |  | 0.51
| 监理费 | 2.5% | 203082.83 | 0.51
二 | 科研勘察设计费 |  |  | 0.91
(一) | 工程勘测、设计费 | 4.5% | 203082.83 | 0.91
三 | 其他 |  |  | 1.02
(一) | 安全生产费 | 2.5% | 203082.83 | 0.51
(二) | 工程质量检测费 | 1.0% | 203082.83 | 0.2
(三) | 工程保险费 | 0.5% | 203082.83 | 0.1
(三) | 工程咨询费 | 1.0% | 203082.83 | 0.2

## 附表4 次要材料预算价格汇总表
附表4
次要材料预算价格汇总表
单位：元
序号 | 名称及规格 | 单位 | 预算价格
002000020 | 其他材料费 | 元 | 1
011500020 | 六角空心钢 综合 | kg | 3.93
020503500-1 | 橡胶密封圈 | 个 | 8.85
031391310 | 合金钢钻头一字型 | 个 | 25.56
040500070 | 碎石 20～60 | t | 89
041100310 | 块（片）石 | m³ | 80
133100900 | 石油沥青 60～100# | t | 2564.1
143505400 | 润滑剂 | kg | 2.8
172503500-1 | 双壁波纹管 | m | 102.88
172700820 | 高压胶皮风管 Φ25-6P-20m | m | 7.69
360900120 | 透水砖 | m² | 33.88
840301030 | 细(微)粒沥青砼 | m³ | 980.58
850301100 | 干混商品砌筑砂浆M7.5 | t | 213.68
C007 | 青石栏杆 | m | 380
080300810 | 青石板 30mm | m² | 39.16
360700300 | 青石缘石(成品) | m | 110
040100015 | 水泥 32.5R | kg | 0.31
040300760 | 特细砂 | t | 276.7
341100100 | 水 | m³ | 2.3
DIAN | 电 | kw.h | 0.94
CY | 柴油 | kg | 8.79
C008 | 柴油 | kg | 8.79
C151 | 电 | kw.h | 0.94
C339 | 风 | m³ | 0.18
C665 | 水 | m³ | 2.3
C067 | 汽油 | kg | 10.77
C074 | 砂 | m³ | 276.7
C771 | 型钢 | kg | 4.27
C737 | 铁件 | kg | 4.36
C028 | 锯材 | m³ | 1637.17
附表4
次要材料预算价格汇总表
单位：元
序号 | 名称及规格 | 单位 | 预算价格
C558 | 卡扣件 | kg | 4.7
C739 | 铁件及预埋件 | kg | 4.36
C839 | 组合钢模板 | kg | 4.27
C827 | 预制混凝土柱 | m³ | 384.62
C603 | 木柴 | t | 188.03
C582 | 沥青 | t | 4273.5
C047 | 毛条石 | m³ | 196
C102 | 碎石 | m³ | 129.61
C860 | 粘土 | m³ | 24.27
C232 | 编织袋 | 个 | 0.85
C395 | 工程胶 | kg | 13.68
C343 | 复合土工膜 | m² | 9.4
C254 | 电焊条 | kg | 6.46
C081 | 水泥 32.5 | t | 327.43
| 细砂 | m³ | 276.7

## 附表5 施工机械台时费汇总表
附表5
施工机械台时汇总表
单位：元
序号 | 名称及规格 | 台时费 （预算价） | 其 中 | [6 empty] | 台时费 (基价) | 台时费 (价差)
|  |  | 折旧费 | 修理及替 换设备费 | 安拆费 | 人工费 |  | 动力燃料费
[6 empty] | 基价 | 预算价 | 基价 | 预算价
9901010 15 | 履带式推土机 75kW | 992.48 | 70.99 | 109.85 |  | 315 | 315 | 282.5 | 496.64 | 778.34 | 214.14
9901060 10 | 履带式单斗液压挖掘机 0.6m³ | 855.42 | 145.95 | 127.4 |  | 286.02 | 286.02 | 168.4 | 296.05 | 727.77 | 127.65
9901060 30 | 履带式单斗液压挖掘机 1m³ | 1246.65 | 185.25 | 221.61 |  | 286.02 | 286.02 | 315 | 553.77 | 1007.88 | 238.77
9901200 20 | 钢轮内燃压路机 8t | 432.77 | 43.42 | 57.9 |  | 157.5 | 157.5 | 173.95 | 173.95 | 432.77
9901200 30 | 钢轮内燃压路机 12t | 574.35 | 57.77 | 77.01 |  | 157.5 | 157.5 | 160.45 | 282.07 | 452.73 | 121.62
9901200 40 | 钢轮内燃压路机 15t | 692.84 | 67.63 | 90.18 |  | 157.5 | 157.5 | 377.53 | 377.53 | 692.84
9901220 50 | 钢轮振动压路机 15t | 1213.11 | 107.85 | 189.18 |  | 157.5 | 157.5 | 758.58 | 758.58 | 1213.11
9901290 10 | 风动凿岩机 手持式 | 11.5 | 2.34 | 4.94 | 4.22 |  |  |  |  | 11.5
9903040 04 | 汽车式起重机 8t | 787.84 | 84.34 | 123.05 |  | 315 | 315 | 157.7 | 265.45 | 680.09 | 107.75
9904010 20 | 载重汽车 5t | 504.55 | 29.34 | 44.63 |  | 131.17 | 131.17 | 177.41 | 299.41 | 382.55 | 122
9906100 10 | 灰浆搅拌机 200L | 197.51 | 2.26 | 1.65 | 10.62 | 174.89 | 174.89 | 8.09 | 8.09 | 197.51
附表5
施工机械台时汇总表
单位：元
序号 | 名称及规格 | 台时费 （预算价） | 其 中 | [6 empty] | 台时费 (基价) | 台时费 (价差)
|  |  | 折旧费 | 修理及替 换设备费 | 安拆费 | 人工费 |  | 动力燃料费
[6 empty] | 基价 | 预算价 | 基价 | 预算价
9907060 10 | 木工圆锯机 直径500mm | 31.23 | 1.88 | 1.16 | 5.63 |  |  | 22.56 | 22.56 | 31.23
9910030 40 | 电动空气压缩机 3m³/min | 143.33 | 12.1 | 13.84 | 16.34 |  |  | 101.05 | 101.05 | 143.33
9901210 40 | 轮胎压路机 工作质量（t） 26 大 | 1042.65 | 106.9 | 169.02 |  | 157.5 | 157.5 | 609.23 | 609.23 | 1042.65
J1081 | 蛙式夯实机 2.8kW | 17.32 | 0.16 | 0.93 |  | 13.88 | 13.88 | 2.35 | 2.35 | 17.32
J1115 | 胶轮架子车 | 0.84 | 0.25 | 0.59 | [5 empty] | 0.84
J3001 | 混凝土搅拌机 0.25m³ | 16.81 | 1.24 | 2.06 | 0.45 | 9.02 | 9.02 | 4.04 | 4.04 | 16.81
J3002 | 混凝土搅拌机 0.4m³ | 26.2 | 3.13 | 4.9 | 1.07 | 9.02 | 9.02 | 8.08 | 8.08 | 26.2
J3042 | 振动器 变频机组 4.5kVA | 9.6 | 1.41 | 4.98 |  |  |  | 3.21 | 3.21 | 9.6
J3057 | 风(砂)水枪 6m³/min | 46.5 | 0.23 | 0.39 |  |  |  | 45.88 | 45.88 | 46.5
J4004 | 载重汽车 5t | 103.93 | 7.41 | 9.96 |  | 9.02 | 9.02 | 36 | 77.54 | 62.39 | 41.54
J4007 | 载重汽车 10t | 126.31 | 19.96 | 19.1 |  | 9.02 | 9.02 | 44.5 | 78.23 | 92.58 | 33.73
J5078 | 汽车起重机 5t | 93.42 | 12.31 | 11.39 |  | 18.74 | 18.74 | 29 | 50.98 | 71.44 | 21.98
J8003 | 电焊机 直流 30kW | 29.99 | 0.98 | 0.62 | 0.19 |  |  | 28.2 | 28.2 | 29.99

## 附件表1 人工预算单价表
附件表1
人工预算单价表
工程类别 | 河道工程 |  | 单位：元/工时
序号 | 工种 | 基价 | 预算价 | 价差
JSRG | 机上人工 | 0 | 126 | 126
000300040 | 土石方综合工 | 0 | 109 | 109
000300100 | 砌筑综合工 | 0 | 120 | 120
000300150 | 管工综合工 | 0 | 132 | 132
000300180 | 维修综合工 | 0 | 121 | 121
000700010 | 市政综合工 | 0 | 120 | 120
000700030 | 筑路综合工 | 0 | 120 | 120
R1 | 工长 | 8.78 | 8.78
R2 | 高级工 | 8.17 | 8.17
R3 | 中级工 | 6.94 | 6.94
R4 | 初级工 | 3.78 | 3.78

## 附件表4 混凝土、砂浆材料单价计算表
附件表4
混凝土、砂浆材料单价计算表
单位：m³
编号 | 混凝土标号 | 水泥 强度 等级 | 级配 | 预 算 量 | [5 empty] | 预算价 (元) | 基价 （元） | 价差 （元）
|  |  |  | 水泥 (kg) | 掺合料 (kg) | 砂 (m³) | 石子 (m³) | 外加剂 (kg) | 水 (m³)
H1149 | 砌筑砂浆M7.5 卵换碎 粗换细 |  |  | 287.1 |  | 1.07 |  |  | 0.16 | 389.22 | 139.77 | 249.45
H1157 | 接缝砂浆M10 卵换碎 粗换细 |  |  | 446.6 |  | 1.04 |  |  | 0.27 | 433.73 | 186.44 | 247.29
H1033 | 纯混凝土C20 32.5水泥 2级配 40mm 水灰比0.55 卵换碎 粗换细 | 32.5 | 2 | 349.69 |  | 0.52 | 0.83 |  | 0.15 | 365.95 | 164.44 | 201.51
81010401 0 | 水泥砂浆（特细砂） 稠度70～ 90mm M5 |  |  | 314 |  | 1.34 |  |  | 0.35 | 468.92 | 468.92
H1150 | 砌筑砂浆M10 卵换碎 粗换细 |  |  | 335.5 |  | 1.06 |  |  | 0.18 | 402.47 | 153.87 | 248.6
81020104 0 | 水泥砂浆（特细砂） 1∶2.5 |  |  | 479 |  | 1.31 |  |  | 0.35 | 510.39 | 510.39

## 附件表5 建筑工程单价表
附件表5
建筑工程单价表
项目编号： | 1 | 项目名称: | 原浆砌条石拆除 |  |  | 定额单位：100m³
定额编号： | Y50082
施工方法： | 砌体拆除 水泥浆砌石
编号 | 名称 |  | 单位 | 数量 | 单价（元） | 合计（元）
一 | 直接费 |  | 元 |  |  | 3702.6
(一) | 基本直接费 |  | 元 |  |  | 3441.08
1 | 人工费 |  | 元 |  |  | 3423.96
| 工长 |  | 工时 | 18 | 8.78 | 158.04
| 初级工 |  | 工时 | 864 | 3.78 | 3265.92
2 | 材料费 |  | 元
3 | 机械使用费 |  | 元
4 | 其他费用 |  | 元 |  |  | 17.12
| 其他费用 |  | % | 0.5 | 3423.96 | 17.12
(二) | 其他直接费 |  | % | 7.6 | 3441.08 | 261.52
二 | 间接费 |  | % | 6 | 3702.6 | 222.16
三 | 利润 |  | % | 7 | 3924.76 | 274.73
四 | 价差 |  | 元
五 | 未计价材料费 |  | 元
六 | 税金 |  | % | 9 | 4199.49 | 377.95
| 合计 |  | 元 |  |  | 4577.44
附件表5
建筑工程单价表
项目编号： | 2 | 项目名称: | 透水碳砖路面拆除（60mm） |  |  | 定额单位：100m²
定额编号： | DG0013
施工方法： | 人工拆除 透水砖
编号 | 名称 |  | 单位 | 数量 | 单价（元） | 合计（元）
一 | 直接费 |  | 元 |  |  | 336.43
(一) | 基本直接费 |  | 元 |  |  | 315.6
1 | 人工费 |  | 元 |  |  | 315.6
| 市政综合工 |  | 工日 | 2.63 | 120 | 315.6
2 | 材料费 |  | 元
3 | 机械使用费 |  | 元
4 | 其他费用 |  | 元
(二) | 其他直接费 |  | % | 6.6 | 315.6 | 20.83
二 | 间接费 |  | % | 6 | 336.43 | 20.19
三 | 利润 |  | % | 7 | 356.62 | 24.96
四 | 价差 |  | 元
五 | 未计价材料费 |  | 元
六 | 税金 |  | % | 9 | 381.58 | 34.34
| 合计 |  | 元 |  |  | 415.92
附件表5
建筑工程单价表
项目编号： | 3 | 项目名称: | 青石板路面拆除（30mm） |  |  | 定额单位：100m²
定额编号： | DG0014
施工方法： | 人工拆除 青石板
编号 | 名称 |  | 单位 | 数量 | 单价（元） | 合计（元）
一 | 直接费 |  | 元 |  |  | 373.53
(一) | 基本直接费 |  | 元 |  |  | 350.4
1 | 人工费 |  | 元 |  |  | 350.4
| 市政综合工 |  | 工日 | 2.92 | 120 | 350.4
2 | 材料费 |  | 元
3 | 机械使用费 |  | 元
4 | 其他费用 |  | 元
(二) | 其他直接费 |  | % | 6.6 | 350.4 | 23.13
二 | 间接费 |  | % | 6 | 373.53 | 22.41
三 | 利润 |  | % | 7 | 395.94 | 27.72
四 | 价差 |  | 元
五 | 未计价材料费 |  | 元
六 | 税金 |  | % | 9 | 423.66 | 38.13
| 合计 |  | 元 |  |  | 461.79
附件表5
建筑工程单价表
项目编号： | 4 | 项目名称: | 青石路沿拆除 |  |  | 定额单位：100m
定额编号： | DG0051
施工方法： | 缘石 石质
编号 | 名称 |  | 单位 | 数量 | 单价（元） | 合计（元）
一 | 直接费 |  | 元 |  |  | 391.44
(一) | 基本直接费 |  | 元 |  |  | 367.2
1 | 人工费 |  | 元 |  |  | 367.2
| 市政综合工 |  | 工日 | 3.06 | 120 | 367.2
2 | 材料费 |  | 元
3 | 机械使用费 |  | 元
4 | 其他费用 |  | 元
(二) | 其他直接费 |  | % | 6.6 | 367.2 | 24.24
二 | 间接费 |  | % | 6 | 391.44 | 23.49
三 | 利润 |  | % | 7 | 414.93 | 29.05
四 | 价差 |  | 元
五 | 未计价材料费 |  | 元
六 | 税金 |  | % | 9 | 443.98 | 39.96
| 合计 |  | 元 |  |  | 483.94
附件表5
建筑工程单价表
项目编号： | 5 | 项目名称: | 沥青路面拆除（50mm） |  |  | 定额单位：100m²
定额编号： | DG0003
施工方法： | 小型机械拆除(厚度) 10cm以内
编号 | 名称 |  | 单位 | 数量 | 单价（元） | 合计（元）
一 | 直接费 |  | 元 |  |  | 712.08
(一) | 基本直接费 |  | 元 |  |  | 667.99
1 | 人工费 |  | 元 |  |  | 553.2
| 市政综合工 |  | 工日 | 4.61 | 120 | 553.2
2 | 材料费 |  | 元 |  |  | 6.68
| 六角空心钢 综合 |  | kg | 0.32 | 3.93 | 1.26
| 合金钢钻头一字型 |  | 个 | 0.2 | 25.56 | 5.11
| 高压胶皮风管 Φ25-6P-20m |  | m | 0.04 | 7.69 | 0.31
3 | 机械使用费 |  | 元 |  |  | 108.11
| 风动凿岩机 手持式 |  | 台班 | 1.3 | 11.5 | 14.95
| 电动空气压缩机 3m³/min |  | 台班 | 0.65 | 143.33 | 93.16
4 | 其他费用 |  | 元
(二) | 其他直接费 |  | % | 6.6 | 667.99 | 44.09
二 | 间接费 |  | % | 6 | 712.08 | 42.72
三 | 利润 |  | % | 7 | 754.8 | 52.84
四 | 价差 |  | 元
五 | 未计价材料费 |  | 元
六 | 税金 |  | % | 9 | 807.64 | 72.69
| 合计 |  | 元 |  |  | 880.33
附件表5
建筑工程单价表
项目编号： | 6 | 项目名称: | 碎石垫层拆除 |  |  | 定额单位：m³
定额编号： | JA0222
施工方法： | 垫层拆除 碎石（碎砖）
编号 | 名称 |  | 单位 | 数量 | 单价（元） | 合计（元）
一 | 直接费 |  | 元 |  |  | 42.57
(一) | 基本直接费 |  | 元 |  |  | 39.93
1 | 人工费 |  | 元 |  |  | 39.93
| 维修综合工 |  | 工日 | 0.33 | 121 | 39.93
2 | 材料费 |  | 元
3 | 机械使用费 |  | 元
4 | 其他费用 |  | 元
(二) | 其他直接费 |  | % | 6.6 | 39.93 | 2.64
二 | 间接费 |  | % | 6 | 42.57 | 2.55
三 | 利润 |  | % | 7 | 45.12 | 3.16
四 | 价差 |  | 元
五 | 未计价材料费 |  | 元
六 | 税金 |  | % | 9 | 48.28 | 4.35
| 合计 |  | 元 |  |  | 52.63
附件表5
建筑工程单价表
项目编号： | 7 | 项目名称: | 青石栏杆拆除 |  |  | 定额单位：10m
定额编号： | JA0010
施工方法： | 石栏杆拆除
编号 | 名称 |  | 单位 | 数量 | 单价（元） | 合计（元）
一 | 直接费 |  | 元 |  |  | 77.39
(一) | 基本直接费 |  | 元 |  |  | 72.6
1 | 人工费 |  | 元 |  |  | 72.6
| 维修综合工 |  | 工日 | 0.6 | 121 | 72.6
2 | 材料费 |  | 元
3 | 机械使用费 |  | 元
4 | 其他费用 |  | 元
(二) | 其他直接费 |  | % | 6.6 | 72.6 | 4.79
二 | 间接费 |  | % | 6 | 77.39 | 4.64
三 | 利润 |  | % | 7 | 82.03 | 5.74
四 | 价差 |  | 元
五 | 未计价材料费 |  | 元
六 | 税金 |  | % | 9 | 87.77 | 7.9
| 合计 |  | 元 |  |  | 95.67
附件表5
建筑工程单价表
项目编号： | 8 | 项目名称: | 土方开挖 |  |  | 定额单位： 1000m³
定额编号： | AA0026
施工方法： | 机械挖沟槽土方 深度(m以内) 4
编号 | 名称 |  | 单位 | 数量 | 单价（元） | 合计（元）
一 | 直接费 |  | 元 |  |  | 4271.78
(一) | 基本直接费 |  | 元 |  |  | 4045.25
1 | 人工费 |  | 元 |  |  | 654
| 土石方综合工 |  | 工日 | 6 | 109 | 654
2 | 材料费 |  | 元
3 | 机械使用费 |  | 元 |  |  | 3391.25
| 履带式单斗液压挖掘机 0.6m³ |  | 台班 | 1.89 | 727.77 | 1375.49
| 履带式单斗液压挖掘机 1m³ |  | 台班 | 2 | 1007.88 | 2015.76
4 | 其他费用 |  | 元
(二) | 其他直接费 |  | % | 5.6 | 4045.25 | 226.53
二 | 间接费 |  | % | 5 | 4271.78 | 213.59
三 | 利润 |  | % | 7 | 4485.37 | 313.98
四 | 价差 |  | 元 |  |  | 718.79
| 柴油 |  | kg | 189.66 | 3.79 | 718.79
五 | 未计价材料费 |  | 元
六 | 税金 |  | % | 9 | 5518.14 | 496.63
| 合计 |  | 元 |  |  | 6014.77
附件表5
建筑工程单价表
项目编号： | 9 | 项目名称: | 土石方回填 |  |  | 定额单位：100m³
定额编号： | Y10551
施工方法： | 建筑物回填土石 土石回填 填机械夯填
编号 | 名称 |  | 单位 | 数量 | 单价（元） | 合计（元）
一 | 直接费 |  | 元 |  |  | 1293.27
(一) | 基本直接费 |  | 元 |  |  | 1224.69
1 | 人工费 |  | 元 |  |  | 896.18
| 工长 |  | 工时 | 4.6 | 8.78 | 40.39
| 初级工 |  | 工时 | 226.4 | 3.78 | 855.79
2 | 材料费 |  | 元
3 | 机械使用费 |  | 元 |  |  | 270.19
| 蛙式夯实机 2.8kW |  | 台时 | 15.6 | 17.32 | 270.19
4 | 其他费用 |  | 元 |  |  | 58.32
| 其他费用 |  | % | 5 | 1166.37 | 58.32
(二) | 其他直接费 |  | % | 5.6 | 1224.69 | 68.58
二 | 间接费 |  | % | 5 | 1293.27 | 64.66
三 | 利润 |  | % | 7 | 1357.93 | 95.06
四 | 价差 |  | 元
五 | 未计价材料费 |  | 元
六 | 税金 |  | % | 9 | 1452.99 | 130.77
| 合计 |  | 元 |  |  | 1583.76
附件表5
建筑工程单价表
项目编号： | 10 | 项目名称: | 基础块石换填 |  |  | 定额单位：10m³
定额编号： | GA0293
施工方法： | 块（片）石
编号 | 名称 |  | 单位 | 数量 | 单价（元） | 合计（元）
一 | 直接费 |  | 元 |  |  | 1666.12
(一) | 基本直接费 |  | 元 |  |  | 1562.96
1 | 人工费 |  | 元 |  |  | 553.2
| 筑路综合工 |  | 工日 | 4.61 | 120 | 553.2
2 | 材料费 |  | 元 |  |  | 968.3
| 其他材料费 |  | 元 | 13.9 | 1 | 13.9
| 块（片）石 |  | m³ | 11.93 | 80 | 954.4
3 | 机械使用费 |  | 元 |  |  | 41.46
| 履带式推土机 75kW |  | 台班 | 0.03 | 778.34 | 23.35
| 钢轮内燃压路机 12t |  | 台班 | 0.04 | 452.73 | 18.11
4 | 其他费用 |  | 元
(二) | 其他直接费 |  | % | 6.6 | 1562.96 | 103.16
二 | 间接费 |  | % | 6 | 1666.12 | 99.97
三 | 利润 |  | % | 7 | 1766.09 | 123.63
四 | 价差 |  | 元 |  |  | 11.29
| 柴油 |  | kg | 2.98 | 3.79 | 11.29
五 | 未计价材料费 |  | 元
六 | 税金 |  | % | 9 | 1901.01 | 171.09
| 合计 |  | 元 |  |  | 2072.1
附件表5
建筑工程单价表
项目编号： | 11 | 项目名称: | M7.5浆砌条石挡墙 |  |  | 定额单位：100m³
定额编号： | Y50019＋Y50086*0.25
施工方法： | 浆砌毛条石 挡土墙 [Y50086]砂浆拌制 机械拌制 混凝土搅拌机 0.25m³
编号 | 名称 |  | 单位 | 数量 | 单价（元） | 合计（元）
一 | 直接费 |  | 元 |  |  | 16038.07
(一) | 基本直接费 |  | 元 |  |  | 14905.27
1 | 人工费 |  | 元 |  |  | 4675.72
| 工长 |  | 工时 | 17.4 | 8.78 | 152.77
| 中级工 |  | 工时 | 354.85 | 6.94 | 2462.66
| 初级工 |  | 工时 | 545.05 | 3.78 | 2060.29
2 | 材料费 |  | 元 |  |  | 9996.75
| 毛条石 |  | m³ | 86.7 | 75 | 6502.5
| 砌筑砂浆M7.5 卵换碎 粗换细 |  | m³ | 25 | 139.77 | 3494.25
3 | 机械使用费 |  | 元 |  |  | 158.64
| 胶轮架子车 |  | 台时 | 13.75 | 0.84 | 11.55
| 混凝土搅拌机 0.25m³ |  | 台时 | 8.75 | 16.81 | 147.09
4 | 其他费用 |  | 元 |  |  | 74.16
| 其他费用 |  | % | 0.5 | 14831.11 | 74.16
(二) | 其他直接费 |  | % | 7.6 | 14905.27 | 1132.8
二 | 间接费 |  | % | 6 | 16038.07 | 962.28
三 | 利润 |  | % | 7 | 17000.35 | 1190.02
四 | 价差 |  | 元 |  |  | 16726.87
| 毛条石 |  | m³ | 86.7 | 121 | 10490.7
| 水泥 32.5 |  | kg | 7177.5 | 0.03 | 196.88
| 细砂 |  | m³ | 26.64 | 226.7 | 6039.29
五 | 未计价材料费 |  | 元
六 | 税金 |  | % | 9 | 34917.24 | 3142.55
| 合计 |  | 元 |  |  | 38059.79
附件表5
建筑工程单价表
项目编号： | 13 | 项目名称: | 砂石反滤包 |  |  | 定额单位：100m³
定额编号： | Y50077
施工方法： | 铺筑砂石垫层 反滤层
编号 | 名称 |  | 单位 | 数量 | 单价（元） | 合计（元）
一 | 直接费 |  | 元 |  |  | 6707.2
(一) | 基本直接费 |  | 元 |  |  | 6233.46
1 | 人工费 |  | 元 |  |  | 1912.28
| 工长 |  | 工时 | 9.9 | 8.78 | 86.92
| 初级工 |  | 工时 | 482.9 | 3.78 | 1825.36
2 | 材料费 |  | 元 |  |  | 4284
| 砂 |  | m³ | 20.4 | 50 | 1020
| 碎石 |  | m³ | 81.6 | 40 | 3264
3 | 机械使用费 |  | 元
4 | 其他费用 |  | 元 |  |  | 37.18
| 其他费用 |  | % | 0.6 | 6196.28 | 37.18
(二) | 其他直接费 |  | % | 7.6 | 6233.46 | 473.74
二 | 间接费 |  | % | 6 | 6707.2 | 402.43
三 | 利润 |  | % | 7 | 7109.63 | 497.67
四 | 价差 |  | 元 |  |  | 11936.86
| 砂 |  | m³ | 20.4 | 226.7 | 4624.68
| 碎石 |  | m³ | 81.6 | 89.61 | 7312.18
五 | 未计价材料费 |  | 元
六 | 税金 |  | % | 9 | 19544.16 | 1758.97
| 合计 |  | 元 |  |  | 21303.13
附件表5
建筑工程单价表
项目编号： | 14 | 项目名称: | 条石表面清打 |  |  | 定额单位：100m²
定额编号： | Y50072
施工方法： | 石料表面加工 石料干抗压强度 30～50MPa
编号 | 名称 |  | 单位 | 数量 | 单价（元） | 合计（元）
一 | 直接费 |  | 元 |  |  | 1391.07
(一) | 基本直接费 |  | 元 |  |  | 1292.82
1 | 人工费 |  | 元 |  |  | 1197.06
| 高级工 |  | 工时 | 9.2 | 8.17 | 75.16
| 初级工 |  | 工时 | 296.8 | 3.78 | 1121.9
2 | 材料费 |  | 元
3 | 机械使用费 |  | 元
4 | 其他费用 |  | 元 |  |  | 95.76
| 其他费用 |  | % | 8 | 1197.06 | 95.76
(二) | 其他直接费 |  | % | 7.6 | 1292.82 | 98.25
二 | 间接费 |  | % | 6 | 1391.07 | 83.46
三 | 利润 |  | % | 7 | 1474.53 | 103.22
四 | 价差 |  | 元
五 | 未计价材料费 |  | 元
六 | 税金 |  | % | 9 | 1577.75 | 142
| 合计 |  | 元 |  |  | 1719.75
附件表5
建筑工程单价表
项目编号： | 15 | 项目名称: | M10水泥砂浆开勾缝 |  |  | 定额单位：100m²
定额编号： | Y50070
施工方法： | 砌体开槽勾缝 混凝土砌毛条石
编号 | 名称 |  | 单位 | 数量 | 单价（元） | 合计（元）
一 | 直接费 |  | 元 |  |  | 1541.01
(一) | 基本直接费 |  | 元 |  |  | 1432.17
1 | 人工费 |  | 元 |  |  | 959.88
| 高级工 |  | 工时 | 12 | 8.17 | 98.04
| 初级工 |  | 工时 | 228 | 3.78 | 861.84
2 | 材料费 |  | 元 |  |  | 445.59
| 接缝砂浆M10 卵换碎 粗换细 |  | m³ | 2.39 | 186.44 | 445.59
3 | 机械使用费 |  | 元
4 | 其他费用 |  | 元 |  |  | 26.7
| 其他费用 |  | % | 1.9 | 1405.47 | 26.7
(二) | 其他直接费 |  | % | 7.6 | 1432.17 | 108.84
二 | 间接费 |  | % | 6 | 1541.01 | 92.46
三 | 利润 |  | % | 7 | 1633.47 | 114.34
四 | 价差 |  | 元 |  |  | 591.03
| 水泥 32.5 |  | kg | 1067.37 | 0.03 | 29.28
| 细砂 |  | m³ | 2.48 | 226.7 | 561.75
五 | 未计价材料费 |  | 元
六 | 税金 |  | % | 9 | 2338.84 | 210.5
| 合计 |  | 元 |  |  | 2549.34
附件表5
建筑工程单价表
项目编号： | 16 | 项目名称: | 青石栏杆 |  |  | 定额单位：10m
定额编号： | JC0043
施工方法： | 石栏杆 水泥砂浆M5
编号 | 名称 |  | 单位 | 数量 | 单价（元） | 合计（元）
一 | 直接费 |  | 元 |  |  | 2797.58
(一) | 基本直接费 |  | 元 |  |  | 2624.37
1 | 人工费 |  | 元 |  |  | 1855.2
| 砌筑综合工 |  | 工日 | 15.46 | 120 | 1855.2
2 | 材料费 |  | 元 |  |  | 769.17
| 青石栏杆 |  | m | 10 | 75 | 750
| 水 |  | m³ | 0.31 | 2.3 | 0.71
| 砌筑砂浆M10 卵换碎 粗换细 |  | m³ | 0.12 | 153.87 | 18.46
3 | 机械使用费 |  | 元
4 | 其他费用 |  | 元
(二) | 其他直接费 |  | % | 6.6 | 2624.37 | 173.21
二 | 间接费 |  | % | 6 | 2797.58 | 167.85
三 | 利润 |  | % | 7 | 2965.43 | 207.58
四 | 价差 |  | 元 |  |  | 3079.83
| 青石栏杆 |  | m | 10 | 305 | 3050
| 水泥 32.5 |  | kg | 40.26 | 0.03 | 1.1
| 细砂 |  | m³ | 0.13 | 226.7 | 28.73
五 | 未计价材料费 |  | 元
六 | 税金 |  | % | 9 | 6252.84 | 562.76
| 合计 |  | 元 |  |  | 6815.6
附件表5
建筑工程单价表
项目编号： | 17 | 项目名称: | 沉降缝（沥青木板填充） |  |  | 定额单位：100m²
定额编号： | Y30558
施工方法： | 伸缩缝 沥青木板
编号 | 名称 |  | 单位 | 数量 | 单价（元） | 合计（元）
一 | 直接费 |  | 元 |  |  | 11309.09
(一) | 基本直接费 |  | 元 |  |  | 10510.31
1 | 人工费 |  | 元 |  |  | 1464.92
| 工长 |  | 工时 | 11.2 | 8.78 | 98.34
| 高级工 |  | 工时 | 78.7 | 8.17 | 642.98
| 中级工 |  | 工时 | 67.5 | 6.94 | 468.45
| 初级工 |  | 工时 | 67.5 | 3.78 | 255.15
2 | 材料费 |  | 元 |  |  | 8979.88
| 锯材 |  | m³ | 2.2 | 1637.17 | 3601.77
| 木柴 |  | t | 0.42 | 188.03 | 78.97
| 沥青 |  | t | 1.24 | 4273.5 | 5299.14
3 | 机械使用费 |  | 元 |  |  | 2.82
| 胶轮架子车 |  | 台时 | 3.36 | 0.84 | 2.82
4 | 其他费用 |  | 元 |  |  | 62.69
| 其他费用 |  | % | 0.6 | 10447.62 | 62.69
(二) | 其他直接费 |  | % | 7.6 | 10510.31 | 798.78
二 | 间接费 |  | % | 5 | 11309.09 | 565.45
三 | 利润 |  | % | 7 | 11874.54 | 831.22
四 | 价差 |  | 元
五 | 未计价材料费 |  | 元
六 | 税金 |  | % | 9 | 12705.76 | 1143.52
| 合计 |  | 元 |  |  | 13849.28
附件表5
建筑工程单价表
项目编号： | 18 | 项目名称: | C20混凝土垫层 150mm |  |  | 定额单位：100m³
定额编号： | Y30259＋Y30352*1.03
施工方法： | 基础、垫层混凝土 数量 垫层 [Y30352]搅拌机拌制混凝土 搅拌机出料0.40m³
编号 | 名称 |  | 单位 | 数量 | 单价（元） | 合计（元）
一 | 直接费 |  | 元 |  |  | 22860.13
(一) | 基本直接费 |  | 元 |  |  | 21245.47
1 | 人工费 |  | 元 |  |  | 2491.19
| 工长 |  | 工时 | 5.4 | 8.78 | 47.41
| 高级工 |  | 工时 | 7.1 | 8.17 | 58.01
| 中级工 |  | 工时 | 212.8 | 6.94 | 1476.81
| 初级工 |  | 工时 | 240.47 | 3.78 | 908.96
2 | 材料费 |  | 元 |  |  | 17540.88
| 水 |  | m³ | 84 | 2.3 | 193.2
| 型钢 |  | kg | 11.87 | 4.27 | 50.68
| 铁件 |  | kg | 1 | 4.36 | 4.36
| 锯材 |  | m³ | 0.08 | 1637.17 | 130.97
| 卡扣件 |  | kg | 2.49 | 4.7 | 11.7
| 铁件及预埋件 |  | kg | 33.7 | 4.36 | 146.93
| 组合钢模板 |  | kg | 0.52 | 4.27 | 2.22
| 预制混凝土柱 |  | m³ | 0.15 | 384.62 | 57.69
| 电焊条 |  | kg | 0.9 | 6.46 | 5.81
| 纯混凝土C20 32.5水泥 2级配 40mm 水灰比0.55 卵换碎 粗换细 |  | m³ | 103 | 164.44 | 16937.32
3 | 机械使用费 |  | 元 |  |  | 755.85
| 胶轮架子车 |  | 台时 | 85.49 | 0.84 | 71.81
| 混凝土搅拌机 0.4m³ |  | 台时 | 18.54 | 26.2 | 485.75
| 振动器 变频机组 4.5kVA |  | 台时 | 10.85 | 9.6 | 104.16
| 风(砂)水枪 6m³/min |  | 台时 | 0.49 | 46.5 | 22.79
| 载重汽车 5t |  | 台时 | 0.37 | 62.39 | 23.08
| 载重汽车 10t |  | 台时 | 0.09 | 92.58 | 8.33
| 汽车起重机 5t |  | 台时 | 0.03 | 71.44 | 2.14
| 电焊机 直流 30kW |  | 台时 | 1.26 | 29.99 | 37.79
4 | 其他费用 |  | 元 |  |  | 457.54
| 其他费用 |  | % | 2.2 | 20787.92 | 457.54
(二) | 其他直接费 |  | % | 7.6 | 21245.47 | 1614.66
二 | 间接费 |  | % | 5 | 22860.13 | 1143.01
三 | 利润 |  | % | 7 | 24003.14 | 1680.22
附件表5
建筑工程单价表
项目编号： | 18 | 项目名称: | C20混凝土垫层 150mm |  |  | 定额单位：100m³
定额编号： | Y30259＋Y30352*1.03
施工方法： | 基础、垫层混凝土 数量 垫层 [Y30352]搅拌机拌制混凝土 搅拌机出料0.40m³
编号 | 名称 |  | 单位 | 数量 | 单价（元） | 合计（元）
四 | 价差 |  | 元 |  |  | 20774.99
| 柴油 |  | kg | 0.98 | 3.79 | 3.7
| 汽油 |  | kg | 2.66 | 5.77 | 15.37
| 碎石 |  | m³ | 85.78 | 89.61 | 7686.6
| 水泥 32.5 |  | kg | 36018.07 | 0.03 | 987.98
| 细砂 |  | m³ | 53.29 | 226.7 | 12081.34
五 | 未计价材料费 |  | 元
六 | 税金 |  | % | 9 | 46458.35 | 4181.25
| 合计 |  | 元 |  |  | 50639.6
附件表5
建筑工程单价表
项目编号： | 19 | 项目名称: | 透水碳砖路面（200×200×60 Cc35） |  |  | 定额单位：100m²
定额编号： | DB0314
施工方法： | 人行道透水砖 水泥砂浆粘贴
编号 | 名称 |  | 单位 | 数量 | 单价（元） | 合计（元）
一 | 直接费 |  | 元 |  |  | 6410.24
(一) | 基本直接费 |  | 元 |  |  | 6013.36
1 | 人工费 |  | 元 |  |  | 1050
| 筑路综合工 |  | 工日 | 8.75 | 120 | 1050
2 | 材料费 |  | 元 |  |  | 4896.21
| 水 |  | m³ | 2.37 | 2.3 | 5.45
| 其他材料费 |  | 元 | 43.48 | 1 | 43.48
| 透水砖 |  | m² | 103 | 33.88 | 3489.64
| 水泥砂浆（特细砂） 1∶2.5 |  | m³ | 2.66 | 510.39 | 1357.64
3 | 机械使用费 |  | 元 |  |  | 67.15
| 灰浆搅拌机 200L |  | 台班 | 0.34 | 197.51 | 67.15
4 | 其他费用 |  | 元
(二) | 其他直接费 |  | % | 6.6 | 6013.36 | 396.88
二 | 间接费 |  | % | 6 | 6410.24 | 384.61
三 | 利润 |  | % | 7 | 6794.85 | 475.64
四 | 价差 |  | 元
五 | 未计价材料费 |  | 元
六 | 税金 |  | % | 9 | 7270.49 | 654.34
| 合计 |  | 元 |  |  | 7924.83
附件表5
建筑工程单价表
项目编号： | 20 | 项目名称: | 青石板路面（30mm） |  |  | 定额单位：100m²
定额编号： | DB0315
施工方法： | 花岗石人行道板 水泥砂浆粘贴
编号 | 名称 |  | 单位 | 数量 | 单价（元） | 合计（元）
一 | 直接费 |  | 元 |  |  | 7475.35
(一) | 基本直接费 |  | 元 |  |  | 7012.52
1 | 人工费 |  | 元 |  |  | 1203.6
| 筑路综合工 |  | 工日 | 10.03 | 120 | 1203.6
2 | 材料费 |  | 元 |  |  | 5787.19
| 青石板 30mm |  | m² | 102 | 39.16 | 3994.32
| 水 |  | m³ | 0.78 | 2.3 | 1.79
| 其他材料费 |  | 元 | 168.04 | 1 | 168.04
| 水泥砂浆（特细砂） 1∶2.5 |  | m³ | 3.18 | 510.39 | 1623.04
3 | 机械使用费 |  | 元 |  |  | 21.73
| 灰浆搅拌机 200L |  | 台班 | 0.11 | 197.51 | 21.73
4 | 其他费用 |  | 元
(二) | 其他直接费 |  | % | 6.6 | 7012.52 | 462.83
二 | 间接费 |  | % | 6 | 7475.35 | 448.52
三 | 利润 |  | % | 7 | 7923.87 | 554.67
四 | 价差 |  | 元
五 | 未计价材料费 |  | 元
六 | 税金 |  | % | 9 | 8478.54 | 763.07
| 合计 |  | 元 |  |  | 9241.61
附件表5
建筑工程单价表
项目编号： | 21 | 项目名称: | 青石路沿（200×500） |  |  | 定额单位：100m
定额编号： | DB0324
施工方法： | 安砌成品路缘石 青石石(预拌砂浆） （规格：200×500）
编号 | 名称 |  | 单位 | 数量 | 单价（元） | 合计（元）
一 | 直接费 |  | 元 |  |  | 13112.14
(一) | 基本直接费 |  | 元 |  |  | 12300.32
1 | 人工费 |  | 元 |  |  | 1034.4
| 砌筑综合工 |  | 工日 | 8.62 | 120 | 1034.4
2 | 材料费 |  | 元 |  |  | 11265.92
| 青石缘石(成品) |  | m | 101 | 110 | 11110
| 水 |  | m³ | 2 | 2.3 | 4.6
| 其他材料费 |  | 元 | 129.95 | 1 | 129.95
| 干混商品砌筑砂浆M7.5 |  | t | 0.1 | 213.68 | 21.37
3 | 机械使用费 |  | 元
4 | 其他费用 |  | 元
(二) | 其他直接费 |  | % | 6.6 | 12300.32 | 811.82
二 | 间接费 |  | % | 6 | 13112.14 | 786.73
三 | 利润 |  | % | 7 | 13898.87 | 972.92
四 | 价差 |  | 元
五 | 未计价材料费 |  | 元
六 | 税金 |  | % | 9 | 14871.79 | 1338.46
| 合计 |  | 元 |  |  | 16210.25
附件表5
建筑工程单价表
项目编号： | 22 | 项目名称: | 手摆片石 200mm |  |  | 定额单位：100m²
定额编号： | DB0152
施工方法： | 厚度 20cm
编号 | 名称 |  | 单位 | 数量 | 单价（元） | 合计（元）
一 | 直接费 |  | 元 |  |  | 3995.4
(一) | 基本直接费 |  | 元 |  |  | 3748.03
1 | 人工费 |  | 元 |  |  | 1131.6
| 筑路综合工 |  | 工日 | 9.43 | 120 | 1131.6
2 | 材料费 |  | 元 |  |  | 2510.77
| 其他材料费 |  | 元 | 34.95 | 1 | 34.95
| 碎石 20～60 |  | t | 3.98 | 89 | 354.22
| 块（片）石 |  | m³ | 26.52 | 80 | 2121.6
3 | 机械使用费 |  | 元 |  |  | 105.66
| 钢轮内燃压路机 8t |  | 台班 | 0.02 | 432.77 | 8.66
| 钢轮内燃压路机 15t |  | 台班 | 0.14 | 692.84 | 97
4 | 其他费用 |  | 元
(二) | 其他直接费 |  | % | 6.6 | 3748.03 | 247.37
二 | 间接费 |  | % | 6 | 3995.4 | 239.72
三 | 利润 |  | % | 7 | 4235.12 | 296.46
四 | 价差 |  | 元
五 | 未计价材料费 |  | 元
六 | 税金 |  | % | 9 | 4531.58 | 407.84
| 合计 |  | 元 |  |  | 4939.42
附件表5
建筑工程单价表
项目编号： | 23 | 项目名称: | 5%水泥碎石稳定基层 200mm |  |  | 定额单位：100m³
定额编号： | DB0146
施工方法： | 人工铺装（厚度） 20cm
编号 | 名称 |  | 单位 | 数量 | 单价（元） | 合计（元）
一 | 直接费 |  | 元 |  |  | 2390.28
(一) | 基本直接费 |  | 元 |  |  | 2242.29
1 | 人工费 |  | 元 |  |  | 360
| 筑路综合工 |  | 工日 | 3 | 120 | 360
2 | 材料费 |  | 元 |  |  | 1790.49
| 其他材料费 |  | 元 | 20.28 | 1 | 20.28
| 碎石 20～60 |  | t | 19.89 | 89 | 1770.21
3 | 机械使用费 |  | 元 |  |  | 91.8
| 钢轮内燃压路机 8t |  | 台班 | 0.02 | 432.77 | 8.66
| 钢轮内燃压路机 15t |  | 台班 | 0.12 | 692.84 | 83.14
4 | 其他费用 |  | 元
(二) | 其他直接费 |  | % | 6.6 | 2242.29 | 147.99
二 | 间接费 |  | % | 6 | 2390.28 | 143.42
三 | 利润 |  | % | 7 | 2533.7 | 177.36
四 | 价差 |  | 元
五 | 未计价材料费 |  | 元
六 | 税金 |  | % | 9 | 2711.06 | 244
| 合计 |  | 元 |  |  | 2955.06
附件表5
建筑工程单价表
项目编号： | 24 | 项目名称: | 透层 1.0kg/m² |  |  | 定额单位：100m²
定额编号： | DB0201
施工方法： | 透层油 沥青用量 1.0kg/m²
编号 | 名称 |  | 单位 | 数量 | 单价（元） | 合计（元）
一 | 直接费 |  | 元 |  |  | 322.21
(一) | 基本直接费 |  | 元 |  |  | 302.26
1 | 人工费 |  | 元 |  |  | 42
| 筑路综合工 |  | 工日 | 0.35 | 120 | 42
2 | 材料费 |  | 元 |  |  | 260.26
| 其他材料费 |  | 元 | 3.85 | 1 | 3.85
| 石油沥青 60～100# |  | t | 0.1 | 2564.1 | 256.41
3 | 机械使用费 |  | 元
4 | 其他费用 |  | 元
(二) | 其他直接费 |  | % | 6.6 | 302.26 | 19.95
二 | 间接费 |  | % | 6 | 322.21 | 19.33
三 | 利润 |  | % | 7 | 341.54 | 23.91
四 | 价差 |  | 元
五 | 未计价材料费 |  | 元
六 | 税金 |  | % | 9 | 365.45 | 32.89
| 合计 |  | 元 |  |  | 398.34
附件表5
建筑工程单价表
项目编号： | 25 | 项目名称: | 改性沥青混凝土AC-13C 50mm |  |  | 定额单位：100m²
定额编号： | DB0234＋DB0235*2
施工方法： | 细粒式沥青混凝土路面 人工摊铺（厚度） 3cm细粒式沥青混凝土路面 人工摊铺（厚度） 每增减 1cm
编号 | 名称 |  | 单位 | 数量 | 单价（元） | 合计（元）
一 | 直接费 |  | 元 |  |  | 5957.07
(一) | 基本直接费 |  | 元 |  |  | 5588.25
1 | 人工费 |  | 元 |  |  | 234
| 筑路综合工 |  | 工日 | 1.95 | 120 | 234
2 | 材料费 |  | 元 |  |  | 5026.64
| 其他材料费 |  | 元 | 74.7 | 1 | 74.7
| 细(微)粒沥青砼 |  | m³ | 5.05 | 980.58 | 4951.94
3 | 机械使用费 |  | 元 |  |  | 327.61
| 钢轮内燃压路机 8t |  | 台班 | 0.22 | 432.77 | 95.21
| 钢轮振动压路机 15t |  | 台班 | 0.14 | 1213.11 | 169.83
| 轮胎压路机 工作质量（t） 26 大 |  | 台班 | 0.06 | 1042.65 | 62.57
4 | 其他费用 |  | 元
(二) | 其他直接费 |  | % | 6.6 | 5588.25 | 368.82
二 | 间接费 |  | % | 6 | 5957.07 | 357.42
三 | 利润 |  | % | 7 | 6314.49 | 442.01
四 | 价差 |  | 元
五 | 未计价材料费 |  | 元
六 | 税金 |  | % | 9 | 6756.5 | 608.09
| 合计 |  | 元 |  |  | 7364.59
附件表5
建筑工程单价表
项目编号： | 1 | 项目名称: | 土方开挖 |  |  | 定额单位：100m³
定额编号： | Y10075
施工方法： | 人工挖基槽、人工倒运土 土类级别Ⅰ、Ⅱ 上口宽度≤1m 深度1～1.5m
编号 | 名称 |  | 单位 | 数量 | 单价（元） | 合计（元）
一 | 直接费 |  | 元 |  |  | 611.79
(一) | 基本直接费 |  | 元 |  |  | 579.35
1 | 人工费 |  | 元 |  |  | 557.07
| 工长 |  | 工时 | 2.4 | 8.78 | 21.07
| 初级工 |  | 工时 | 141.8 | 3.78 | 536
2 | 材料费 |  | 元
3 | 机械使用费 |  | 元
4 | 其他费用 |  | 元 |  |  | 22.28
| 其他费用 |  | % | 4 | 557.07 | 22.28
(二) | 其他直接费 |  | % | 5.6 | 579.35 | 32.44
二 | 间接费 |  | % | 5 | 611.79 | 30.59
三 | 利润 |  | % | 7 | 642.38 | 44.97
四 | 价差 |  | 元
五 | 未计价材料费 |  | 元
六 | 税金 |  | % | 9 | 687.35 | 61.86
| 合计 |  | 元 |  |  | 749.21
附件表5
建筑工程单价表
项目编号： | 2 | 项目名称: | 土石方回填 |  |  | 定额单位：100m³
定额编号： | Y10550
施工方法： | 建筑物回填土石 土石回填 填人工夯填
编号 | 名称 |  | 单位 | 数量 | 单价（元） | 合计（元）
一 | 直接费 |  | 元 |  |  | 1900.06
(一) | 基本直接费 |  | 元 |  |  | 1799.3
1 | 人工费 |  | 元 |  |  | 1713.62
| 工长 |  | 工时 | 8.8 | 8.78 | 77.26
| 初级工 |  | 工时 | 432.9 | 3.78 | 1636.36
2 | 材料费 |  | 元
3 | 机械使用费 |  | 元
4 | 其他费用 |  | 元 |  |  | 85.68
| 其他费用 |  | % | 5 | 1713.62 | 85.68
(二) | 其他直接费 |  | % | 5.6 | 1799.3 | 100.76
二 | 间接费 |  | % | 5 | 1900.06 | 95
三 | 利润 |  | % | 7 | 1995.06 | 139.65
四 | 价差 |  | 元
五 | 未计价材料费 |  | 元
六 | 税金 |  | % | 9 | 2134.71 | 192.12
| 合计 |  | 元 |  |  | 2326.83
附件表5
建筑工程单价表
项目编号： | 4 | 项目名称: | 编织袋围堰 |  |  | 定额单位：100m³
定额编号： | Y80008
施工方法： | 土石围堰 编织袋粘土
编号 | 名称 |  | 单位 | 数量 | 单价（元） | 合计（元）
一 | 直接费 |  | 元 |  |  | 10275.98
(一) | 基本直接费 |  | 元 |  |  | 9639.76
1 | 人工费 |  | 元 |  |  | 3875.46
| 工长 |  | 工时 | 20 | 8.78 | 175.6
| 初级工 |  | 工时 | 978.8 | 3.78 | 3699.86
2 | 材料费 |  | 元 |  |  | 5668.86
| 粘土 |  | m³ | 118 | 24.27 | 2863.86
| 编织袋 |  | 个 | 3300 | 0.85 | 2805
3 | 机械使用费 |  | 元
4 | 其他费用 |  | 元 |  |  | 95.44
| 其他费用 |  | % | 1 | 9544.32 | 95.44
(二) | 其他直接费 |  | % | 6.6 | 9639.76 | 636.22
二 | 间接费 |  | % | 6 | 10275.98 | 616.56
三 | 利润 |  | % | 7 | 10892.54 | 762.48
四 | 价差 |  | 元
五 | 未计价材料费 |  | 元
六 | 税金 |  | % | 9 | 11655.02 | 1048.95
| 合计 |  | 元 |  |  | 12703.97
附件表5
建筑工程单价表
项目编号： | 5 | 项目名称: | 土工膜 |  |  | 定额单位：100m³
定额编号： | Y80232
施工方法： | 土工膜铺设 斜铺 边坡1:1.5
编号 | 名称 |  | 单位 | 数量 | 单价（元） | 合计（元）
一 | 直接费 |  | 元 |  |  | 1345.35
(一) | 基本直接费 |  | 元 |  |  | 1262.05
1 | 人工费 |  | 元 |  |  | 197.32
| 工长 |  | 工时 | 1.2 | 8.78 | 10.54
| 中级工 |  | 工时 | 11.5 | 6.94 | 79.81
| 初级工 |  | 工时 | 28.3 | 3.78 | 106.97
2 | 材料费 |  | 元 |  |  | 1023.76
| 工程胶 |  | kg | 2 | 13.68 | 27.36
| 复合土工膜 |  | m² | 106 | 9.4 | 996.4
3 | 机械使用费 |  | 元 |  |  | 16.22
| 载重汽车 5t |  | 台时 | 0.26 | 62.39 | 16.22
4 | 其他费用 |  | 元 |  |  | 24.75
| 其他费用 |  | % | 2 | 1237.3 | 24.75
(二) | 其他直接费 |  | % | 6.6 | 1262.05 | 83.3
二 | 间接费 |  | % | 6 | 1345.35 | 80.72
三 | 利润 |  | % | 7 | 1426.07 | 99.82
四 | 价差 |  | 元 |  |  | 10.8
| 汽油 |  | kg | 1.87 | 5.77 | 10.8
五 | 未计价材料费 |  | 元
六 | 税金 |  | % | 9 | 1536.69 | 138.3
| 合计 |  | 元 |  |  | 1674.99
附件表5
建筑工程单价表
项目编号： | 6 | 项目名称: | 围堰拆除 |  |  | 定额单位：100m³
定额编号： | Y80014
施工方法： | 土石围堰拆除 编织袋粘土
编号 | 名称 |  | 单位 | 数量 | 单价（元） | 合计（元）
一 | 直接费 |  | 元 |  |  | 723.76
(一) | 基本直接费 |  | 元 |  |  | 678.95
1 | 人工费 |  | 元 |  |  | 620.05
| 工长 |  | 工时 | 3.2 | 8.78 | 28.1
| 初级工 |  | 工时 | 156.6 | 3.78 | 591.95
2 | 材料费 |  | 元
3 | 机械使用费 |  | 元
4 | 其他费用 |  | 元 |  |  | 58.9
| 其他费用 |  | % | 9.5 | 620.05 | 58.9
(二) | 其他直接费 |  | % | 6.6 | 678.95 | 44.81
二 | 间接费 |  | % | 6 | 723.76 | 43.43
三 | 利润 |  | % | 7 | 767.19 | 53.7
四 | 价差 |  | 元
五 | 未计价材料费 |  | 元
六 | 税金 |  | % | 9 | 820.89 | 73.88
| 合计 |  | 元 |  |  | 894.77