## 工程项目总价表2
工程项目总价表
工程名称：璧城街道四面山村3组汪家湾山坪塘整治工程 |  |  | 单位：元
序号 | 分项工程名称 | 分项总金额 | 备注
一 | 分类分项工程 | 167634.19
一 | 建筑工程 | 156296.02
二 | 施工临时工程 | 11338.17
二 | 措施项目
三 | 其他项目
小 计（A） |  | 167634.19
| 备用金（暂列金） |  | 元
| 投标总报价 | 167634.19 | 元

## 工程量清单报价表分组
分组工程量清单 第 一 组
分组编号：一 |  | 分组名称：建筑工程
项目编号 | 名 称 | 单位 | 数量 | 单价(元) | 合价(元) | 备注
（一） | 上游坝坡 |  |  |  | 106961.32
1 | 原浆砌条石拆除 | m³ | 34 | 69.01 | 2346.34
2 | 人工土方开挖 | m³ | 234 | 16.57 | 3877.38
3 | 人工石方开挖 | m³ | 26 | 98.21 | 2553.46
4 | 旧条石翻安 | m³ | 20.4 | 234.17 | 4777.07
5 | M7.5浆砌条石挡墙 | m³ | 188.85 | 424.1 | 80091.29
6 | 土方夯实回填 | m³ | 102.3 | 34.81 | 3561.06
7 | 沉降缝（沥青油毛毡 一毡二油 ） | m² | 20.3 | 79.08 | 1605.32
8 | 条石表面标打 | m² | 176.7 | 25.93 | 4581.83
9 | M10水泥砂浆开槽勾缝 | m² | 176.7 | 20.19 | 3567.57
（二） | 坝顶 |  |  |  | 13033.16
1 | 人工土方开挖 | m³ | 27 | 16.57 | 447.39
2 | 土方夯实回填 | m³ | 8 | 34.81 | 278.48
3 | 碎石垫层（10cm厚） | m³ | 8.37 | 150.11 | 1256.42
4 | C20砼路面（10cm厚） | m² | 83.7 | 61.02 | 5107.37
5 | M7.5浆砌条石框格 | m³ | 8.37 | 402.63 | 3370.01
6 | 条石表面标打 | m² | 55.8 | 25.93 | 1446.89
7 | M10水泥砂浆开槽勾缝 | m² | 55.8 | 20.19 | 1126.6
（三） | 下游坝坡 |  |  |  | 5134.48
1 | 土方回填（坝坡规整） | m³ | 147.5 | 34.81 | 5134.48
（四） | 溢洪道 |  |  |  | 12072.12
1 | 土方开挖 | m³ | 15 | 16.57 | 248.55
2 | 土方夯实回填 | m³ | 5 | 34.81 | 174.05
3 | M7.5浆砌条石 | m³ | 21.6 | 424.1 | 9160.56
4 | C20砼底板 | m³ | 1.8 | 547.8 | 986.04
5 | C25预制钢筋砼板 | m³ | 0.432 | 596.48 | 257.68
分组工程量清单 第 一 组
分组编号：一 |  | 分组名称：建筑工程
项目编号 | 名 称 | 单位 | 数量 | 单价(元) | 合价(元) | 备注
6 | 条石表面标打 | m² | 27 | 25.93 | 700.11
7 | M10水泥砂浆开槽勾缝 | m² | 27 | 20.19 | 545.13
（五） | 放水设施 |  |  |  | 5966.65
1 | 土方开挖 | m³ | 31 | 16.57 | 513.67
2 | 夯实回填黏土 | m³ | 28 | 34.81 | 974.68
3 | 1.0MpaΦ160PE100放水管 | m | 15 | 106.52 | 1597.8
4 | 截流环（含安装） | 套 | 1 | 360 | 360
5 | 拦污栅（含安装） | 套 | 1 | 230 | 230
6 | 闸阀井 | 个 | 1 | 702.47 | 702.47
7 | 软密封暗杆闸阀Z45X-16 DN150（含安装） | 个 | 1 | 1588.03 | 1588.03
（六） | 便民石梯 |  |  |  | 1560.29
1 | 土方开挖 | m³ | 2.73 | 16.57 | 45.24
2 | M7.5浆砌条石 | m³ | 3.12 | 424.1 | 1323.19
3 | 条石表面标打 | m² | 4.16 | 25.93 | 107.87
4 | M10水泥砂浆开槽勾缝 | m² | 4.16 | 20.19 | 83.99
（七） | 其他 |  |  |  | 11568
1 | 塘内清淤（运距3km内） | m³ | 400 | 28.92 | 11568
合计 |  |  |  |  | 156296.02 | 元
分组工程量清单 第 二 组
分组编号：二 |  | 分组名称：施工临时工程
项目编号 | 名 称 | 单位 | 数量 | 单价(元) | 合价(元) | 备注
（一） | 施工进场临时道路（60m） |  |  |  | 5828.74
1 | 土方开挖 | m³ | 98.75 | 16.57 | 1636.29
2 | 石方开挖 | m³ | 10.92 | 98.21 | 1072.45
3 | 路面压实 | m² | 300 | 7.08 | 2124
4 | 耕地原状恢复 | m² | 300 | 3.32 | 996
(二)500101000059 | 其他施工临时工程 | % | 1 | 156296.02 | 1562.96
(三)500101000060 | 安全生产费 | % | 2.5 | 157858.98 | 3946.47
合计 |  |  |  |  | 11338.17 | 元

## 工程单价费（税）率汇总表（管理费分解）
工程单价费（税）率汇总表
工程名称：璧城街道四面山村3组汪家湾山坪塘整治工程
序号 | 工程类别 | 工程单价费（税）率% |  |  |  |  | 备注
|  | 其他直接费 | 现场经费 | 间接费 | 企业利润 | 税金
一 | 建筑工程
0 | 土方工程 | 10.8 |  | 9 | 7 | 9
11 | 石方工程 | 10.8 |  | 13 | 7 | 9
7 | 混凝土浇筑工程 | 9.8 |  | 6 | 7 | 9
8 | 钻孔灌浆工程 | 8.8 |  | 8 | 7 | 9
9 | 掘进机施工隧洞工程（顶管） | 3.8 |  | 4 | 7 | 9
14 | 掘进机施工隧洞工程（其他） | 5.8 |  | 4 | 7 | 9
10 | 其它工程 | 8.8 |  | 8 | 7 | 9
12 | 安装工程 | 47.5 |  | 50 | 7 | 9
13 | 不取费 |  |  |  | 7 | 9
15 | 安装工程（装置性材料含税） | 47.5 |  | 50 | 7 | 9
二 | 安装工程

## 投标人生产混凝土配合比材料费表
混凝土及单价计算表
工程名称：璧城街道四面山村3组汪家湾山坪塘整治工程
序号 | 名称及规格 | 混凝土 标号 | 级配 | 水泥 强度 等级 | 其中 | [5 empty] | 单价 (元)
[5 empty] | 水泥 (kg) | 掺合料 (kg) | 砂 (m³) | 石子 (m³) | 外加剂 (kg) | 水 (m³)
1 | 纯混凝土C20 42.5水泥 2级配 卵换碎 粗换中 | C20 | 2 | 42.5 | 307.2 |  | 0.55 | 0.84 |  | 0.15 | 153.66
2 | 纯混凝土C25 42.5水泥 2级配 卵换碎 粗换中 | C25 | 2 | 42.5 | 340.15 |  | 0.53 | 0.84 |  | 0.15 | 162.47
3 | 接缝砂浆M30 | M30 |  |  | 625 |  | 0.98 |  |  | 0.27 | 237.11
4 | 水泥砂浆（特细砂） 1∶2 |  |  |  | 570 |  | 1.24 |  |  | 0.35 | 213.19
5 | 素水泥浆 普通水泥 |  |  |  | 1539 |  |  |  |  | 0.52 | 462.9
6 | 水泥砂浆（特细砂） 1∶2.5 |  |  |  | 479 |  | 1.31 |  |  | 0.35 | 187.97
7 | 纯混凝土C10 32.5水泥 2级配 40mm 水灰比 0.75 卵换碎 粗换特细 | C10 | 2 | 32.5 | 265.41 |  | 0.54 | 0.8 |  | 0.15 | 139.02
8 | 水泥砂浆（特细砂） 稠 度70～90mm M5 |  |  |  | 314 |  | 1.34 |  |  | 0.35 | 139.62
9 | 砌筑砂浆M7.5 卵换碎 粗换细 | M7.5 |  |  | 287.1 |  | 1.07 |  |  | 0.16 | 139.77
10 | 接缝砂浆M10 卵换碎 粗 换细 | M10 |  |  | 446.6 |  | 1.04 |  |  | 0.27 | 186.44
11 | 纯混凝土C20 32.5水泥 2级配 卵换碎 粗换细 |  |  |  | 349.69 |  | 0.52 | 0.83 |  | 0.15 | 164.44
12 | 砌筑砂浆M10 卵换碎 粗 换细 | M10 |  |  | 335.5 |  | 1.06 |  |  | 0.18 | 153.87

## 主要材料预算价格 计算表
主要材料预算价格计算表
序号 | 名称及规格 | 单位 | 原价依据 | 单位 毛重 (t) | 每吨 运费 (元) | 价 格 ( 元 )
[6 empty] | 原价 | 运杂费 | 保险费 | 运到 工地 价格 | 采购及 保管费 | 包装 品回 收值 | 预算 价格
1 | 锯材 | m³ | [9 empty] | 1637.17
2 | 砖 | 千块 | [9 empty] | 334.37
3 | 碎石 | m³ | [9 empty] | 86.41
4 | 水泥 32.5 | t | [9 empty] | 327
5 | 水泥 42.5 | t | [9 empty] | 345
6 | 柴油 | t | [9 empty] | 7840
7 | 机制砂 | m³ | [9 empty] | 193.5

## 主要材料用量汇总表
主要材料用量汇总表
序号 | 名称 | 单位 | 单价 | 总用量
1 | 锯材 | m³ | 1637.17 | 0.01
2 | 砖 | 千块 | 334.37 | 0.45
3 | 碎石 | m³ | 86.41 | 17.66
4 | 水泥 32.5 | t | 327 | 21.54
5 | 水泥 42.5 | t | 345 | 0.06
6 | 柴油 | t | 7840 | 0.69
7 | 机制砂 | m³ | 193.5 | 0.1

## 次要材料用量汇总表
次要材料用量汇总表
序号 | 名称 | 单位 | 单价 | 总用量
1 | 工长 | 工时 | 12.12 | 107.57
2 | 高级工 | 工时 | 11.26 | 60.58
3 | 中级工 | 工时 | 9.59 | 1160.43
4 | 初级工 | 工时 | 5.19 | 5643.05
5 | 柴油 | kg | 7.84 | 62.77
6 | 电 | kw.h | 0.85 | 24.2
7 | 风 | m³ |  | 56.49
8 | 水 | m³ | 2.3 | 15.09
9 | 型钢 | kg | 3.9 | 0.24
10 | 铁件 | kg | 4.45 | 0.07
11 | 卡扣件 | kg | 4.7 | 0.05
12 | 铁件及预埋件 | kg | 4.1 | 0.4
13 | 组合钢模板 | kg | 4.2 | 0.1
14 | 铁钉 | kg | 4.1 | 0.02
15 | 预制混凝土柱 | m³ | 400 | 0
16 | 专用钢模板 | kg | 5.13 | 0.1
17 | 预制混凝土构件 | m³ | 400 | 0.39
18 | 木柴 | t | 188.03 | 0.09
19 | 沥青 | t | 3500 | 0.25
20 | 油毛毡 | m² | 2.99 | 23.35
21 | 毛条石 | m³ | 175 | 193.74
22 | 电焊条 | kg | 6.46 | 0.01
23 | 特细砂 | m³ | 334.5 | 0.17
24 | 细砂 | m³ | 334.5 | 70.57
25 | 砂浆 | m³ |  | 0.11
26 | 纯混凝土C20 42.5水泥 2级配 卵换碎 粗换中 | m³ | 285.43 | 0.05
27 | 纯混凝土C25 42.5水泥 2级配 卵换碎 粗换中 | m³ | 292.62 | 0.13
次要材料用量汇总表
序号 | 名称 | 单位 | 单价 | 总用量
28 | 纯混凝土C10 32.5水泥 2级配 40mm 水灰比0.75 卵换碎 粗换特细 | m³ | 338.02 | 0.3
29 | 砌筑砂浆M7.5 卵换碎 粗换细 | m³ | 450.68 | 59.66
30 | 接缝砂浆M10 卵换碎 粗换细 | m³ | 493.47 | 1.42
31 | 纯混凝土C20 32.5水泥 2级配 卵换碎 粗换细 | m³ | 359.73 | 10.48
32 | 砌筑砂浆M10 卵换碎 粗换细 | m³ | 463.36 | 0.09
33 | 单斗挖掘机 油动 0.5m³ | 台时 | 150.98 | 4.2
34 | 单斗挖掘机 液压 0.6m³ | 台时 | 151.71 | 12.6
35 | 推土机 55kW | 台时 | 103.68 | 2.72
36 | 推土机 74kW | 台时 | 146.02 | 1.59
37 | 拖拉机 履带式 74kW | 台时 | 120.81 | 4.17
38 | 轮胎碾 9-16t | 台时 | 27.34 | 4.17
39 | 刨毛机 | 台时 | 99.36 | 1.59
40 | 蛙式夯实机 2.8kW | 台时 | 22.4 | 2.88
41 | 胶轮架子车 | 台时 | 0.84 | 265.72
42 | 混凝土搅拌机 0.4m³ | 台时 | 28.88 | 1.83
43 | 振动器 插入式 2.2kW | 台时 | 3.67 | 0.52
44 | 振动器 平板式 2.2kW | 台时 | 3 | 0.02
45 | 风(砂)水枪 6m³/min | 台时 | 10.05 | 0.28
46 | 载重汽车 5t | 台时 | 95.58 | 0.01
47 | 载重汽车 10t | 台时 | 121.31 | 0
48 | 自卸汽车 8t | 台时 | 126.4 | 48.23
49 | 履带起重机 油动 5t | 台时 | 108.22 | 0.00
50 | 汽车起重机 5t | 台时 | 95.06 | 0
51 | 电焊机 直流 30kW | 台时 | 27.29 | 0.01
52 | 其他费用 | % |  | 1591.71
53 | 折旧费 | 元 | 1 | 1744.54
54 | 安装拆卸费 | 元 | 1 | 33.78
次要材料用量汇总表
序号 | 名称 | 单位 | 单价 | 总用量
55 | 修理及替换设备费 | 元 | 1 | 1265.7

## 清单单价分析表1
工程单价分析表
| 项目编号: | 1
| 项目名称: | 原浆砌条石拆除
| 工作内容: | 拆除、清理、堆放。
| 单 价: | 69.01元/m³
编 号 | 名称及规格 | 单位 | 数 量 | 单 价 | 合 计 | 备注
一 | 直接费 | 元 |  |  | 5236.22
(一) | 基本直接费 | 元 |  |  | 4725.83
1 | 人工费 | 元 |  |  | 4702.32
| 工长 | 工时 | 18 | 12.12 | 218.16
| 初级工 | 工时 | 864 | 5.19 | 4484.16
2 | 材料费 | 元
3 | 机械使用费 | 元
4 | 其他费用 | 元 |  |  | 23.51
| 其他费用 | % | 0.5 | 4702.32 | 23.51
(二) | 其他直接费 | % | 10.8 | 4725.83 | 510.39
二 | 间接费 | % | 13 | 5236.22 | 680.71
三 | 利润 | % | 7 | 5916.93 | 414.19
四 | 价差 | 元
五 | 未计价材料费 | 元
六 | 税金 | % | 9 | 6331.12 | 569.8
| 合计 | 元 |  |  | 6900.92
工程单价分析表
| 项目编号: | 2
| 项目名称: | 人工土方开挖
| 工作内容: | 挖土、装车、重运、卸车、空回。
| 单 价: | 16.57元/m³
编 号 | 名称及规格 | 单位 | 数 量 | 单 价 | 合 计 | 备注
一 | 直接费 | 元 |  |  | 1303.15
(一) | 基本直接费 | 元 |  |  | 1176.13
1 | 人工费 | 元 |  |  | 1087.69
| 工长 | 工时 | 4.1 | 12.12 | 49.69
| 初级工 | 工时 | 200 | 5.19 | 1038
2 | 材料费 | 元
3 | 机械使用费 | 元 |  |  | 54.18
| 胶轮架子车 | 台时 | 64.5 | 0.84 | 54.18
4 | 其他费用 | 元 |  |  | 34.26
| 其他费用 | % | 3 | 1141.87 | 34.26
(二) | 其他直接费 | % | 10.8 | 1176.13 | 127.02
二 | 间接费 | % | 9 | 1303.15 | 117.28
三 | 利润 | % | 7 | 1420.43 | 99.43
四 | 价差 | 元
五 | 未计价材料费 | 元
六 | 税金 | % | 9 | 1519.86 | 136.79
| 合计 | 元 |  |  | 1656.65
工程单价分析表
| 项目编号: | 3
| 项目名称: | 人工石方开挖
| 工作内容: | 抽槽、取芯、撬移、解小、翻碴、清面、修整断面 。
| 单 价: | 98.21元/m³
编 号 | 名称及规格 | 单位 | 数 量 | 单 价 | 合 计 | 备注
一 | 直接费 | 元 |  |  | 7451.99
(一) | 基本直接费 | 元 |  |  | 6725.62
1 | 人工费 | 元 |  |  | 6632.76
| 工长 | 工时 | 20.7 | 12.12 | 250.88
| 中级工 | 工时 | 251.3 | 9.59 | 2409.97
| 初级工 | 工时 | 765.3 | 5.19 | 3971.91
2 | 材料费 | 元
3 | 机械使用费 | 元
4 | 其他费用 | 元 |  |  | 92.86
| 其他费用 | % | 1.4 | 6632.76 | 92.86
(二) | 其他直接费 | % | 10.8 | 6725.62 | 726.37
二 | 间接费 | % | 13 | 7451.99 | 968.76
三 | 利润 | % | 7 | 8420.75 | 589.45
四 | 价差 | 元
五 | 未计价材料费 | 元
六 | 税金 | % | 9 | 9010.2 | 810.92
| 合计 | 元 |  |  | 9821.12
工程单价分析表
| 项目编号: | 4
| 项目名称: | 旧条石翻安
| 工作内容: | 选修石、洗石、砌石、勾缝。
| 单 价: | 234.17元/m³
编 号 | 名称及规格 | 单位 | 数 量 | 单 价 | 合 计 | 备注
一 | 直接费 | 元 |  |  | 11339.74
(一) | 基本直接费 | 元 |  |  | 10234.42
1 | 人工费 | 元 |  |  | 6689.25
| 工长 | 工时 | 17.4 | 12.12 | 210.89
| 中级工 | 工时 | 355 | 9.59 | 3404.46
| 初级工 | 工时 | 592.28 | 5.19 | 3073.91
2 | 材料费 | 元 |  |  | 3494.25
| 砌筑砂浆M7.5 卵换碎 粗换细 | m³ | 25 | 139.77 | 3494.25
3 | 机械使用费 | 元
4 | 其他费用 | 元 |  |  | 50.92
| 其他费用 | % | 0.5 | 10183.5 | 50.92
(二) | 其他直接费 | % | 10.8 | 10234.42 | 1105.32
二 | 间接费 | % | 13 | 11339.74 | 1474.17
三 | 利润 | % | 7 | 12813.91 | 896.97
四 | 价差 | 元 |  |  | 7772.87
| 毛条石 | m³ |  | 100
| 水泥 32.5 | kg | 7177.5 | 0.03 | 193.79
| 细砂 | m³ | 26.64 | 284.5 | 7579.08
五 | 未计价材料费 | 元
六 | 税金 | % | 9 | 21483.75 | 1933.54
| 合计 | 元 |  |  | 23417.29
工程单价分析表
| 项目编号: | 5
| 项目名称: | M7.5浆砌条石挡墙
| 工作内容: | 选修石、洗石、砌石、勾缝。
| 单 价: | 424.1元/m³
编 号 | 名称及规格 | 单位 | 数 量 | 单 价 | 合 计 | 备注
一 | 直接费 | 元 |  |  | 18580.53
(一) | 基本直接费 | 元 |  |  | 16769.43
1 | 人工费 | 元 |  |  | 6689.25
| 工长 | 工时 | 17.4 | 12.12 | 210.89
| 中级工 | 工时 | 355 | 9.59 | 3404.46
| 初级工 | 工时 | 592.28 | 5.19 | 3073.91
2 | 材料费 | 元 |  |  | 9996.75
| 毛条石 | m³ | 86.7 | 75 | 6502.5
| 砌筑砂浆M7.5 卵换碎 粗换细 | m³ | 25 | 139.77 | 3494.25
3 | 机械使用费 | 元
4 | 其他费用 | 元 |  |  | 83.43
| 其他费用 | % | 0.5 | 16686 | 83.43
(二) | 其他直接费 | % | 10.8 | 16769.43 | 1811.1
二 | 间接费 | % | 13 | 18580.53 | 2415.47
三 | 利润 | % | 7 | 20996 | 1469.72
四 | 价差 | 元 |  |  | 16442.87
| 毛条石 | m³ | 86.7 | 100 | 8670
| 水泥 32.5 | kg | 7177.5 | 0.03 | 193.79
| 细砂 | m³ | 26.64 | 284.5 | 7579.08
五 | 未计价材料费 | 元
六 | 税金 | % | 9 | 38908.59 | 3501.77
| 合计 | 元 |  |  | 42410.36
工程单价分析表
| 项目编号: | 6
| 项目名称: | 土方夯实回填
| 工作内容: | 1.松填不夯实：包括5m以内取土（石碴）回填。 2.夯填土：包括5m内取土、倒土、平土 、洒水、夯实（干密度1.6以下）
| 单 价: | 34.81元/m³
编 号 | 名称及规格 | 单位 | 数 量 | 单 价 | 合 计 | 备注
一 | 直接费 | 元 |  |  | 2737.96
(一) | 基本直接费 | 元 |  |  | 2471.08
1 | 人工费 | 元 |  |  | 2353.41
| 工长 | 工时 | 8.8 | 12.12 | 106.66
| 初级工 | 工时 | 432.9 | 5.19 | 2246.75
2 | 材料费 | 元
3 | 机械使用费 | 元
4 | 其他费用 | 元 |  |  | 117.67
| 其他费用 | % | 5 | 2353.41 | 117.67
(二) | 其他直接费 | % | 10.8 | 2471.08 | 266.88
二 | 间接费 | % | 9 | 2737.96 | 246.42
三 | 利润 | % | 7 | 2984.38 | 208.91
四 | 价差 | 元
五 | 未计价材料费 | 元
六 | 税金 | % | 9 | 3193.29 | 287.4
| 合计 | 元 |  |  | 3480.69
工程单价分析表
| 项目编号: | 7
| 项目名称: | 沉降缝（沥青油毛毡 一毡二油 ）
| 工作内容: | 沥青油毛毡：清洗缝面、熔化、涂刷沥青、铺油毡 。 沥青木板：木板制作、熔化、涂沥青、 安装。 泡沫板、泡沫塑料板：清洗缝面、裁剪、 填料。
| 单 价: | 79.08元/m²
编 号 | 名称及规格 | 单位 | 数 量 | 单 价 | 合 计 | 备注
一 | 直接费 | 元 |  |  | 6396.6
(一) | 基本直接费 | 元 |  |  | 5825.68
1 | 人工费 | 元 |  |  | 1062.37
| 工长 | 工时 | 5.9 | 12.12 | 71.51
| 高级工 | 工时 | 41.4 | 11.26 | 466.16
| 中级工 | 工时 | 35.5 | 9.59 | 340.45
| 初级工 | 工时 | 35.5 | 5.19 | 184.25
2 | 材料费 | 元 |  |  | 4692.82
| 木柴 | t | 0.42 | 188.03 | 78.97
| 沥青 | t | 1.22 | 3500 | 4270
| 油毛毡 | m² | 115 | 2.99 | 343.85
3 | 机械使用费 | 元 |  |  | 1.41
| 胶轮架子车 | 台时 | 1.68 | 0.84 | 1.41
4 | 其他费用 | 元 |  |  | 69.08
| 其他费用 | % | 1.2 | 5756.6 | 69.08
(二) | 其他直接费 | % | 9.8 | 5825.68 | 570.92
二 | 间接费 | % | 6 | 6396.6 | 383.8
三 | 利润 | % | 7 | 6780.4 | 474.63
四 | 价差 | 元
五 | 未计价材料费 | 元
六 | 税金 | % | 9 | 7255.03 | 652.95
| 合计 | 元 |  |  | 7907.98
工程单价分析表
| 项目编号: | 8
| 项目名称: | 条石表面标打
| 工作内容: | 细钻或铲平(过扁钻)
| 单 价: | 25.93元/m²
编 号 | 名称及规格 | 单位 | 数 量 | 单 价 | 合 计 | 备注
一 | 直接费 | 元 |  |  | 1967.25
(一) | 基本直接费 | 元 |  |  | 1775.5
1 | 人工费 | 元 |  |  | 1643.98
| 高级工 | 工时 | 9.2 | 11.26 | 103.59
| 初级工 | 工时 | 296.8 | 5.19 | 1540.39
2 | 材料费 | 元
3 | 机械使用费 | 元
4 | 其他费用 | 元 |  |  | 131.52
| 其他费用 | % | 8 | 1643.98 | 131.52
(二) | 其他直接费 | % | 10.8 | 1775.5 | 191.75
二 | 间接费 | % | 13 | 1967.25 | 255.74
三 | 利润 | % | 7 | 2222.99 | 155.61
四 | 价差 | 元
五 | 未计价材料费 | 元
六 | 税金 | % | 9 | 2378.6 | 214.07
| 合计 | 元 |  |  | 2592.67
工程单价分析表
| 项目编号: | 9
| 项目名称: | M10水泥砂浆开槽勾缝
| 工作内容: | 开槽、洗刷、拌运砂浆、勾缝、压实、养护。
| 单 价: | 20.19元/m²
编 号 | 名称及规格 | 单位 | 数 量 | 单 价 | 合 计 | 备注
一 | 直接费 | 元 |  |  | 1395.2
(一) | 基本直接费 | 元 |  |  | 1259.21
1 | 人工费 | 元 |  |  | 1120.67
| 高级工 | 工时 | 10.2 | 11.26 | 114.85
| 初级工 | 工时 | 193.8 | 5.19 | 1005.82
2 | 材料费 | 元 |  |  | 100.68
| 接缝砂浆M10 卵换碎 粗换细 | m³ | 0.54 | 186.44 | 100.68
3 | 机械使用费 | 元
4 | 其他费用 | 元 |  |  | 37.86
| 其他费用 | % | 3.1 | 1221.35 | 37.86
(二) | 其他直接费 | % | 10.8 | 1259.21 | 135.99
二 | 间接费 | % | 13 | 1395.2 | 181.38
三 | 利润 | % | 7 | 1576.58 | 110.36
四 | 价差 | 元 |  |  | 165.8
| 水泥 32.5 | kg | 241.16 | 0.03 | 6.51
| 细砂 | m³ | 0.56 | 284.5 | 159.28
五 | 未计价材料费 | 元
六 | 税金 | % | 9 | 1852.74 | 166.75
| 合计 | 元 |  |  | 2019.49
工程单价分析表
| 项目编号: | 3
| 项目名称: | 碎石垫层（10cm厚）
| 工作内容: | 修坡、压实。
| 单 价: | 150.11元/m³
编 号 | 名称及规格 | 单位 | 数 量 | 单 价 | 合 计 | 备注
一 | 直接费 | 元 |  |  | 7475.1
(一) | 基本直接费 | 元 |  |  | 6746.48
1 | 人工费 | 元 |  |  | 2626.24
| 工长 | 工时 | 9.9 | 12.12 | 119.99
| 初级工 | 工时 | 482.9 | 5.19 | 2506.25
2 | 材料费 | 元 |  |  | 4080
| 碎石 | m³ | 102 | 40 | 4080
3 | 机械使用费 | 元
4 | 其他费用 | 元 |  |  | 40.24
| 其他费用 | % | 0.6 | 6706.24 | 40.24
(二) | 其他直接费 | % | 10.8 | 6746.48 | 728.62
二 | 间接费 | % | 13 | 7475.1 | 971.76
三 | 利润 | % | 7 | 8446.86 | 591.28
四 | 价差 | 元 |  |  | 4733.82
| 碎石 | m³ | 102 | 46.41 | 4733.82
五 | 未计价材料费 | 元
六 | 税金 | % | 9 | 13771.96 | 1239.48
| 合计 | 元 |  |  | 15011.44
工程单价分析表
| 项目编号: | 4
| 项目名称: | C20砼路面（10cm厚）
| 工作内容: | 铺筑路面、磨耗层、保护层等全部工作。
| 单 价: | 61.02元/m²
编 号 | 名称及规格 | 单位 | 数 量 | 单 价 | 合 计 | 备注
一 | 直接费 | 元 |  |  | 31224.17
(一) | 基本直接费 | 元 |  |  | 28437.31
1 | 人工费 | 元 |  |  | 8812.04
| 工长 | 工时 | 70.5 | 12.12 | 854.46
| 中级工 | 工时 | 484.5 | 9.59 | 4646.36
| 初级工 | 工时 | 638 | 5.19 | 3311.22
2 | 材料费 | 元 |  |  | 17150.15
| 锯材 | m³ | 0.13 | 1637.17 | 212.83
| 纯混凝土C20 32.5水泥 2级配 卵换碎 粗换细 | m³ | 103 | 164.44 | 16937.32
3 | 机械使用费 | 元 |  |  | 2027.29
| 混凝土搅拌机 0.4m³ | 台时 | 17.4 | 28.88 | 502.51
| 自卸汽车 8t | 台时 | 15.65 | 97.43 | 1524.78
4 | 其他费用 | 元 |  |  | 447.83
| 其他费用 | % | 1.6 | 27989.48 | 447.83
(二) | 其他直接费 | % | 9.8 | 28437.31 | 2786.86
二 | 间接费 | % | 6 | 31224.17 | 1873.45
三 | 利润 | % | 7 | 33097.62 | 2316.83
四 | 价差 | 元 |  |  | 20568.44
| 碎石 | m³ | 85.78 | 46.41 | 3980.98
| 水泥 32.5 | kg | 36018.07 | 0.03 | 972.49
| 柴油 | kg | 159.63 | 2.84 | 453.35
| 细砂 | m³ | 53.29 | 284.5 | 15161.63
五 | 未计价材料费 | 元
六 | 税金 | % | 9 | 55982.89 | 5038.46
工程单价分析表
| 项目编号: | 4
| 项目名称: | C20砼路面（10cm厚）
| 工作内容: | 铺筑路面、磨耗层、保护层等全部工作。
| 单 价: | 61.02元/m²
编 号 | 名称及规格 | 单位 | 数 量 | 单 价 | 合 计 | 备注
| 合计 | 元 |  |  | 61021.35
工程单价分析表
| 项目编号: | 5
| 项目名称: | M7.5浆砌条石框格
| 工作内容: | 选修石、洗石、砌石、勾缝。
| 单 价: | 402.63元/m³
编 号 | 名称及规格 | 单位 | 数 量 | 单 价 | 合 计 | 备注
一 | 直接费 | 元 |  |  | 18844.84
(一) | 基本直接费 | 元 |  |  | 17007.98
1 | 人工费 | 元 |  |  | 7616.58
| 工长 | 工时 | 20.96 | 12.12 | 254.04
| 中级工 | 工时 | 400.91 | 9.59 | 3844.68
| 初级工 | 工时 | 677.81 | 5.19 | 3517.86
2 | 材料费 | 元 |  |  | 9306.78
| 毛条石 | m³ | 98 | 75 | 7350
| 砌筑砂浆M7.5 卵换碎 粗换细 | m³ | 14 | 139.77 | 1956.78
3 | 机械使用费 | 元
4 | 其他费用 | 元 |  |  | 84.62
| 其他费用 | % | 0.5 | 16923.36 | 84.62
(二) | 其他直接费 | % | 10.8 | 17007.98 | 1836.86
二 | 间接费 | % | 13 | 18844.84 | 2449.83
三 | 利润 | % | 7 | 21294.67 | 1490.63
四 | 价差 | 元 |  |  | 14152.81
| 毛条石 | m³ | 98 | 100 | 9800
| 水泥 32.5 | kg | 4019.4 | 0.03 | 108.52
| 细砂 | m³ | 14.92 | 284.5 | 4244.28
五 | 未计价材料费 | 元
六 | 税金 | % | 9 | 36938.11 | 3324.43
| 合计 | 元 |  |  | 40262.54
工程单价分析表
| 项目编号: | 1
| 项目名称: | 土方回填（坝坡规整）
| 工作内容: | 1.松填不夯实：包括5m以内取土（石碴）回填。 2.夯填土：包括5m内取土、倒土、平土 、洒水、夯实（干密度1.6以下）
| 单 价: | 34.81元/m³
编 号 | 名称及规格 | 单位 | 数 量 | 单 价 | 合 计 | 备注
一 | 直接费 | 元 |  |  | 2737.96
(一) | 基本直接费 | 元 |  |  | 2471.08
1 | 人工费 | 元 |  |  | 2353.41
| 工长 | 工时 | 8.8 | 12.12 | 106.66
| 初级工 | 工时 | 432.9 | 5.19 | 2246.75
2 | 材料费 | 元
3 | 机械使用费 | 元
4 | 其他费用 | 元 |  |  | 117.67
| 其他费用 | % | 5 | 2353.41 | 117.67
(二) | 其他直接费 | % | 10.8 | 2471.08 | 266.88
二 | 间接费 | % | 9 | 2737.96 | 246.42
三 | 利润 | % | 7 | 2984.38 | 208.91
四 | 价差 | 元
五 | 未计价材料费 | 元
六 | 税金 | % | 9 | 3193.29 | 287.4
| 合计 | 元 |  |  | 3480.69
工程单价分析表
| 项目编号: | 1
| 项目名称: | 土方开挖
| 工作内容: | 挖土、装车、重运、卸车、空回。
| 单 价: | 16.57元/m³
编 号 | 名称及规格 | 单位 | 数 量 | 单 价 | 合 计 | 备注
一 | 直接费 | 元 |  |  | 1303.15
(一) | 基本直接费 | 元 |  |  | 1176.13
1 | 人工费 | 元 |  |  | 1087.69
| 工长 | 工时 | 4.1 | 12.12 | 49.69
| 初级工 | 工时 | 200 | 5.19 | 1038
2 | 材料费 | 元
3 | 机械使用费 | 元 |  |  | 54.18
| 胶轮架子车 | 台时 | 64.5 | 0.84 | 54.18
4 | 其他费用 | 元 |  |  | 34.26
| 其他费用 | % | 3 | 1141.87 | 34.26
(二) | 其他直接费 | % | 10.8 | 1176.13 | 127.02
二 | 间接费 | % | 9 | 1303.15 | 117.28
三 | 利润 | % | 7 | 1420.43 | 99.43
四 | 价差 | 元
五 | 未计价材料费 | 元
六 | 税金 | % | 9 | 1519.86 | 136.79
| 合计 | 元 |  |  | 1656.65
工程单价分析表
| 项目编号: | 3
| 项目名称: | M7.5浆砌条石
| 工作内容: | 选修石、洗石、砌石、勾缝。
| 单 价: | 424.1元/m³
编 号 | 名称及规格 | 单位 | 数 量 | 单 价 | 合 计 | 备注
一 | 直接费 | 元 |  |  | 18580.53
(一) | 基本直接费 | 元 |  |  | 16769.43
1 | 人工费 | 元 |  |  | 6689.25
| 工长 | 工时 | 17.4 | 12.12 | 210.89
| 中级工 | 工时 | 355 | 9.59 | 3404.46
| 初级工 | 工时 | 592.28 | 5.19 | 3073.91
2 | 材料费 | 元 |  |  | 9996.75
| 毛条石 | m³ | 86.7 | 75 | 6502.5
| 砌筑砂浆M7.5 卵换碎 粗换细 | m³ | 25 | 139.77 | 3494.25
3 | 机械使用费 | 元
4 | 其他费用 | 元 |  |  | 83.43
| 其他费用 | % | 0.5 | 16686 | 83.43
(二) | 其他直接费 | % | 10.8 | 16769.43 | 1811.1
二 | 间接费 | % | 13 | 18580.53 | 2415.47
三 | 利润 | % | 7 | 20996 | 1469.72
四 | 价差 | 元 |  |  | 16442.87
| 毛条石 | m³ | 86.7 | 100 | 8670
| 水泥 32.5 | kg | 7177.5 | 0.03 | 193.79
| 细砂 | m³ | 26.64 | 284.5 | 7579.08
五 | 未计价材料费 | 元
六 | 税金 | % | 9 | 38908.59 | 3501.77
| 合计 | 元 |  |  | 42410.36
工程单价分析表
| 项目编号: | 4
| 项目名称: | C20砼底板
| 工作内容: | 凿毛、冲洗、清仓、浇筑、振捣、养护、值班。
| 单 价: | 547.8元/m³
编 号 | 名称及规格 | 单位 | 数 量 | 单 价 | 合 计 | 备注
一 | 直接费 | 元 |  |  | 26565.69
(一) | 基本直接费 | 元 |  |  | 24194.62
1 | 人工费 | 元 |  |  | 5424.74
| 工长 | 工时 | 12.8 | 12.12 | 155.14
| 高级工 | 工时 | 17 | 11.26 | 191.42
| 中级工 | 工时 | 348.9 | 9.59 | 3345.93
| 初级工 | 工时 | 333.77 | 5.19 | 1732.25
2 | 材料费 | 元 |  |  | 17576.01
| 水 | m³ | 120 | 2.3 | 276
| 型钢 | kg | 13.22 | 3.9 | 51.56
| 铁件 | kg | 2.84 | 4.45 | 12.64
| 锯材 | m³ | 0.09 | 1637.17 | 147.35
| 卡扣件 | kg | 2.77 | 4.7 | 13.02
| 铁件及预埋件 | kg | 21.39 | 4.1 | 87.7
| 组合钢模板 | kg | 5.53 | 4.2 | 23.23
| 铁钉 | kg | 1.06 | 4.1 | 4.35
| 预制混凝土柱 | m³ | 0.05 | 400 | 20
| 电焊条 | kg | 0.44 | 6.46 | 2.84
| 纯混凝土C20 32.5水泥 2级配 卵换碎 粗换细 | m³ | 103 | 164.44 | 16937.32
3 | 机械使用费 | 元 |  |  | 910.44
| 胶轮架子车 | 台时 | 85.49 | 0.84 | 71.81
| 混凝土搅拌机 0.4m³ | 台时 | 18.54 | 28.88 | 535.44
| 振动器 插入式 2.2kW | 台时 | 28 | 3.67 | 102.76
| 风(砂)水枪 6m³/min | 台时 | 15.08 | 10.05 | 151.55
工程单价分析表
| 项目编号: | 4
| 项目名称: | C20砼底板
| 工作内容: | 凿毛、冲洗、清仓、浇筑、振捣、养护、值班。
| 单 价: | 547.8元/m³
编 号 | 名称及规格 | 单位 | 数 量 | 单 价 | 合 计 | 备注
| 载重汽车 5t | 台时 | 0.23 | 65.84 | 15.14
| 载重汽车 10t | 台时 | 0.05 | 96.03 | 4.8
| 履带起重机 油动 5t | 台时 | 0.1 | 86.35 | 8.64
| 汽车起重机 5t | 台时 | 0.05 | 78.59 | 3.93
| 电焊机 直流 30kW | 台时 | 0.6 | 27.29 | 16.37
4 | 其他费用 | 元 |  |  | 283.44
| 其他费用 | % | 1.19 | 23911.18 | 283.44
(二) | 其他直接费 | % | 9.8 | 24194.62 | 2371.07
二 | 间接费 | % | 6 | 26565.69 | 1593.94
三 | 利润 | % | 7 | 28159.63 | 1971.17
四 | 价差 | 元 |  |  | 20126.21
| 碎石 | m³ | 85.78 | 46.41 | 3980.98
| 水泥 32.5 | kg | 36018.07 | 0.03 | 972.49
| 汽油 | kg | 1.66 | 4.13 | 6.84
| 柴油 | kg | 1.51 | 2.84 | 4.27
| 细砂 | m³ | 53.29 | 284.5 | 15161.63
五 | 未计价材料费 | 元
六 | 税金 | % | 9 | 50257.01 | 4523.13
| 合计 | 元 |  |  | 54780.14
工程单价分析表
| 项目编号: | 5
| 项目名称: | C25预制钢筋砼板
| 工作内容: | 2.砌筑：冲洗、拌浆、砌筑、勾缝。
| 单 价: | 596.48元/m³
编 号 | 名称及规格 | 单位 | 数 量 | 单 价 | 合 计 | 备注
一 | 直接费 | 元 |  |  | 10941.04
(一) | 基本直接费 | 元 |  |  | 9964.52
1 | 人工费 | 元 |  |  | 6815.62
| 工长 | 工时 | 32.2 | 12.12 | 390.26
| 高级工 | 工时 | 104.8 | 11.26 | 1180.05
| 中级工 | 工时 | 403 | 9.59 | 3864.77
| 初级工 | 工时 | 266 | 5.19 | 1380.54
2 | 材料费 | 元 |  |  | 3138.95
| 砌筑砂浆M10 卵换碎 粗换细 | m³ | 20.4 | 153.87 | 3138.95
3 | 机械使用费 | 元
4 | 其他费用 | 元 |  |  | 9.95
| 其他费用 | % | 0.1 | 9954.57 | 9.95
(二) | 其他直接费 | % | 9.8 | 9964.52 | 976.52
二 | 间接费 | % | 6 | 10941.04 | 656.46
三 | 利润 | % | 7 | 11597.5 | 811.83
四 | 价差 | 元 |  |  | 6313.61
| 水泥 32.5 | kg | 6844.2 | 0.03 | 184.79
| 细砂 | m³ | 21.54 | 284.5 | 6128.81
五 | 未计价材料费 | 元 |  |  | 36000
| 预制混凝土构件 | m³ | 90 | 400 | 36000
六 | 税金 | % | 9 | 54722.94 | 4925.06
| 合计 | 元 |  |  | 59648
工程单价分析表
| 项目编号: | 2
| 项目名称: | 夯实回填黏土
| 工作内容: | 1.松填不夯实：包括5m以内取土（石碴）回填。 2.夯填土：包括5m内取土、倒土、平土 、洒水、夯实（干密度1.6以下）
| 单 价: | 34.81元/m³
编 号 | 名称及规格 | 单位 | 数 量 | 单 价 | 合 计 | 备注
一 | 直接费 | 元 |  |  | 2737.96
(一) | 基本直接费 | 元 |  |  | 2471.08
1 | 人工费 | 元 |  |  | 2353.41
| 工长 | 工时 | 8.8 | 12.12 | 106.66
| 初级工 | 工时 | 432.9 | 5.19 | 2246.75
2 | 材料费 | 元
3 | 机械使用费 | 元
4 | 其他费用 | 元 |  |  | 117.67
| 其他费用 | % | 5 | 2353.41 | 117.67
(二) | 其他直接费 | % | 10.8 | 2471.08 | 266.88
二 | 间接费 | % | 9 | 2737.96 | 246.42
三 | 利润 | % | 7 | 2984.38 | 208.91
四 | 价差 | 元
五 | 未计价材料费 | 元
六 | 税金 | % | 9 | 3193.29 | 287.4
| 合计 | 元 |  |  | 3480.69
工程单价分析表
| 项目编号: | 6
| 项目名称: | 闸阀井
| 工作内容: | 选修石、洗石、砌石、勾缝。凿毛、冲洗、清仓、 浇筑、振捣、养护、值班。拌运砂浆、搭拆跳板、 砌筑、勾缝。清洗表面、抹灰、压光。1.预制：模 板制安、拆除、修理，混凝土拌和、场内运输、浇 筑、养护、堆放。
| 单 价: | 702.47元/个
编 号 | 名称及规格 | 单位 | 数 量 | 单 价 | 合 计 | 备注
一 | 直接费 | 元 |  |  | 43607.52
(一) | 基本直接费 | 元 |  |  | 39402.91
1 | 人工费 | 元 |  |  | 13138.37
| 工长 | 工时 | 40.48 | 12.12 | 490.58
| 中级工 | 工时 | 734.12 | 9.59 | 7040.25
| 初级工 | 工时 | 1022.99 | 5.19 | 5309.35
| 高级工 | 工时 | 26.48 | 11.26 | 298.19
2 | 材料费 | 元 |  |  | 25266.99
| 毛条石 | m³ | 36.83 | 75 | 2762.26
| 砂浆 | m³ | 10.62
| 水 | m³ | 36.96 | 2.3 | 85.01
| 型钢 | kg | 0.66 | 3.9 | 2.58
| 铁件 | kg | 2.06 | 4.45 | 9.15
| 锯材 | m³ | 0.00 | 1637.17 | 7.37
| 卡扣件 | kg | 0.14 | 4.7 | 0.65
| 铁件及预埋件 | kg | 1.07 | 4.1 | 4.39
| 组合钢模板 | kg | 0.28 | 4.2 | 1.16
| 铁钉 | kg | 0.05 | 4.1 | 0.22
| 预制混凝土柱 | m³ | 0.00 | 400 | 1
| 电焊条 | kg | 0.02 | 6.46 | 0.14
| 砖 | 千块 | 45.39 | 334.37 | 15177.06
| 专用钢模板 | kg | 10.47 | 5.13 | 53.71
工程单价分析表
| 项目编号: | 6
| 项目名称: | 闸阀井
| 工作内容: | 选修石、洗石、砌石、勾缝。凿毛、冲洗、清仓、 浇筑、振捣、养护、值班。拌运砂浆、搭拆跳板、 砌筑、勾缝。清洗表面、抹灰、压光。1.预制：模 板制安、拆除、修理，混凝土拌和、场内运输、浇 筑、养护、堆放。
| 单 价: | 702.47元/个
编 号 | 名称及规格 | 单位 | 数 量 | 单 价 | 合 计 | 备注
| 纯混凝土C20 42.5水泥 2级配 卵换碎 粗换中 | m³ | 5.15 | 153.66 | 791.35
| 纯混凝土C10 32.5水泥 2级配 40mm 水灰比0.75 卵换碎 粗换 特细 | m³ | 30.45 | 139.02 | 4233.18
| 纯混凝土C25 42.5水泥 2级配 卵换碎 粗换中 | m³ | 13.16 | 162.47 | 2137.78
3 | 机械使用费 | 元 |  |  | 183.28
| 振动器 插入式 2.2kW | 台时 | 1.4 | 3.67 | 5.14
| 风(砂)水枪 6m³/min | 台时 | 0.75 | 10.05 | 7.58
| 载重汽车 5t | 台时 | 0.17 | 65.84 | 11.46
| 载重汽车 10t | 台时 | 0.00 | 96.03 | 0.24
| 履带起重机 油动 5t | 台时 | 0.01 | 86.35 | 0.43
| 汽车起重机 5t | 台时 | 0.00 | 78.59 | 0.2
| 电焊机 直流 30kW | 台时 | 0.03 | 27.29 | 0.82
| 胶轮架子车 | 台时 | 36.73 | 0.84 | 30.87
| 混凝土搅拌机 0.4m³ | 台时 | 4.14 | 28.88 | 119.55
| 振动器 平板式 2.2kW | 台时 | 2.33 | 3 | 7
4 | 其他费用 | 元 |  |  | 814.27
| 其他费用 | % | 2.11 | 38588.64 | 814.27
(二) | 其他直接费 | % | 10.67 | 39402.91 | 4204.61
二 | 间接费 | % | 12.1 | 43607.52 | 5277.8
三 | 利润 | % | 7 | 48885.33 | 3421.98
四 | 价差 | 元 |  |  | 12138.98
工程单价分析表
| 项目编号: | 6
| 项目名称: | 闸阀井
| 工作内容: | 选修石、洗石、砌石、勾缝。凿毛、冲洗、清仓、 浇筑、振捣、养护、值班。拌运砂浆、搭拆跳板、 砌筑、勾缝。清洗表面、抹灰、压光。1.预制：模 板制安、拆除、修理，混凝土拌和、场内运输、浇 筑、养护、堆放。
| 单 价: | 702.47元/个
编 号 | 名称及规格 | 单位 | 数 量 | 单 价 | 合 计 | 备注
| 毛条石 | m³ | 36.83 | 100 | 3683.02
| 碎石 | m³ | 39.63 | 46.41 | 1839.1
| 水泥 42.5 | kg | 6057.8 | 0.05 | 272.6
| 汽油 | kg | 1.25 | 4.13 | 5.18
| 柴油 | kg | 0.08 | 2.84 | 0.21
| 机制砂 | m³ | 9.78 | 143.5 | 1403.65
| 水泥 32.5 | kg | 8081.67 | 0.03 | 218.21
| 特细砂 | m³ | 16.58 | 284.5 | 4717.02
五 | 未计价材料费 | 元
六 | 税金 | % | 9 | 64446.52 | 5800.19
| 合计 | 元 |  |  | 70246.48
工程单价分析表
| 项目编号: | 1
| 项目名称: | 塘内清淤（运距3km内）
| 工作内容: | 挖掘机挖淤泥、流砂
| 单 价: | 28.92元/m³
编 号 | 名称及规格 | 单位 | 数 量 | 单 价 | 合 计 | 备注
一 | 直接费 | 元 |  |  | 1897.92
(一) | 基本直接费 | 元 |  |  | 1712.92
1 | 人工费 | 元 |  |  | 56.05
| 初级工 | 工时 | 10.8 | 5.19 | 56.05
2 | 材料费 | 元
3 | 机械使用费 | 元 |  |  | 1590.99
| 单斗挖掘机 液压 0.6m³ | 台时 | 3.15 | 124.73 | 392.9
| 推土机 55kW | 台时 | 0.68 | 81.24 | 55.24
| 自卸汽车 8t | 台时 | 11.73 | 97.43 | 1142.85
4 | 其他费用 | 元 |  |  | 65.88
| 其他费用 | % | 4 | 1647.04 | 65.88
(二) | 其他直接费 | % | 10.8 | 1712.92 | 185
二 | 间接费 | % | 9 | 1897.92 | 170.81
三 | 利润 | % | 7 | 2068.73 | 144.81
四 | 价差 | 元 |  |  | 440.04
| 柴油 | kg | 5.37 | 2.84 | 15.26
| 柴油 | kg | 149.57 | 2.84 | 424.78
五 | 未计价材料费 | 元
六 | 税金 | % | 9 | 2653.58 | 238.82
| 合计 | 元 |  |  | 2892.4
工程单价分析表
| 项目编号: | 2
| 项目名称: | 石方开挖
| 工作内容: | 抽槽、取芯、撬移、解小、翻碴、清面、修整断面 。
| 单 价: | 98.21元/m³
编 号 | 名称及规格 | 单位 | 数 量 | 单 价 | 合 计 | 备注
一 | 直接费 | 元 |  |  | 7451.99
(一) | 基本直接费 | 元 |  |  | 6725.62
1 | 人工费 | 元 |  |  | 6632.76
| 工长 | 工时 | 20.7 | 12.12 | 250.88
| 中级工 | 工时 | 251.3 | 9.59 | 2409.97
| 初级工 | 工时 | 765.3 | 5.19 | 3971.91
2 | 材料费 | 元
3 | 机械使用费 | 元
4 | 其他费用 | 元 |  |  | 92.86
| 其他费用 | % | 1.4 | 6632.76 | 92.86
(二) | 其他直接费 | % | 10.8 | 6725.62 | 726.37
二 | 间接费 | % | 13 | 7451.99 | 968.76
三 | 利润 | % | 7 | 8420.75 | 589.45
四 | 价差 | 元
五 | 未计价材料费 | 元
六 | 税金 | % | 9 | 9010.2 | 810.92
| 合计 | 元 |  |  | 9821.12
工程单价分析表
| 项目编号: | 3
| 项目名称: | 路面压实
| 工作内容: | 推平刨毛、压实、削坡、洒水、补边夯、铺助工作 。
| 单 价: | 7.08元/m²
编 号 | 名称及规格 | 单位 | 数 量 | 单 价 | 合 计 | 备注
一 | 直接费 | 元 |  |  | 500.11
(一) | 基本直接费 | 元 |  |  | 451.36
1 | 人工费 | 元 |  |  | 138.57
| 初级工 | 工时 | 26.7 | 5.19 | 138.57
2 | 材料费 | 元
3 | 机械使用费 | 元 |  |  | 291.3
| 推土机 74kW | 台时 | 0.53 | 115.92 | 61.44
| 拖拉机 履带式 74kW | 台时 | 1.39 | 92.69 | 128.84
| 轮胎碾 9-16t | 台时 | 1.39 | 27.34 | 38
| 刨毛机 | 台时 | 0.53 | 78.34 | 41.52
| 蛙式夯实机 2.8kW | 台时 | 0.96 | 22.4 | 21.5
4 | 其他费用 | 元 |  |  | 21.49
| 其他费用 | % | 5 | 429.87 | 21.49
(二) | 其他直接费 | % | 10.8 | 451.36 | 48.75
二 | 间接费 | % | 9 | 500.11 | 45.01
三 | 利润 | % | 7 | 545.12 | 38.16
四 | 价差 | 元 |  |  | 66.17
| 柴油 | kg | 13.76 | 2.84 | 39.08
| 柴油 | kg | 9.54 | 2.84 | 27.09
五 | 未计价材料费 | 元
六 | 税金 | % | 9 | 649.45 | 58.45
| 合计 | 元 |  |  | 707.9
工程单价分析表
| 项目编号: | 4
| 项目名称: | 耕地原状恢复
| 工作内容: | 挖松、就近堆放。
| 单 价: | 3.32元/m²
编 号 | 名称及规格 | 单位 | 数 量 | 单 价 | 合 计 | 备注
一 | 直接费 | 元 |  |  | 224.39
(一) | 基本直接费 | 元 |  |  | 202.52
1 | 人工费 | 元 |  |  | 24.05
| 工长 | 工时 | 0.1 | 12.12 | 1.21
| 初级工 | 工时 | 4.4 | 5.19 | 22.84
2 | 材料费 | 元
3 | 机械使用费 | 元 |  |  | 168.83
| 单斗挖掘机 油动 0.5m³ | 台时 | 1.4 | 120.59 | 168.83
4 | 其他费用 | 元 |  |  | 9.64
| 其他费用 | % | 5 | 192.88 | 9.64
(二) | 其他直接费 | % | 10.8 | 202.52 | 21.87
二 | 间接费 | % | 9 | 224.39 | 20.2
三 | 利润 | % | 7 | 244.59 | 17.12
四 | 价差 | 元 |  |  | 42.54
| 柴油 | kg | 14.98 | 2.84 | 42.54
五 | 未计价材料费 | 元
六 | 税金 | % | 9 | 304.25 | 27.38
| 合计 | 元 |  |  | 331.63

## 中间单价分析表
单价分析表
定额编号： | Y30352混凝土拌制 |  |  |  | 单位：100m³
施工方法：搅拌机拌制混凝土 搅拌机出料0.40m³
编号 | 名称 | 单位 | 数量 | 单价（元） | 合计（元）
一 | 直接费 | 元 |  |  | 2715.37
(一) | 基本直接费 | 元 |  |  | 2715.37
1 | 人工费 | 元 |  |  | 1974.53
| 中级工 | 工时 | 119.9 | 9.59 | 1149.84
| 初级工 | 工时 | 158.9 | 5.19 | 824.69
| 工长 | 工时 |  | 12.12
| 高级工 | 工时 |  | 11.26
2 | 材料费 | 元
3 | 机械费 | 元 |  |  | 589.56
| 胶轮架子车 | 台时 | 83 | 0.84 | 69.72
| 混凝土搅拌机 0.4m³ | 台时 | 18 | 28.88 | 519.84
4 | 其他费用 | 元 |  |  | 151.28
| 其他费用 | % | 5.9 | 2564.09 | 151.28
定额编号： | Y30352混凝土拌制 |  |  |  | 单位：100m³
施工方法：搅拌机拌制混凝土 搅拌机出料0.40m³
编号 | 名称 | 单位 | 数量 | 单价（元） | 合计（元）
一 | 直接费 | 元 |  |  | 2715
单价分析表
(一) | 基本直接费 | 元 |  |  | 2715
1 | 人工费 | 元 |  |  | 1974.53
| 中级工 | 工时 | 119.9 | 9.59 | 1149.84
| 工长 | 工时 |  | 12.12
| 初级工 | 工时 | 158.9 | 5.19 | 824.69
| 高级工 | 工时 |  | 11.26
2 | 材料费 | 元
3 | 机械费 | 元 |  |  | 589.56
| 胶轮架子车 | 台时 | 83 | 0.84 | 69.72
| 混凝土搅拌机 0.4m³ | 台时 | 18 | 28.88 | 519.84
4 | 其他费用 | 元 |  |  | 151.28
| 其他费用 | % | 5.9 | 2564.09 | 151.28
定额编号： | Y30392*0+Y30389混凝土水平运输 |  |  |  | 单位：100m³
施工方法：胶轮车运混凝土 运距80～100m 增运0m;胶轮车运混凝土 运距40～50m
编号 | 名称 | 单位 | 数量 | 单价（元） | 合计（元）
单价分析表
一 | 直接费 | 元 |  |  | 481
(一) | 基本直接费 | 元 |  |  | 481
1 | 人工费 | 元 |  |  | 406.9
| 中级工 | 工时 |  | 9.59
| 工长 | 工时 |  | 12.12
| 初级工 | 工时 | 78.4 | 5.19 | 406.9
| 高级工 | 工时 |  | 11.26
2 | 材料费 | 元
3 | 机械费 | 元 |  |  | 47.04
| 胶轮架子车 | 台时 | 56 | 0.84 | 47.04
4 | 其他费用 | 元 |  |  | 27.24
| 其他费用 | % | 6.0008 | 453.94 | 27.24
定额编号： | Y30444*0混凝土垂直运输 |  |  |  | 单位：100m³
施工方法：泻槽运送混凝土 泻槽斜长≤5m
编号 | 名称 | 单位 | 数量 | 单价（元） | 合计（元）
单价分析表
一 | 直接费 | 元
(一) | 基本直接费 | 元
1 | 人工费 | 元
| 中级工 | 工时 |  | 9.59
| 工长 | 工时 |  | 12.12
| 初级工 | 工时 |  | 5.19
| 高级工 | 工时 |  | 11.26
2 | 材料费 | 元
3 | 机械费 | 元
| 其他费用 | % | 20
定额编号： | Y50085砂浆拌制 |  |  |  | 单位：100m³
施工方法：砂浆拌制 人工拌制
编号 | 名称 | 单位 | 数量 | 单价（元） | 合计（元）
单价分析表
一 | 直接费 | 元 |  |  | 1998.23
(一) | 基本直接费 | 元 |  |  | 1998.23
1 | 人工费 | 元 |  |  | 1988.29
| 中级工 | 工时 | 18.4 | 9.59 | 176.46
| 初级工 | 工时 | 349.1 | 5.19 | 1811.83
| 工长 | 工时 |  | 12.12
| 高级工 | 工时 |  | 11.26
2 | 材料费 | 元
3 | 机械费 | 元
4 | 其他费用 | 元 |  |  | 9.94
| 其他费用 | % | 0.5 | 1988.29 | 9.94

## 人工预算单价表
人工预算单价表
序号 | 名称及规格 | 单位 | 预算价 | 信息价 | 备注
1 | 砌筑综合工 | 工日 |  | 115
2 | 石作综合工 | 工日 |  | 130
3 | 综合工日 | 工日 |  | 25
4 | 机械人工 | 工日 |  | 28
5 | 混凝土综合工 | 工日 |  | 115
6 | 工长 | 工时 | 12.12 | 12.12
7 | 高级工 | 工时 | 11.26 | 11.26
8 | 中级工 | 工时 | 9.59 | 9.59
9 | 初级工 | 工时 | 5.19 | 5.19