## 目 录
目 录
主表2工程部分总概算表……………………………………………………………………………………………………… | 1
主表3建筑工程概算表………………………………………………………………………………………………………… | 2
主表独立费用概算表…………………………………………………………………………………………………………… | 3
附表1-1建筑工程单价汇总表……………………………………………………………………………………………… | 4
附表3主要材料预算价格汇总表……………………………………………………………………………………………… | 5
附表5施工机械台时费汇总表………………………………………………………………………………………………… | 6
附表6主要工程量汇总表……………………………………………………………………………………………………… | 8
附表7主要材料量(含砂石料)汇总表……………………………………………………………………………………… | 10
附表8工时数量汇总表………………………………………………………………………………………………………… | 12
附件表5建筑工程单价表……………………………………………………………………………………………………… | 13

## 主表2 工程部分总概算表
主表2
工程部分总预算表
单位：万元
序号 | 工程或费用名称 | 建安工程费 | 设备购置费 | 独立费用 | 合计 | 占一至五 部分投资 （%）
| 第一部分 建筑工程 | 14.34 |  |  | 14.34 | 89.69%
第二部分 机电设备及安装工 程
第三部分 金属结构设备及安 装工程
第四部分 施工临时工程
| 第五部分 独立费用 |  |  | 1.65 | 1.65 | 10.31%
| 一至五部分投资合计 | 14.34 |  | 1.65 | 15.99 | 100%
基本预备费
静态投资
第1页 共30页

## 主表3 建筑工程概算表
主表3
建筑工程预算表
序号 | 工程或费用名称 | 单位 | 数量 | 单价（元） | 合计（万元） | 备注
| 第一部分 建筑工程 |  |  |  | 14.34
一 | 土石方工程 | 项 | 1 | 11107.00 | 1.11
1 | 挖坑槽土石方 | m³ | 300 | 21.05 | 0.63
2 | 土石方回填 | m³ | 200 | 23.96 | 0.48
二 | 塘底清淤及复合土工膜 | m³ | 945 | 68.15 | 6.44
3 | 塘底清淤 | m³ | 945 | 26.17 | 2.47
4 | C20砼现浇面板 | m² | 945 | 34.74 | 3.28
5 | 粗砂垫层厚5cm | m² | 945 | 7.24 | 0.68
三 | 便民步道 | m | 104 | 435.33 | 4.53
6 | C15砼垫层 | m³ | 12.48 | 312.84 | 0.39
7 | C30砼水沟 | m³ | 41.6 | 416.42 | 1.73
8 | C30钢筋砼预制板 | m³ | 12.48 | 474.87 | 0.59
9 | 预制钢筋 | t | 2.8886 | 6273.15 | 1.81
四 | 浆砌挡墙 |  |  |  | 1.10
10 | M7.5浆砌青石条石挡墙 | m³ | 41.154 | 252.99 | 1.04
11 | φ100泄水孔 | m | 14.44 | 19.01 | 0.03
12 | 碎石反滤包 | m³ | 2.7075 | 98.96 | 0.03
五 | 侧面防水 |  |  |  | 1.10
13 | 100mm厚C20混凝土 |  | 163.2 | 50.29 | 0.82
14 | 20mm1:3水泥砂浆找平层 | m² | 163.2 | 17.00 | 0.28
六 | 整修条石梯步 |  |  |  | 0.07
15 | 整修条石梯步 | m³ | 3 | 236.25 | 0.07
第2页 共30页

## 主表 独立费用概算表
独立费用预算表
序号 | 费用名称 | 数量 | 单价(元） | 合计（万元） | 备注
| 第五部分 独立费用 |  |  | 1.65
一 | 科研勘察设计费 |  |  | 0.5
1 | 工程勘测、设计费 |  |  | 0.5
二 | 其他 |  |  | 1.15
2 | 安全生产费 |  |  | 0.86
3 | 工程质量检测费 | 1.0% | 143427.68 | 0.14
4 | 工程保险费 | 0.5% | 143427.68 | 0.07
5 | 工程咨询费 | 0.5% | 143427.68 | 0.07
第3页 共30页

## 附表1-1 建筑工程单价汇总表
附表1-1
建筑工程单价汇总表
单位：元
序号 | 名称 | 单位 | 单价 | 其 中
|  |  |  | 人工费 | 材料费 | 机械 使用费 | 其他费用 | 其他 直接费 | 间接费 | 利润 | 价差 | 税金
1 | 挖坑槽土石方 | m³ | 21.05 | 2.09 |  | 11.71 | 0.55 | 1.62 | 1.44 | 1.22 | 0.69 | 1.74
2 | 土石方回填 | m³ | 23.96 | 12.31 |  | 3.82 | 0.81 | 1.91 | 1.7 | 1.44 |  | 1.98
3 | 塘底清淤 | m³ | 26.17 | 0.56 |  | 16.54 | 0.68 | 2.01 | 1.78 | 1.51 | 0.93 | 2.16
4 | C20砼现浇面板 | m² | 34.74 | 5.52 | 13.72 | 0.84 | 0.37 | 2.11 | 1.35 | 1.67 | 6.29 | 2.87
5 | 粗砂垫层厚5cm | m² | 7.24 | 1.31 | 2.55 |  | 0.02 | 0.44 | 0.56 | 0.34 | 1.41 | 0.6
6 | C15砼垫层 | m³ | 312.84 | 33.67 | 127.18 | 14.65 | 4.88 | 18.58 | 11.94 | 14.76 | 61.34 | 25.83
7 | C30砼水沟 | m³ | 416.42 | 70.92 | 162.76 | 17.96 | 1.9 | 26.11 | 16.78 | 20.75 | 64.86 | 34.38
8 | C30钢筋砼预制板 | m³ | 474.87 | 133.09 | 151.24 | 9.98 | 2.35 | 30.56 | 19.63 | 24.28 | 64.53 | 39.21
9 | 预制钢筋 | t | 6273.15 | 917.04 | 3220.75 | 406.1 | 45.44 | 472.69 | 303.72 | 375.6 | 13.83 | 517.97
10 | M7.5浆砌青石条石挡墙 | m³ | 252.99 | 66.89 | 96.25 |  | 0.82 | 18.53 | 23.72 | 14.43 | 11.46 | 20.89
12 | 碎石反滤包 | m³ | 98.96 | 26.26 | 40.8 |  | 0.4 | 7.62 | 9.76 | 5.94 |  | 8.17
13 | 100mm厚C20混凝土 |  | 50.29 | 10.84 | 18.85 | 1.5 | 0.61 | 3.28 | 2.1 | 2.6 | 6.35 | 4.15
14 | 20mm1:3水泥砂浆找平层 | m² | 17.00 | 6.74 | 2.99 | 0.19 | 0.63 | 1.19 | 1.53 | 0.93 | 1.4 | 1.4
15 | 整修条石梯步 | m³ | 236.25 | 76.17 | 79.59 |  | 0.78 | 17.69 | 22.65 | 13.78 | 6.09 | 19.51
第4页 共30页

## 附表3 主要材料预算价格汇总表
附表3
主要材料预算价格汇总表
单位：元
序号 | 名称及规格 | 单位 | 预算价格 | 其 中 |  |  |  | 基价 | 价差
|  |  |  | 原价 （除税） | 运杂费 | 运输 保险费 | 采购及 保管费
C040 | 卵石 | m³ | 77.67 |  |  |  |  | 40 | 37.67
C006 | 粗砂 | m³ | 77.67 |  |  |  |  | 50 | 27.67
C074 | 砂 | m³ | 77.67 |  |  |  |  | 50 | 27.67
C020 | 钢筋 | t | 3101.5 |  |  |  |  | 3500 | -398.5
C081 | 水泥 32.5 | t | 358 |  |  |  |  | 300 | 58
第5页 共30页

## 附表5 施工机械台时费汇总表
附表5
施工机械台时汇总表
单位：元
序号 | 名称及规格 | 台时费 （预算价） | 其 中 | [6 empty] | 台时费 (基价) | 台时费 (价差)
|  |  | 折旧费 | 修理及替 换设备费 | 安拆费 | 人工费 |  | 动力燃料费
[6 empty] | 基价 | 预算价 | 基价 | 预算价
J1008 | 单斗挖掘机 液压 0.6m³ | 129.48 | 31.2 | 18.54 | 1.6 | 25.89 | 25.89 | 47.5 | 52.25 | 124.73 | 4.75
J1009 | 单斗挖掘机 液压 1m³ | 167.34 | 33.96 | 23.36 | 2.18 | 25.89 | 25.89 | 74.5 | 81.95 | 159.89 | 7.45
J1029 | 推土机 55kW | 85.19 | 6.81 | 11.47 | 0.44 | 23.02 | 23.02 | 39.5 | 43.45 | 81.24 | 3.95
J1030 | 推土机 59kW | 91.94 | 10.29 | 11.94 | 0.49 | 23.02 | 23.02 | 42 | 46.2 | 87.74 | 4.2
J1081 | 蛙式夯实机 2.8kW | 24.47 | 0.16 | 0.93 |  | 19.18 | 19.18 | 4.2 | 4.2 | 24.47
J1115 | 胶轮架子车 | 0.84 | 0.25 | 0.59 | [5 empty] | 0.84
J3002 | 混凝土搅拌机 0.4m³ | 36.02 | 3.13 | 4.9 | 1.07 | 12.47 | 12.47 | 14.45 | 14.45 | 36.02
J3003 | 混凝土搅拌机 0.8m³ | 54.03 | 4.19 | 5.78 | 1.35 | 12.47 | 12.47 | 30.24 | 30.24 | 54.03
J3025 | 混凝土输送泵 30m³/h | 117.95 | 29.04 | 18.93 | 2.1 | 23.02 | 23.02 | 44.86 | 44.86 | 117.95
J3039 | 振动器 插入式 2.2kW | 5.08 | 0.51 | 1.71 |  |  |  | 2.86 | 2.86 | 5.08
J3041 | 振动器 平板式 2.2kW | 4.41 | 0.41 | 1.14 |  |  |  | 2.86 | 2.86 | 4.41
J3042 | 振动器 变频机组 4.5kVA | 12.14 | 1.41 | 4.98 |  |  |  | 5.75 | 5.75 | 12.14
J3057 | 风(砂)水枪 6m³/min | 2.81 | 0.23 | 0.39 |  |  |  | 2.19 | 2.19 | 2.81
J4004 | 载重汽车 5t | 96.58 | 7.41 | 9.96 |  | 12.47 | 12.47 | 36 | 66.74 | 65.84 | 30.74
J4007 | 载重汽车 10t | 100.48 | 19.96 | 19.1 |  | 12.47 | 12.47 | 44.5 | 48.95 | 96.03 | 4.45
J4011 | 自卸汽车 5t | 77.68 | 10.23 | 4.93 |  | 12.47 | 12.47 | 45.5 | 50.05 | 73.13 | 4.55
J4144 | V型斗车 窄轨 0.6m³ | 0.51 | 0.41 | 0.1 | [5 empty] | 0.51
第6页 共30页
附表5
施工机械台时汇总表
单位：元
序号 | 名称及规格 | 台时费 （预算价） | 其 中 | [6 empty] | 台时费 (基价) | 台时费 (价差)
|  |  | 折旧费 | 修理及替 换设备费 | 安拆费 | 人工费 |  | 动力燃料费
[6 empty] | 基价 | 预算价 | 基价 | 预算价
J5066 | 履带起重机 油动 5t | 90.2 | 15.47 | 8.76 | 0.6 | 23.02 | 23.02 | 38.5 | 42.35 | 86.35 | 3.85
J5078 | 汽车起重机 5t | 81.49 | 12.31 | 11.39 |  | 25.89 | 25.89 | 29 | 31.9 | 78.59 | 2.9
J8003 | 电焊机 直流 30kW | 52.19 | 0.98 | 0.62 | 0.19 |  |  | 50.4 | 50.4 | 52.19
J8004 | 电焊机 交流 25kVA | 25.05 | 0.32 | 0.28 | 0.09 |  |  | 24.36 | 24.36 | 25.05
J8013 | 对焊机 电阻型 150kVA | 151.91 | 1.28 | 2.94 | 0.65 | 12.47 | 12.47 | 134.57 | 134.57 | 151.91
J8017 | 钢筋调直机 4-14kW | 29 | 1.52 | 2.47 | 0.44 | 12.47 | 12.47 | 12.1 | 12.1 | 29
J8021 | 钢筋切断机 20kW | 44.34 | 1.12 | 1.57 | 0.28 | 12.47 | 12.47 | 28.9 | 28.9 | 44.34
J8016 | 钢筋弯曲机 φ6～40mm | 24.62 | 0.5 | 1.33 | 0.24 | 12.47 | 12.47 | 10.08 | 10.08 | 24.62
第7页 共30页

## 附表6 主要工程量汇总表
附表6
主要工程量汇总表
序号 | 项目
第一部分 建筑工程
一 | 土石方工程
1 | 挖坑槽土石方
2 | 土石方回填
二 | 塘底清淤及复合土工膜
3 | 塘底清淤
4 | C20砼现浇面板
5 | 粗砂垫层厚5cm
三 | 便民步道
6 | C15砼垫层
7 | C30砼水沟
8 | C30钢筋砼预制板
9 | 预制钢筋
四 | 浆砌挡墙
10 | M7.5浆砌青石条石挡墙
11 | φ100泄水孔
12 | 碎石反滤包
五 | 侧面防水
13 | 100mm厚C20混凝土
14 | 20mm1:3水泥砂浆找平层
六 | 整修条石梯步
第8页 共30页
附表6
主要工程量汇总表
序号 | 项目
15 | 整修条石梯步
第二部分 机电设备及安装工程
第三部分 金属结构设备及安装 工程
第四部分 施工临时工程
合计
第9页 共30页

## 附表7 主要材料量（含砂石料）汇总表
附表7
主要材料量（含砂石料）汇总表
序号 | 项目 | 水泥 （t） | 钢筋 （t） | 木材 （m³） | 炸药 （t） | 砂 （m³） | 碎石 （m³） | 条石 （m³） | 块石 （m³） | 汽油 （t） | 柴油 （t）
| 第一部分 建筑工程 | 49.42 | 2.95 |  |  | 132.66 | 2.76 | 38.62 |  | 0.02 | 2.17
一 | 土石方工程 | [9 empty] | 0.41
1 | 挖坑槽土石方 | [9 empty] | 0.41
2 | 土石方回填
二 | 塘底清淤及复合土工膜 | 23.17 |  |  |  | 87.13 |  |  |  | 0.00 | 1.75
3 | 塘底清淤 | [9 empty] | 1.75
4 | C20砼现浇面板 | 23.17 |  |  |  | 38.93 |  |  |  | 0.00 | 0.00
5 | 粗砂垫层厚5cm |  |  |  |  | 48.2
三 | 便民步道 | 18.59 | 2.95 |  |  | 25.41 |  |  |  | 0.01 | 0
6 | C15砼垫层 | 2.58 |  |  |  | 5.4 |  |  |  | 0 | 0
7 | C30砼水沟 | 12.34 |  |  |  | 15.43 |  |  |  | 0.00
8 | C30钢筋砼预制板 | 3.67 |  |  |  | 4.58 |  |  |  | 0.00
9 | 预制钢筋 |  | 2.95 | [6 empty] | 0.01
四 | 浆砌挡墙 | 2.69 |  |  |  | 11.42 | 2.76 | 35.68
10 | M7.5浆砌青石条石挡墙 | 2.69 |  |  |  | 11.42 |  | 35.68
11 | φ100泄水孔
12 | 碎石反滤包 | [5 empty] | 2.76
五 | 侧面防水 | 4.89 |  |  |  | 8.23 |  |  |  | 0.00
13 | 100mm厚C20混凝土 | 4 |  |  |  | 6.72 |  |  |  | 0.00
第10页 共30页
附表7
主要材料量（含砂石料）汇总表
序号 | 项目 | 水泥 （t） | 钢筋 （t） | 木材 （m³） | 炸药 （t） | 砂 （m³） | 碎石 （m³） | 条石 （m³） | 块石 （m³） | 汽油 （t） | 柴油 （t）
14 | 20mm1:3水泥砂浆找平层 | 0.89 |  |  |  | 1.5
六 | 整修条石梯步 | 0.09 |  |  |  | 0.47 |  | 2.94
15 | 整修条石梯步 | 0.09 |  |  |  | 0.47 |  | 2.94
第二部分 机电设备及安装工程
第三部分 金属结构设备及安装工 程
第四部分 施工临时工程
| 合计 | 49.42 | 2.95 |  |  | 132.66 | 2.76 | 38.62 |  | 0.02 | 2.17
第11页 共30页

## 附表8 工时数量汇总表
附表8
工时数量汇总表
序号 | 项 目 | 工时数量 | 备注
000300150 | 管工综合工
JSRG | 机上人工
000300010 | 建筑综合工 | 0.74
000300110 | 抹灰综合工
000300130 | 防水综合工
000700010 | 市政综合工
R1 | 工长 | 91.59
R2 | 高级工 | 154.9
R3 | 中级工 | 1526.35
R4 | 初级工 | 2074.21
第12页 共30页

## 附件表5 建筑工程单价表
附件表5
建筑工程单价表
项目编号： | 1 | 项目名称: | 挖坑槽土石方 |  |  | 定额单位：100m³
定额编号： | Y10275
施工方法： | 1.0m³液压挖掘机挖土渠汽车运土 运距1.5～2km 自卸汽车 5t
编号 | 名称 |  | 单位 | 数量 | 单价（元） | 合计（元）
一 | 直接费 |  | 元 |  |  | 1597.04
(一) | 基本直接费 |  | 元 |  |  | 1434.9
1 | 人工费 |  | 元 |  |  | 209.16
R4 | 初级工 |  | 工时 | 40.3 | 5.19 | 209.16
2 | 材料费 |  | 元
3 | 机械使用费 |  | 元 |  |  | 1170.55
J1009 | 单斗挖掘机 液压 1m³ |  | 台时 | 1.08 | 159.89 | 172.68
J1030 | 推土机 59kW |  | 台时 | 0.55 | 87.74 | 48.26
J1115 | 胶轮架子车 |  | 台时 | 10.04 | 0.84 | 8.43
J4011 | 自卸汽车 5t |  | 台时 | 12.87 | 73.13 | 941.18
4 | 其他费用 |  | 元 |  |  | 55.19
(二) | 其他直接费 |  | % | 11.3 | 1434.9 | 162.14
二 | 间接费 |  | % | 9 | 1597.04 | 143.73
三 | 利润 |  | % | 7 | 1740.77 | 121.85
四 | 价差 |  | 元 |  |  | 68.91
| 柴油 |  | kg | 137.83 | 0.5 | 68.91
五 | 未计价材料费 |  | 元
六 | 税金 |  | % | 9 | 1931.53 | 173.84
| 合计 |  | 元 |  |  | 2105.37
第13页 共30页
附件表5
建筑工程单价表
项目编号： | 2 | 项目名称: | 土石方回填 |  |  | 定额单位：100m³
定额编号： | Y10551
施工方法： | 建筑物回填土石 土石回填 机械夯填
编号 | 名称 |  | 单位 | 数量 | 单价（元） | 合计（元）
一 | 直接费 |  | 元 |  |  | 1884.45
(一) | 基本直接费 |  | 元 |  |  | 1693.13
1 | 人工费 |  | 元 |  |  | 1230.77
R1 | 工长 |  | 工时 | 4.6 | 12.12 | 55.75
R4 | 初级工 |  | 工时 | 226.4 | 5.19 | 1175.02
2 | 材料费 |  | 元
3 | 机械使用费 |  | 元 |  |  | 381.73
J1081 | 蛙式夯实机 2.8kW |  | 台时 | 15.6 | 24.47 | 381.73
4 | 其他费用 |  | 元 |  |  | 80.63
(二) | 其他直接费 |  | % | 11.3 | 1693.13 | 191.32
二 | 间接费 |  | % | 9 | 1884.45 | 169.6
三 | 利润 |  | % | 7 | 2054.05 | 143.78
四 | 价差 |  | 元
五 | 未计价材料费 |  | 元
六 | 税金 |  | % | 9 | 2197.83 | 197.8
| 合计 |  | 元 |  |  | 2395.63
第14页 共30页
附件表5
建筑工程单价表
项目编号： | 3 | 项目名称: | 塘底清淤 |  |  | 定额单位：100m³
定额编号： | Y10042
施工方法： | 0.6m³挖掘机挖淤泥、流砂自卸汽车运输 运距2～2.5km 自卸汽车 5t
编号 | 名称 |  | 单位 | 数量 | 单价（元） | 合计（元）
一 | 直接费 |  | 元 |  |  | 1979.47
(一) | 基本直接费 |  | 元 |  |  | 1778.5
1 | 人工费 |  | 元 |  |  | 56.05
R4 | 初级工 |  | 工时 | 10.8 | 5.19 | 56.05
2 | 材料费 |  | 元
3 | 机械使用费 |  | 元 |  |  | 1654.05
J1008 | 单斗挖掘机 液压 0.6m³ |  | 台时 | 3.15 | 124.73 | 392.9
J1029 | 推土机 55kW |  | 台时 | 0.68 | 81.24 | 55.24
J4011 | 自卸汽车 5t |  | 台时 | 16.49 | 73.13 | 1205.91
4 | 其他费用 |  | 元 |  |  | 68.4
(二) | 其他直接费 |  | % | 11.3 | 1778.5 | 200.97
二 | 间接费 |  | % | 9 | 1979.47 | 178.15
三 | 利润 |  | % | 7 | 2157.62 | 151.03
四 | 价差 |  | 元 |  |  | 92.68
| 柴油 |  | kg | 185.36 | 0.5 | 92.68
五 | 未计价材料费 |  | 元
六 | 税金 |  | % | 9 | 2401.33 | 216.12
| 合计 |  | 元 |  |  | 2617.45
第15页 共30页
附件表5
建筑工程单价表
项目编号： | 4 | 项目名称: | C20砼现浇面板 |  |  | 定额单位：100m²
定额编号： | Y30276*0.1＋Y30353*1.03*0.1＋Y30386*1.03*0.1＋((Y30446+Y30447*4.5)*1.03)*0.1
施工方法： | 底板 [Y30353]搅拌机拌制混凝土 搅拌机出料0.80m³ [Y30386]胶轮车运混凝土 运距10～20m [Y30446+Y30447*4.5]泻槽运送混凝土 泻槽斜长7～9m 每增运9m
编号 | 名称 |  | 单位 | 数量 | 单价（元） | 合计（元）
一 | 直接费 |  | 元 |  |  | 2255.44
(一) | 基本直接费 |  | 元 |  |  | 2044.83
1 | 人工费 |  | 元 |  |  | 552.03
R1 | 工长 |  | 工时 | 1.28 | 12.12 | 15.51
R2 | 高级工 |  | 工时 | 1.7 | 11.26 | 19.14
R3 | 中级工 |  | 工时 | 31.73 | 9.59 | 304.27
R4 | 初级工 |  | 工时 | 41.06 | 5.19 | 213.1
2 | 材料费 |  | 元 |  |  | 1372.11
C665 | 水 |  | m³ | 12 | 0.04 | 0.48
C771 | 型钢 |  | kg | 1.32 | 4.27 | 5.65
C737 | 铁件 |  | kg | 0.28 | 4.27 | 1.21
C028 | 锯材 |  | m³ | 0.01 | 1367.52 | 12.31
C558 | 卡扣件 |  | kg | 0.28 | 4.7 | 1.3
C739 | 铁件及预埋件 |  | kg | 2.14 | 4.27 | 9.13
C839 | 组合钢模板 |  | kg | 0.55 | 4.27 | 2.36
C728 | 铁钉 |  | kg | 0.11 | 4.27 | 0.45
C827 | 预制混凝土柱 |  | m³ | 0.01 | 384.62 | 1.92
C254 | 电焊条 |  | kg | 0.04 | 5.56 | 0.25
H1034 | 纯混凝土C20 32.5水泥 3级配 80mm 水灰比0.55 |  | m³ | 10.3 | 129.81 | 1337.04
3 | 机械使用费 |  | 元 |  |  | 83.7
J1115 | 胶轮架子车 |  | 台时 | 12.82 | 0.84 | 10.77
J3003 | 混凝土搅拌机 0.8m³ |  | 台时 | 0.89 | 54.03 | 48.08
J3039 | 振动器 插入式 2.2kW |  | 台时 | 2.8 | 5.08 | 14.22
J3057 | 风(砂)水枪 6m³/min |  | 台时 | 1.51 | 2.81 | 4.24
J4004 | 载重汽车 5t |  | 台时 | 0.02 | 65.84 | 1.51
J4007 | 载重汽车 10t |  | 台时 | 0.01 | 96.03 | 0.48
J5066 | 履带起重机 油动 5t |  | 台时 | 0.01 | 86.35 | 0.86
J5078 | 汽车起重机 5t |  | 台时 | 0.01 | 78.59 | 0.39
J8003 | 电焊机 直流 30kW |  | 台时 | 0.06 | 52.19 | 3.13
4 | 其他费用 |  | 元 |  |  | 36.99
(二) | 其他直接费 |  | % | 10.3 | 2044.83 | 210.62
二 | 间接费 |  | % | 6 | 2255.44 | 135.33
第16页 共30页
附件表5
建筑工程单价表
项目编号： | 4 | 项目名称: | C20砼现浇面板 |  |  | 定额单位：100m²
定额编号： | Y30276*0.1＋Y30353*1.03*0.1＋Y30386*1.03*0.1＋((Y30446+Y30447*4.5)*1.03)*0.1
施工方法： | 底板 [Y30353]搅拌机拌制混凝土 搅拌机出料0.80m³ [Y30386]胶轮车运混凝土 运距10～20m [Y30446+Y30447*4.5]泻槽运送混凝土 泻槽斜长7～9m 每增运9m
编号 | 名称 |  | 单位 | 数量 | 单价（元） | 合计（元）
三 | 利润 |  | % | 7 | 2390.77 | 167.35
四 | 价差 |  | 元 |  |  | 629.44
| 柴油 |  | kg | 0.15 | 0.5 | 0.08
| 汽油 |  | kg | 0.17 | 4.27 | 0.71
| 卵石 |  | m³ | 9.89 | 37.67 | 372.48
| 粗砂 |  | m³ | 4.12 | 27.67 | 114
| 水泥 32.5 |  | kg | 2451.4 | 0.06 | 142.18
五 | 未计价材料费 |  | 元
六 | 税金 |  | % | 9 | 3187.57 | 286.88
| 合计 |  | 元 |  |  | 3474.45
第17页 共30页
附件表5
建筑工程单价表
项目编号： | 5 | 项目名称: | 粗砂垫层厚5cm |  |  | 定额单位：100m²
定额编号： | Y50076*0.05
施工方法： | 铺筑砂石垫层 砂垫层
编号 | 名称 |  | 单位 | 数量 | 单价（元） | 合计（元）
一 | 直接费 |  | 元 |  |  | 432.55
(一) | 基本直接费 |  | 元 |  |  | 388.63
1 | 人工费 |  | 元 |  |  | 131.31
R1 | 工长 |  | 工时 | 0.5 | 12.12 | 6
R4 | 初级工 |  | 工时 | 24.15 | 5.19 | 125.31
2 | 材料费 |  | 元 |  |  | 255
C074 | 砂 |  | m³ | 5.1 | 50 | 255
3 | 机械使用费 |  | 元
4 | 其他费用 |  | 元 |  |  | 2.32
(二) | 其他直接费 |  | % | 11.3 | 388.63 | 43.92
二 | 间接费 |  | % | 13 | 432.55 | 56.23
三 | 利润 |  | % | 7 | 488.78 | 34.21
四 | 价差 |  | 元 |  |  | 141.12
| 砂 |  | m³ | 5.1 | 27.67 | 141.12
五 | 未计价材料费 |  | 元
六 | 税金 |  | % | 9 | 664.11 | 59.77
| 合计 |  | 元 |  |  | 723.88
第18页 共30页
附件表5
建筑工程单价表
项目编号： | 6 | 项目名称: | C15砼垫层 |  |  | 定额单位：100m³
定额编号： | Y30259＋Y30353*1.03＋Y30401*1.03＋Y30427*1.03
施工方法： | 基础、垫层混凝土 数量 垫层 [Y30353]搅拌机拌制混凝土 搅拌机出料0.80m³ [Y30401]斗车运混 凝土 运距50～100m [Y30427]泵送混凝土 向下泵送
编号 | 名称 |  | 单位 | 数量 | 单价（元） | 合计（元）
一 | 直接费 |  | 元 |  |  | 19896.49
(一) | 基本直接费 |  | 元 |  |  | 18038.52
1 | 人工费 |  | 元 |  |  | 3367.02
R1 | 工长 |  | 工时 | 6.53 | 12.12 | 79.18
R2 | 高级工 |  | 工时 | 7.1 | 11.26 | 79.95
R3 | 中级工 |  | 工时 | 181.18 | 9.59 | 1737.48
R4 | 初级工 |  | 工时 | 283.32 | 5.19 | 1470.41
2 | 材料费 |  | 元 |  |  | 12718.35
C665 | 水 |  | m³ | 84 | 0.04 | 3.36
C771 | 型钢 |  | kg | 11.87 | 4.27 | 50.68
C737 | 铁件 |  | kg | 1 | 4.27 | 4.27
C028 | 锯材 |  | m³ | 0.08 | 1367.52 | 109.4
C558 | 卡扣件 |  | kg | 2.49 | 4.7 | 11.7
C739 | 铁件及预埋件 |  | kg | 33.7 | 4.27 | 143.9
C839 | 组合钢模板 |  | kg | 0.52 | 4.27 | 2.22
C827 | 预制混凝土柱 |  | m³ | 0.15 | 384.62 | 57.69
C254 | 电焊条 |  | kg | 0.9 | 5.56 | 5
H1030 | 纯混凝土C15 32.5水泥 3级配 80mm 水灰比0.65 |  | m³ | 103 | 119.71 | 12330.13
3 | 机械使用费 |  | 元 |  |  | 1464.89
J1115 | 胶轮架子车 |  | 台时 | 85.49 | 0.84 | 71.81
J3003 | 混凝土搅拌机 0.8m³ |  | 台时 | 8.9 | 54.03 | 480.82
J3025 | 混凝土输送泵 30m³/h |  | 台时 | 5.62 | 117.95 | 663.33
J3042 | 振动器 变频机组 4.5kVA |  | 台时 | 10.85 | 12.14 | 131.72
J3057 | 风(砂)水枪 6m³/min |  | 台时 | 0.49 | 2.81 | 1.38
J4004 | 载重汽车 5t |  | 台时 | 0.37 | 65.84 | 24.36
J4007 | 载重汽车 10t |  | 台时 | 0.09 | 96.03 | 8.64
J4144 | V型斗车 窄轨 0.6m³ |  | 台时 | 28.84 | 0.51 | 14.71
J5078 | 汽车起重机 5t |  | 台时 | 0.03 | 78.59 | 2.36
J8003 | 电焊机 直流 30kW |  | 台时 | 1.26 | 52.19 | 65.76
4 | 其他费用 |  | 元 |  |  | 488.26
(二) | 其他直接费 |  | % | 10.3 | 18038.52 | 1857.97
二 | 间接费 |  | % | 6 | 19896.49 | 1193.79
第19页 共30页
附件表5
建筑工程单价表
项目编号： | 6 | 项目名称: | C15砼垫层 |  |  | 定额单位：100m³
定额编号： | Y30259＋Y30353*1.03＋Y30401*1.03＋Y30427*1.03
施工方法： | 基础、垫层混凝土 数量 垫层 [Y30353]搅拌机拌制混凝土 搅拌机出料0.80m³ [Y30401]斗车运混 凝土 运距50～100m [Y30427]泵送混凝土 向下泵送
编号 | 名称 |  | 单位 | 数量 | 单价（元） | 合计（元）
三 | 利润 |  | % | 7 | 21090.28 | 1476.32
四 | 价差 |  | 元 |  |  | 6134.45
| 柴油 |  | kg | 0.98 | 0.5 | 0.49
| 汽油 |  | kg | 2.66 | 4.27 | 11.38
| 卵石 |  | m³ | 98.88 | 37.67 | 3724.81
| 粗砂 |  | m³ | 43.26 | 27.67 | 1197
| 水泥 32.5 |  | kg | 20703 | 0.06 | 1200.77
五 | 未计价材料费 |  | 元
六 | 税金 |  | % | 9 | 28701.05 | 2583.09
| 合计 |  | 元 |  |  | 31284.14
第20页 共30页
附件表5
建筑工程单价表
项目编号： | 7 | 项目名称: | C30砼水沟 |  |  | 定额单位：100m³
定额编号： | Y30160*0.4＋Y30401*1.03*0.4＋Y30427*1.03*0.4＋Y30163*0.6＋Y30401*1.03*0.6＋Y30427*1.03*0.6
施工方法： | 直墙圆拱形暗渠 边墙 衬砌厚度25～40cm [Y30401]斗车运混凝土 运距50～100m [Y30427]泵送混 凝土 向下泵送直墙圆拱形暗渠 底板 [Y30401]斗车运混凝土 运距50～100m [Y30427]泵送混凝土 向下泵送
编号 | 名称 |  | 单位 | 数量 | 单价（元） | 合计（元）
一 | 直接费 |  | 元 |  |  | 27964.66
(一) | 基本直接费 |  | 元 |  |  | 25353.28
1 | 人工费 |  | 元 |  |  | 7091.99
R1 | 工长 |  | 工时 | 25.63 | 12.12 | 310.67
R2 | 高级工 |  | 工时 | 40.9 | 11.26 | 460.53
R3 | 中级工 |  | 工时 | 449.56 | 9.59 | 4311.28
R4 | 初级工 |  | 工时 | 387.19 | 5.19 | 2009.51
2 | 材料费 |  | 元 |  |  | 16276.06
C665 | 水 |  | m³ | 90 | 0.04 | 3.6
C771 | 型钢 |  | kg | 54.81 | 4.27 | 234.06
C737 | 铁件 |  | kg | 1.84 | 4.27 | 7.87
C028 | 锯材 |  | m³ | 0.1 | 1367.52 | 139.49
C558 | 卡扣件 |  | kg | 57 | 4.7 | 267.92
C739 | 铁件及预埋件 |  | kg | 96.4 | 4.27 | 411.61
C839 | 组合钢模板 |  | kg | 117.15 | 4.27 | 500.21
C254 | 电焊条 |  | kg | 0.34 | 5.56 | 1.87
H1050 | 纯混凝土C30 32.5水泥 3级配 80mm 水灰比0.45 |  | m³ | 103 | 142.81 | 14709.43
3 | 机械使用费 |  | 元 |  |  | 1795.54
J1115 | 胶轮架子车 |  | 台时 | 56.44 | 0.84 | 47.41
J3002 | 混凝土搅拌机 0.4m³ |  | 台时 | 21.4 | 36.02 | 770.83
J3025 | 混凝土输送泵 30m³/h |  | 台时 | 5.62 | 117.95 | 663.33
J3039 | 振动器 插入式 2.2kW |  | 台时 | 34.09 | 5.08 | 173.18
J3057 | 风(砂)水枪 6m³/min |  | 台时 | 29.58 | 2.81 | 83.11
J4004 | 载重汽车 5t |  | 台时 | 0.47 | 65.84 | 30.95
J4144 | V型斗车 窄轨 0.6m³ |  | 台时 | 28.84 | 0.51 | 14.71
J8004 | 电焊机 交流 25kVA |  | 台时 | 0.48 | 25.05 | 12.02
4 | 其他费用 |  | 元 |  |  | 189.69
(二) | 其他直接费 |  | % | 10.3 | 25353.28 | 2611.39
二 | 间接费 |  | % | 6 | 27964.66 | 1677.88
三 | 利润 |  | % | 7 | 29642.54 | 2074.98
四 | 价差 |  | 元 |  |  | 6485.77
第21页 共30页
附件表5
建筑工程单价表
项目编号： | 7 | 项目名称: | C30砼水沟 |  |  | 定额单位：100m³
定额编号： | Y30160*0.4＋Y30401*1.03*0.4＋Y30427*1.03*0.4＋Y30163*0.6＋Y30401*1.03*0.6＋Y30427*1.03*0.6
施工方法： | 直墙圆拱形暗渠 边墙 衬砌厚度25～40cm [Y30401]斗车运混凝土 运距50～100m [Y30427]泵送混 凝土 向下泵送直墙圆拱形暗渠 底板 [Y30401]斗车运混凝土 运距50～100m [Y30427]泵送混凝土 向下泵送
编号 | 名称 |  | 单位 | 数量 | 单价（元） | 合计（元）
| 汽油 |  | kg | 3.38 | 4.27 | 14.45
| 卵石 |  | m³ | 98.88 | 37.67 | 3724.81
| 粗砂 |  | m³ | 37.08 | 27.67 | 1026
| 水泥 32.5 |  | kg | 29664 | 0.06 | 1720.51
五 | 未计价材料费 |  | 元
六 | 税金 |  | % | 9 | 38203.29 | 3438.3
| 合计 |  | 元 |  |  | 41641.59
第22页 共30页
附件表5
建筑工程单价表
项目编号： | 8 | 项目名称: | C30钢筋砼预制板 |  |  | 定额单位：100m³
定额编号： | Y30316
施工方法： | 混凝土板预制及砌筑 预制 厚度8～12cm
编号 | 名称 |  | 单位 | 数量 | 单价（元） | 合计（元）
一 | 直接费 |  | 元 |  |  | 32722.18
(一) | 基本直接费 |  | 元 |  |  | 29666.53
1 | 人工费 |  | 元 |  |  | 13309.42
R1 | 工长 |  | 工时 | 63 | 12.12 | 763.56
R2 | 高级工 |  | 工时 | 204.6 | 11.26 | 2303.8
R3 | 中级工 |  | 工时 | 786.9 | 9.59 | 7546.37
R4 | 初级工 |  | 工时 | 519.4 | 5.19 | 2695.69
2 | 材料费 |  | 元 |  |  | 15123.83
C665 | 水 |  | m³ | 240 | 0.04 | 9.6
C737 | 铁件 |  | kg | 17.79 | 4.27 | 75.96
C879 | 专用钢模板 |  | kg | 91.94 | 5.13 | 471.65
H1050 | 纯混凝土C30 32.5水泥 3级配 80mm 水灰比0.45 |  | m³ | 102 | 142.81 | 14566.62
3 | 机械使用费 |  | 元 |  |  | 997.83
J1115 | 胶轮架子车 |  | 台时 | 111.36 | 0.84 | 93.54
J3002 | 混凝土搅拌机 0.4m³ |  | 台时 | 20 | 36.02 | 720.4
J3041 | 振动器 平板式 2.2kW |  | 台时 | 20.2 | 4.41 | 89.08
J4004 | 载重汽车 5t |  | 台时 | 1.44 | 65.84 | 94.81
4 | 其他费用 |  | 元 |  |  | 235.45
(二) | 其他直接费 |  | % | 10.3 | 29666.53 | 3055.65
二 | 间接费 |  | % | 6 | 32722.18 | 1963.33
三 | 利润 |  | % | 7 | 34685.51 | 2427.99
四 | 价差 |  | 元 |  |  | 6452.77
| 汽油 |  | kg | 10.37 | 4.27 | 44.27
| 卵石 |  | m³ | 97.92 | 37.67 | 3688.65
| 粗砂 |  | m³ | 36.72 | 27.67 | 1016.04
| 水泥 32.5 |  | kg | 29376 | 0.06 | 1703.81
五 | 未计价材料费 |  | 元
六 | 税金 |  | % | 9 | 43566.27 | 3920.96
| 合计 |  | 元 |  |  | 47487.23
第23页 共30页
附件表5
建筑工程单价表
项目编号： | 9 | 项目名称: | 预制钢筋 |  |  | 定额单位：t
定额编号： | Y30571
施工方法： | 钢筋制作安装 机械
编号 | 名称 |  | 单位 | 数量 | 单价（元） | 合计（元）
一 | 直接费 |  | 元 |  |  | 5062.03
(一) | 基本直接费 |  | 元 |  |  | 4589.33
1 | 人工费 |  | 元 |  |  | 917.04
R1 | 工长 |  | 工时 | 10.1 | 12.12 | 122.41
R2 | 高级工 |  | 工时 | 28.1 | 11.26 | 316.41
R3 | 中级工 |  | 工时 | 35.2 | 9.59 | 337.57
R4 | 初级工 |  | 工时 | 27.1 | 5.19 | 140.65
2 | 材料费 |  | 元 |  |  | 3220.75
C750 | 铁丝 |  | kg | 4 | 4.27 | 17.08
C020 | 钢筋 |  | t | 1.02 | 3101.5 | 3163.53
C254 | 电焊条 |  | kg | 7.22 | 5.56 | 40.14
3 | 机械使用费 |  | 元 |  |  | 406.1
J3057 | 风(砂)水枪 6m³/min |  | 台时 | 1.5 | 2.81 | 4.22
J4004 | 载重汽车 5t |  | 台时 | 0.45 | 65.84 | 29.63
J8004 | 电焊机 交流 25kVA |  | 台时 | 10 | 25.05 | 250.5
J8013 | 对焊机 电阻型 150kVA |  | 台时 | 0.4 | 151.91 | 60.76
J8017 | 钢筋调直机 4-14kW |  | 台时 | 0.6 | 29 | 17.4
J8021 | 钢筋切断机 20kW |  | 台时 | 0.4 | 44.34 | 17.74
J8016 | 钢筋弯曲机 φ6～40mm |  | 台时 | 1.05 | 24.62 | 25.85
4 | 其他费用 |  | 元 |  |  | 45.44
(二) | 其他直接费 |  | % | 10.3 | 4589.33 | 472.7
二 | 间接费 |  | % | 6 | 5062.03 | 303.72
三 | 利润 |  | % | 7 | 5365.75 | 375.6
四 | 价差 |  | 元 |  |  | 13.83
| 汽油 |  | kg | 3.24 | 4.27 | 13.83
五 | 未计价材料费 |  | 元
六 | 税金 |  | % | 9 | 5755.18 | 517.97
| 合计 |  | 元 |  |  | 6273.15
第24页 共30页
附件表5
建筑工程单价表
项目编号： | 10 | 项目名称: | M7.5浆砌青石条石挡墙 |  |  | 定额单位：100m³
定额编号： | Y50019＋Y50085*0.25
施工方法： | 浆砌毛条石 挡土墙 [Y50085]砂浆拌制 人工拌制
编号 | 名称 |  | 单位 | 数量 | 单价（元） | 合计（元）
一 | 直接费 |  | 元 |  |  | 18248.48
(一) | 基本直接费 |  | 元 |  |  | 16395.76
1 | 人工费 |  | 元 |  |  | 6689.25
R1 | 工长 |  | 工时 | 17.4 | 12.12 | 210.89
R3 | 中级工 |  | 工时 | 355 | 9.59 | 3404.46
R4 | 初级工 |  | 工时 | 592.28 | 5.19 | 3073.91
2 | 材料费 |  | 元 |  |  | 9624.93
C047 | 大青石条石 |  | m³ | 86.7 | 72.43 | 6279.68
H1149 | 砌筑砂浆M7.5 |  | m³ | 25 | 133.81 | 3345.25
3 | 机械使用费 |  | 元
4 | 其他费用 |  | 元 |  |  | 81.58
(二) | 其他直接费 |  | % | 11.3 | 16395.76 | 1852.72
二 | 间接费 |  | % | 13 | 18248.48 | 2372.3
三 | 利润 |  | % | 7 | 20620.78 | 1443.45
四 | 价差 |  | 元 |  |  | 1146.29
| 砂 |  | m³ | 27.75 | 27.67 | 767.84
| 水泥 32.5 |  | kg | 6525 | 0.06 | 378.45
五 | 未计价材料费 |  | 元
六 | 税金 |  | % | 9 | 23210.52 | 2088.95
| 合计 |  | 元 |  |  | 25299.47
第25页 共30页
附件表5
建筑工程单价表
项目编号： | 12 | 项目名称: | 碎石反滤包 |  |  | 定额单位：100m³
定额编号： | Y50077
施工方法： | 铺筑砂石垫层 反滤层
编号 | 名称 |  | 单位 | 数量 | 单价（元） | 合计（元）
一 | 直接费 |  | 元 |  |  | 7508.83
(一) | 基本直接费 |  | 元 |  |  | 6746.48
1 | 人工费 |  | 元 |  |  | 2626.24
R1 | 工长 |  | 工时 | 9.9 | 12.12 | 119.99
R4 | 初级工 |  | 工时 | 482.9 | 5.19 | 2506.25
2 | 材料费 |  | 元 |  |  | 4080
C102 | 碎石 |  | m³ | 102 | 40 | 4080
3 | 机械使用费 |  | 元
4 | 其他费用 |  | 元 |  |  | 40.24
(二) | 其他直接费 |  | % | 11.3 | 6746.48 | 762.35
二 | 间接费 |  | % | 13 | 7508.83 | 976.15
三 | 利润 |  | % | 7 | 8484.98 | 593.95
四 | 价差 |  | 元
五 | 未计价材料费 |  | 元
六 | 税金 |  | % | 9 | 9078.93 | 817.1
| 合计 |  | 元 |  |  | 9896.03
第26页 共30页
附件表5
建筑工程单价表
项目编号： | 13 | 项目名称: | 100mm厚C20混凝土 |  |  | 定额单位：100
定额编号： | Y30267*0.1＋Y30386*1.03*0.1＋Y30446*1.03*0.1
施工方法： | 墙 墙厚≤0.2m [Y30386]胶轮车运混凝土 运距10～20m [Y30446]泻槽运送混凝土 泻槽斜长7～ 9m 每增运0m
编号 | 名称 |  | 单位 | 数量 | 单价（元） | 合计（元）
一 | 直接费 |  | 元 |  |  | 3507.88
(一) | 基本直接费 |  | 元 |  |  | 3180.3
1 | 人工费 |  | 元 |  |  | 1083.84
R1 | 工长 |  | 工时 | 3.74 | 12.12 | 45.33
R2 | 高级工 |  | 工时 | 8.72 | 11.26 | 98.19
R3 | 中级工 |  | 工时 | 69.72 | 9.59 | 668.62
R4 | 初级工 |  | 工时 | 52.35 | 5.19 | 271.71
2 | 材料费 |  | 元 |  |  | 1885.2
C665 | 水 |  | m³ | 18 | 0.04 | 0.72
C771 | 型钢 |  | kg | 24.62 | 4.27 | 105.12
C028 | 锯材 |  | m³ | 0.02 | 1367.52 | 25.98
C558 | 卡扣件 |  | kg | 27.95 | 4.7 | 131.36
C739 | 铁件及预埋件 |  | kg | 30 | 4.27 | 128.09
C839 | 组合钢模板 |  | kg | 36.53 | 4.27 | 156
C728 | 铁钉 |  | kg | 0.07 | 4.27 | 0.31
C254 | 电焊条 |  | kg | 0.11 | 5.56 | 0.58
H1034 | 纯混凝土C20 32.5水泥 3级配 80mm 水灰比0.55 |  | m³ | 10.3 | 129.81 | 1337.04
3 | 机械使用费 |  | 元 |  |  | 149.85
J1115 | 胶轮架子车 |  | 台时 | 12.13 | 0.84 | 10.19
J3002 | 混凝土搅拌机 0.4m³ |  | 台时 | 2.8 | 36.02 | 100.86
J3039 | 振动器 插入式 2.2kW |  | 台时 | 3.52 | 5.08 | 17.88
J3057 | 风(砂)水枪 6m³/min |  | 台时 | 1.26 | 2.81 | 3.54
J4004 | 载重汽车 5t |  | 台时 | 0.21 | 65.84 | 13.63
J8004 | 电焊机 交流 25kVA |  | 台时 | 0.15 | 25.05 | 3.76
4 | 其他费用 |  | 元 |  |  | 61.41
(二) | 其他直接费 |  | % | 10.3 | 3180.3 | 327.57
二 | 间接费 |  | % | 6 | 3507.88 | 210.47
三 | 利润 |  | % | 7 | 3718.35 | 260.28
四 | 价差 |  | 元 |  |  | 635.03
| 汽油 |  | kg | 1.49 | 4.27 | 6.36
| 卵石 |  | m³ | 9.89 | 37.67 | 372.48
| 粗砂 |  | m³ | 4.12 | 27.67 | 114
第27页 共30页
附件表5
建筑工程单价表
项目编号： | 13 | 项目名称: | 100mm厚C20混凝土 |  |  | 定额单位：100
定额编号： | Y30267*0.1＋Y30386*1.03*0.1＋Y30446*1.03*0.1
施工方法： | 墙 墙厚≤0.2m [Y30386]胶轮车运混凝土 运距10～20m [Y30446]泻槽运送混凝土 泻槽斜长7～ 9m 每增运0m
编号 | 名称 |  | 单位 | 数量 | 单价（元） | 合计（元）
| 水泥 32.5 |  | kg | 2451.4 | 0.06 | 142.18
五 | 未计价材料费 |  | 元
六 | 税金 |  | % | 9 | 4613.66 | 415.23
| 合计 |  | 元 |  |  | 5028.89
第28页 共30页
附件表5
建筑工程单价表
项目编号： | 14 | 项目名称: | 20mm1:3水泥砂浆找平层 |  |  | 定额单位：100m²
定额编号： | Y50064
施工方法： | 砌体砂浆抹面 立面 平均厚2cm 增厚0cm
编号 | 名称 |  | 单位 | 数量 | 单价（元） | 合计（元）
一 | 直接费 |  | 元 |  |  | 1173.56
(一) | 基本直接费 |  | 元 |  |  | 1054.41
1 | 人工费 |  | 元 |  |  | 673.68
R1 | 工长 |  | 工时 | 1.8 | 12.12 | 21.82
R3 | 中级工 |  | 工时 | 41.4 | 9.59 | 397.03
R4 | 初级工 |  | 工时 | 49.1 | 5.19 | 254.83
2 | 材料费 |  | 元 |  |  | 298.56
H1034 | 纯混凝土C20 32.5水泥 3级配 80mm 水灰比0.55 |  | m³ | 2.3 | 129.81 | 298.56
3 | 机械使用费 |  | 元 |  |  | 18.75
J1115 | 胶轮架子车 |  | 台时 | 5.59 | 0.84 | 4.7
J3002 | 混凝土搅拌机 0.4m³ |  | 台时 | 0.39 | 36.02 | 14.05
4 | 其他费用 |  | 元 |  |  | 63.42
(二) | 其他直接费 |  | % | 11.3 | 1054.41 | 119.15
二 | 间接费 |  | % | 13 | 1173.56 | 152.56
三 | 利润 |  | % | 7 | 1326.12 | 92.83
四 | 价差 |  | 元 |  |  | 140.38
| 卵石 |  | m³ | 2.21 | 37.67 | 83.18
| 粗砂 |  | m³ | 0.92 | 27.67 | 25.46
| 水泥 32.5 |  | kg | 547.4 | 0.06 | 31.75
五 | 未计价材料费 |  | 元
六 | 税金 |  | % | 9 | 1559.33 | 140.34
| 合计 |  | 元 |  |  | 1699.67
第29页 共30页
附件表5
建筑工程单价表
项目编号： | 15 | 项目名称: | 整修条石梯步 |  |  | 定额单位：100m³
定额编号： | Y50025＋Y50085*0.14
施工方法： | 浆砌粗条石 台阶 [Y50085]砂浆拌制 人工拌制
编号 | 名称 |  | 单位 | 数量 | 单价（元） | 合计（元）
一 | 直接费 |  | 元 |  |  | 17422.46
(一) | 基本直接费 |  | 元 |  |  | 15653.6
1 | 人工费 |  | 元 |  |  | 7616.58
R1 | 工长 |  | 工时 | 20.96 | 12.12 | 254.04
R3 | 中级工 |  | 工时 | 400.91 | 9.59 | 3844.68
R4 | 初级工 |  | 工时 | 677.81 | 5.19 | 3517.86
2 | 材料费 |  | 元 |  |  | 7959.14
C007 | 粗条石 |  | m³ | 98 | 64.1 | 6281.8
H1148 | 砌筑砂浆M5 |  | m³ | 14 | 119.81 | 1677.34
3 | 机械使用费 |  | 元
4 | 其他费用 |  | 元 |  |  | 77.88
(二) | 其他直接费 |  | % | 11.3 | 15653.6 | 1768.86
二 | 间接费 |  | % | 13 | 17422.46 | 2264.92
三 | 利润 |  | % | 7 | 19687.38 | 1378.12
四 | 价差 |  | 元 |  |  | 609.07
| 砂 |  | m³ | 15.82 | 27.67 | 437.74
| 水泥 32.5 |  | kg | 2954 | 0.06 | 171.33
五 | 未计价材料费 |  | 元
六 | 税金 |  | % | 9 | 21674.57 | 1950.71
| 合计 |  | 元 |  |  | 23625.28
第30页 共30页