## Sheet1
八塘镇2024年狮子桥片区黑臭水体治理附属工程全费用明细表（下浮5%后）
序号 | 项目内容 | 基本特征 | 施工内容 | 计量单位 | 工程量 | 全费用单价（元） | 小计（元）
1 | 围墙刷防水砂浆 | 1.面层厚度、砂浆配合比:10mm厚1：2.5水泥砂浆 2.其它:满足现行规范、施工验收规范、质量评定标准、现场条件要求、安全操作规程、达到使用功能等相关规定 | 1.基层清理 2.砂浆制作、运输 3.抹面层 | ㎡ | 53.76 | 26.885 | 1445.3376
2 | 围墙刷腻子 | 1.基层类型:防水砂浆 2.腻子种类、遍数:一底一面腻子刮平，打磨平整 3.其它:满足现行规范、施工验收规范、质量评定标准、现场条件要求、安全操作规程、达到使用功能等相关规定 | 1.基层清理 2.刮腻子 | ㎡ | 226.1 | 27.17 | 6143.137
3 | 围墙刷防水涂料 | 1.基层处理:界面剂1道 2.涂料层种类、厚度：防水涂料、2mm厚 3.其它:满足设计、现行规范、施工验收规范、质量评定标准、现场条件要求、安全操作规程、达到使用功能等相关规定 | 1.基层清理 2.刷防水涂料 | ㎡ | 113.1 | 21.66 | 2449.746
4 | 机械开挖土石方 | 1.土石类别:综合考虑 2.挖方深度:综合考虑 3.开挖方式:机械开挖 | 1.土方挖填 2.场地找平 3.运输 | m³ | 1079.428 | 9.025 | 9741.8377
5 | 人工开挖土石方 | 1.土石类别:综合考虑 2.挖方深度:综合考虑 3.开挖方式:人工开挖 | 1.土方挖填 2.场地找平 3.运输 | m³ | 39.84 | 97.698 | 3892.2883
6 | 人工挖淤泥 | 1.挖掘深度：0.6m 2.弃淤泥、流砂距离：0.5km | 1.开挖 2.运输 | m³ | 29.76 | 34.39 | 1023.4464
7 | 机械回填原土石方 | 1.密实度：满足规范要求 2.填方材料品种：满足规范要求 3.填方粒径要求：满足规范要求 4.填方来源、运距：原土回填 5.回填方式：机械回填 | 1.运输 2.回填 3.压实 4.摊平 | m³ | 538.46 | 3.325 | 1790.3795
8 | 种植土借土机械回填 | 1.填方材料品种：满足规范要求 2.填方粒径要求：满足规范要求 4.填方来源、运距：来源承包人负责，汽车运距8km 5.回填方式：机械回填 | 1.运输 2.回填 3.摊平、找坡 | m³ | 245.32 | 8.74 | 2144.0968
9 | 种植土借土人工回填 | 1.填方材料品种：满足规范要求 2.填方粒径要求：满足规范要求 4.填方来源、运距：来源承包人负责，场外汽车运距8km，场内人工转运0.5km 5.回填方式：人工回填 | 1.运输 2.回填 3.摊平、找坡 | m³ | 63.48 | 22.23 | 1411.1604
10 | 余方弃土 | 1.废弃料品种:综合考虑（含挖方中的弃方，建筑垃圾等所有） 2.运距:12km 3.其他:包含密闭运输费、协调费、环卫费等 | 余方点装料运输至弃置点 | m³ | 610.568 | 8.9015 | 5434.9711
11 | 拆除砖石结构 | 1.结构形式:砖砌结构 2.拆除防水：人工拆除 3.其他:满足规范要求 | 1.拆除、清理 2.运输 | m³ | 6.13 | 44.0135 | 269.8028
12 | 零星砌页岩烧结实心标砖 | 1.砖品种、规格、强度等级:页岩烧结实心标砖 2.砂浆强度等级、配合比:自拌砂浆 M7.5 | 1.砂浆制作、运输 2.砌砖 3.材料运输 | m³ | 30.543 | 686.603 | 20970.9154
13 | 砌筑普通青砖 | 1.砖品种、规格、强度等级:普通青砖 2.砂浆强度等级、配合比:自拌砂浆 M7.5 | 1.砂浆制作、运输 2.砌砖 3.材料运输 | m³ | 3.128 | 735.7465 | 2301.4151
14 | 砖砌构筑物勾缝 | 1.勾缝类型：凹缝 2.墙体类型：24墙 3.找平的砂浆厚度、配合比：M7.5,0.5cm厚 | 1.表面处理 2.砂浆搅拌、施工、清洗 | ㎡ | 71.51 | 30.533 | 2183.4148
15 | 商品混凝土浇筑 | 1.混凝土强度等级:C30商品砼 2.掺和料:符合规范要求 3.厚度:综合考虑 4.铺筑、压实方式:承包人自行考虑 5.模板及支架(撑)制作、安装:综合考虑 | 1.模板制作、安装、拆除 2.混凝土运输、浇筑 3.养护 | m³ | 105.892 | 450.889 | 47745.538
16 | 花岗石芝麻灰石材板铺装 | 1.地砖类型、规格：花岗石芝麻灰，600*300*30 2.铺设方式：干铺法，垫层厚度10cm 3.特殊要求：防滑、耐磨、火烧面 | 1.定位放线 2.基层处理 3.涂抹粘结剂铺装石材 4.缝隙填充、清理与养护 | ㎡ | 694.8 | 154.603 | 107418.1644
17 | 花岗石芝麻黑石材板铺装 | 1.地砖类型、规格：花岗石芝麻黑，600*300*30 2.铺设方式：干铺法，垫层厚度10cm 3.特殊要求：防滑、耐磨、火烧面 ‌ | 1.定位放线 2.基层处理 3.涂抹粘结剂铺装石材 4.缝隙填充、清理与养护 | ㎡ | 51.42 | 171.019 | 8793.797
18 | 花岗石芝麻黑路缘石安装 | 1.材料品种、规格:花岗石芝麻黑路缘石，90*20*15cm | 1.开槽 2.转运 3.基础、垫层铺筑 4.侧（平、缘）石安砌 | m | 63.8 | 146.7465 | 9362.4267
19 | 青石路缘石拆除 | 1.材质:青石 2.拆除方式:人工拆除 | 1.拆除、清理 2.运输 | m | 13.9 | 2.565 | 35.6535
20 | 青石路缘石安装（成品） | 1.材料品种、规格:青石缘石，90*30*15cm | 1.开槽 2.基础、垫层铺筑 3.侧（平、缘）石安砌 | m | 47.1 | 62.225 | 2930.7975
21 | 青石路缘石安装（人工切割成型） | 1.材料品种、规格:青石缘石，90*20*15cm 2.其它：老青石人工切割 | 1.开槽 2.基础、垫层铺筑 3.侧（平、缘）石安砌 | m | 83.4 | 139.65 | 11646.81
22 | 浆砌条石挡墙 | 1.石料种类、规格：砂岩，70*25*27cm 2.石表面加工要求：符合施工规范要求 3.勾缝要求：缝宽2-3cm，平缝 4.砂浆强度等级、配合比：M7.5 | 1.砂浆制作、运输 2.吊装 3.砌石 4.变形缝、泄水孔、压顶抹灰 5.滤水层 6.勾缝 7.材料运输 | m³ | 95.397 | 430.103 | 41030.5359
23 | 条石栏杆 | 1.石料种类、规格：青石，100*36*26cm 2.石表面加工要求：切割平面 3.勾缝要求：缝宽小于1mm，平缝 4.砂浆强度等级、配合比：M7.5 | 1.砂浆制作、运输 2.吊装 3.砌石 4.石表面加工 5.勾缝 6.材料运输 | m | 23.75 | 128.25 | 3045.9375
24 | 石台阶 | 1.垫层材料种类、厚度：素土，16cm 2.石料种类、规格：青石，100*30*16cm 2.石表面加工要求：符合施工规范要求 5.勾缝要求：缝宽小于1mm，平缝 6.砂浆强度等级、配合比：M7.5 | 1.铺设垫层 2.石料加工 3.砂浆制作、运输 4.砌石 5.石表面加工 6.勾缝 7.材料运输 | m³ | 0.72 | 439.2135 | 316.2337
25 | 人行道透水砖恢复铺设 | 1.块料品种、规格:透水砖25*15*5 2.粘接层:1:2水泥砂浆粘结层厚3cm 3.找平层:1:3干性水泥砂灰找平层厚10cm 4.勾缝要求：干性水泥砂灰扫缝 | 1.粘接层铺筑 2.找平层铺筑 3.块料铺设 4.勾缝 | ㎡ | 34.75 | 100.054 | 3476.8765
26 | 钢筋网片 | 1.钢筋种类、规格：HRB325，φ14 2.网片结构形式：单层双向 | 1.钢筋网制作、运输 2.钢筋网安装 3.焊接 | t | 0.461 | 4400.5045 | 2028.6326
27 | 预制混凝土空心板 | 1.混凝土强度等级：C30混凝土 2.断面规格尺寸：50*12cm 3.砂浆强度等级、配合比：m7.5 | 1.构件安装 2.砂浆制作、运输 3.接头灌缝、养护 | m | 237.6 | 82.365 | 19569.924
28 | 硬聚氯乙烯PVC-U dn110 | 1.管道材质及规格:硬聚氯乙烯PVC-U dn110 2.接口方式:柔性承插胶粘剂粘接 3.铺设深度:满足规范要求 4.管道检验及试验要求:满足规范要求 5.其他:满足规范要求 | 1.管道铺设 2.管道检验及试验 | m | 61.5 | 18.829 | 1157.9835
29 | 人行道老旧青石板拆除 | 1.材质:老旧青石板，100*30*35cm 2.厚度:35cm 3.拆除方式:人工拆除 | 1.拆除、清理 2.运输、堆码 | ㎡ | 168.8 | 4.56 | 769.728
30 | 人行道老旧青石板铺装（15cm厚） | 1．石料种类、规格：老旧青石板，厚度15cm 2.铺设方式：干铺法 3．找平层厚度、材料种类：1:3干性水泥砂灰找平层，厚15cm 4．勾缝要求：干性水泥砂灰扫缝 | 1．石材转运加工 2．抹找平层 3．勾缝 | ㎡ | 342.9 | 193.8 | 66454.02
31 | 太阳能LED挂壁灯 | 1.尺寸规格：灿烂星牌，贴墙挑臂太阳能路灯， 60管，臂长0.8米，20ah电池，40瓦光伏板，50瓦光源 2.其它要求：符合现行相关规范要求 | 1.安装 2.调试、检验 | 盏 | 6 | 427.5 | 2565
32 | 太阳能LED仿古庭院灯 | 1.规格：灿烂星牌， 灯杆高5m，主杆厚度1.7mm，镀锌杆140mm转89mm口径，法兰对角260，60瓦光源，45ah电池 50瓦太阳能板 2.其它要求：符合现行相关规范要求 | 1.安装 2.调试、检验 | 盏 | 4 | 1187.5 | 4750
33 | 栽植三角梅 | 1．灌木种类：三角梅 2．灌丛高或蓬径：高60cm，冠径40cm 3．起挖方式：带土球起挖 4．养护期：12个月 | 1．起挖 2．运输 3．栽植 4．养护 | 株 | 32 | 93.1 | 2979.2
34 | 栽植金禾女贞 | 1．灌木种类：金禾女贞 2．灌丛高或蓬径：高80cm，树冠60cm 3．起挖方式：带土球起挖 4．养护期：12个月 | 1．起挖 2．运输 3．栽植 4．养护 | 株 | 34 | 109.25 | 3714.5
35 | 栽植红叶石楠 | 1．灌木种类：红叶石楠 2．灌丛高或蓬径：高70cm，冠径60cm 3．起挖方式：带土球起挖 4．养护期：12个月 | 1．起挖 2．运输 3．栽植 4．养护 | 株 | 30 | 110.2 | 3306
36 | 栽植海桐 | 1．灌木种类：海桐 2．灌丛高或蓬径：高70cm，冠径60cm 3．起挖方式：带土球起挖 4．养护期：12个月 | 1．起挖 2．运输 3．栽植 4．养护 | 株 | 28 | 100.7 | 2819.6
37 | 监控设备（球机） | 1.型号参数：球机7寸、成像全彩、实用面积40-80㎡移动识别、光学变焦、红外夜视距离100m以上、像素400万、监控硬盘1TB、防水等级IP66、网线供电、红外夜视、存储编码H.265、网线供网、不支持语言功能。 2.其它要求：满足现行规范要求 | 1.安装 2.调试、检验 | 套 | 1 | 1852.5 | 1852.5
38 | 复合带电光纤 | 1、参数数据：线径9.55mm、光电一体PE防水 2、其它要求：满足现行规范要求 | 1.布线 2.调试、检验 | m | 500 | 3.42 | 1710
39 | 桥护栏人工雕刻石狮子 | 1.材料品种、规格:青石，底座方体80*38*25cm，石狮子40*38*25cm 2.雕刻方式：圆雕，手工雕刻 | 1.切割、雕刻、打磨 | 个 | 4 | 1805 | 7220
40 | 人工雕刻桥护栏端头石扶璧 | 1.材料品种、规格:青石，75*25*40cm 2.雕刻方式：圆雕，手工雕刻 | 1.切割、雕刻、打磨 | 个 | 1 | 1710 | 1710
41 | 原过水桥石板梁机械吊装升高 | 1.机械型号：吊车起重35t 2.被吊装材料、规格、数量：青石，220*70*80cm，9块 | 1.吊装 | 台班 | 1 | 2090 | 2090
42 | 狮子桥树木下桩修枝 | 1.机械型号：吊车起重10t 2.人工配合：2个杂工 | 1.吊装 | 台班 | 1 | 1995 | 1995
43 | 树干树枝外运 | 1.运输工具：四桥运输卡车 2.外运距离：12km |  | 次 | 12 | 137.75 | 1653
44 | 杂工 | 1.用工种类：杂工 | 1.零星修补、搬运、清理 | 工日 | 20 | 133 | 2660
45 | 总计 | [5 empty] | 428009.8076