## 栏杆全费用清单
附件：
璧山区2024年农村公路安防工程项目(璧北片区）报价表
投标单位（盖章） |  |  | 单位：元
编号 | 名称 | 主要工作内容 | 单位 | 工程量 | 单价（最高限价） | 单价报价
1 | 护栏-波形梁钢护栏-双波波形护栏-Cr-C-4E波形护栏（不含混凝土基础） | 1.立柱打入安装，包含满足设计要求的反光膜，立柱反光膜间距16m； 2.波形梁及配件安装、补涂防腐涂装，包含满足设计要求的反光轮廓标； 3.不包含《璧山农村公路波形梁护栏通用图》所示的过渡段、端头梁； 4.说明：按立柱间距4m，双波路侧C级波形梁护栏进行选型。其他未描述内容均按《璧山农村公路波形梁护栏通用图》中设计说明及图号TY-01相应做法大样执行。 | m | 1 | 118.76
2 | 护栏-波形梁钢护栏-双波波形护栏-Cr-C-2E波形护栏（不含混凝土基础） | 1.立柱打入安装，包含满足设计要求的反光膜，立柱反光膜间距8m； 2.波形梁及配件安装、补涂防腐涂装，包含满足设计要求的反光轮廓标 3.不包含《璧山农村公路波形梁护栏通用图》所示的过渡段、端头梁； 4.说明：按立柱间距2m，双波路侧C级波形梁护栏进行选型。其他未描述内容均按《璧山农村公路波形梁护栏通用图》中设计说明及图号TY-02相应做法大样执行。 | m | 1 | 167.52
3 | 护栏-波形梁钢护栏端头-波形护栏端头梁及栏板 | 1.包含《璧山农村公路波形梁护栏通用图》中图号TY-10所示的路侧端头D-Ⅰ-3制安，包含所有安装连接所需配件，包含满足设计要求的反光膜； 2.路侧端头D-Ⅰ-3包含接头直段及弯头段，单个重量14.09kg 3.说明：其他未描述内容均按《璧山农村公路波形梁护栏通用图》中设计说明及相应做法大样执行。 | 套 | 1 | 119.07
4 | 护栏-波形梁钢护栏端头-钢筋混凝土墙式护栏与波形梁护栏（不含混凝土基础）过渡段 | 1.包含1根立柱打入安装； 2.包含4m长的波形梁及配件安装、补涂防腐涂装； 3.说明：按双波路侧C级波形梁护栏进行选型。其他未描述内容均按《璧山农村公路波形梁护栏通用图》中设计说明及图号TY-05相应做法大样执行。 | 套 | 1 | 477.9
备注：以上单价均为全费用单价包含人工费、材料费、施工机具使用费、企业管理费、利润、风险费、措施项目费、安全生产费、规费、税金、相关施工手续的办理审批、施工、管理、保险、工程周边社会关系协调、各种风险防范、施工措施等完成所有工程内容包含的所需发生费用。承包单位根据本清单实施过程中还需满足《农村公路生命安全防护工程通用图》中相关要求。