## 封-2 招标控制价
封-2 | 七塘镇2024年巴渝和美乡村项目 | [5 empty] | 工程
招标控制价
招标控制价 |  | (小写): | 489,983.29
|  | (大写): | 肆拾捌万玖仟玖佰捌拾叁元贰角玖分
其中:安全文明施工费(小写): |  |  |  | 16542.91
(大写): |  |  |  | 壹万陆仟伍佰肆拾贰元玖角壹分
招 标 人： |  |  |  |  | 工程造价 咨 询 人：
|  |  | (单位盖章) |  |  | (单位资质专用章)
法定代理人 或其授权人： |  |  |  |  | 法定代理人 或其授权人：
|  |  | (签字或盖章) |  |  | (签字或盖章)
编 制 人： |  |  |  |  | 复 核 人：
|  |  | (造价人员签字盖专用章) |  |  | (造价工程师签字盖专用章)
时间： 年 月 日

## 表-04 单位工程招标控制价汇总表
表-04
单位工程招标控制价汇总表
工程名称：七塘镇2024年巴渝和美乡村项目 |  |  | 第 1 页 共 1 页
序号 | 汇总内容 | 金额(元) |  | 其中：暂估价(元)
1 | 分部分项工程费 | 412949.9
1.1 | 黄家院子 | 92517.34
1.2 | 拦河堰院子 | 137557.35
1.3 | 向家院子 | 52279.12
1.4 | 山崇塘院子 | 64028.4
1.5 | 乐品佳周边院落 | 66567.69
2 | 措施项目费 | 22620.64
2.1 | 其中：安全文明施工费 | 16542.91
3 | 其他项目费
4 | 规费 | 9545.09 |  | －
5 | 税金 | 44867.66 |  | －
投标报价合计=1+2+3+4+5 |  | 489,983.29
注：1.本表适用于单位工程招标控制价或投标报价的汇总，如无单位工程划分，单项工程也使用本表汇总。 2.分部分项工程、措施项目中暂估价中应填写材料、工程设备暂估价，其他项目中暂估价应填写专业工程暂估价。

## 表-08 措施项目汇总表
表-08
措施项目汇总表
工程名称：七塘镇2024年巴渝和美乡村项目 |  |  | 第 1 页 共 1 页
序号 | 项目名称 | 金额(元)
|  | 合价 |  | 其中：暂估价
1 | 施工技术措施项目
2 | 施工组织措施项目 | 22620.64
2.1 | 其中：安全文明施工费 | 16542.91
2.2 | 建设工程竣工档案编制费 | 386.18
措施项目费合计=1+2 |  | 22620.64

## 表-09 分部分项工程项目清单计价表
表-09
分部分项工程项目清单计价表
工程名称：七塘镇2024年巴渝和美乡村项目 | [5 empty] | 第 1 页 共 13 页
序号 | 项目编码 | 项目名称 | 项目特征 | 计量单位 | 工程量（暂定） |  | 金额（元）
[7 empty] | 综合单价 | 合价 | 其中:暂估价
黄家院子
1 | 011606002001 | 木栅栏拆除 | [项目特征] 1.拆除的基层类型:综合考虑 2.龙骨及饰面种类:综合考虑 3.场内运距:综合考虑 [工作内容] 1.拆除 2.控制扬尘 3.清理 4.场内运输 | m2 | 200 |  | 2.07 | 414
2 | 011607001001 | 鸡棚拆除 | [项目特征] 1.拆除内容:鸡棚拆除 2.场内运距:综合考虑 [工作内容] 1.拆除 2.控制扬尘 3.清理 | m2 | 100 |  | 10.76 | 1076
3 | 011601001001 | 砖砌体拆除 | [项目特征] 1.砌体名称:零星砖砌体拆除 2.场内运距:综合考虑 3.拆除形式:人工拆除 [工作内容] 1.拆除 2.控制扬尘 3.清理 4.场内运输 | m3 | 12 |  | 81.57 | 978.84
本页小计 | [7 empty] | 2468.84
表-09
分部分项工程项目清单计价表
工程名称：七塘镇2024年巴渝和美乡村项目 | [5 empty] | 第 2 页 共 13 页
序号 | 项目编码 | 项目名称 | 项目特征 | 计量单位 | 工程量（暂定） |  | 金额（元）
[7 empty] | 综合单价 | 合价 | 其中:暂估价
4 | 010607002001 | 竹栅栏（成型1200mm高） | [项目特征] 1.材料品种、规格:竹篱笆，露出高度90cm(埋地30cm)，兰竹宽度3cm [工作内容] 1.安装 2.校正 3.预埋铁件 4.安螺栓及金属立柱 | m2 | 100 |  | 65.59 | 6559
5 | 010607002002 | 木栅栏（成型1800mm高） | [项目特征] 1.材料品种、规格:竹篱笆，露出高度150cm(埋地30cm)，兰竹宽度3cm [工作内容] 1.安装 2.校正 3.预埋铁件 4.安螺栓及金属立柱 | m2 | 200 |  | 74.59 | 14918
6 | 010101003001 | 挖沟槽土方 | [项目特征] 1.土壤类别:综合 2.开挖方式:人工开挖 3.挖土深度:2m内 4.场内运距:综合考虑 [工作内容] 1.排地表水 2.土方开挖 | m3 | 18 |  | 57.53 | 1035.54
本页小计 | [7 empty] | 22512.54
表-09
分部分项工程项目清单计价表
工程名称：七塘镇2024年巴渝和美乡村项目 | [5 empty] | 第 3 页 共 13 页
序号 | 项目编码 | 项目名称 | 项目特征 | 计量单位 | 工程量（暂定） |  | 金额（元）
[7 empty] | 综合单价 | 合价 | 其中:暂估价
7 | 010401014001 | 砖地沟、明沟 | [项目特征] 1.砖品种、规格、强度等级:页岩实心砖120mm宽 2.沟截面尺寸:300*300 3.垫层材料种类、厚度:C20混凝土垫层 4.砂浆强度等级:M7.5水泥砂浆砌筑 5.排水沟表面处理:1：2.5水泥砂浆抹灰 6.水篦子规格:300*500*30铸铁雨篦子 [工作内容] 1.土方挖、运、填 2.铺设垫层 3.底板混凝土制作、运输、浇筑、振捣、养护 4.砌砖 5.刮缝、抹灰 6.材料运输 | m | 60 |  | 176.52 | 10591.2
8 | 010403004001 | 石挡土墙 | [项目特征] 1.垫层材料种类、厚度:C20混凝土垫层 2.石料种类、规格:M7.5浆砌片石挡土墙 [工作内容] 1.砂浆制作、运输 2.吊装 3.砌石 4.变形缝、泄水孔、压顶抹灰 5.滤水层 6.勾缝 7.材料运输 | m3 | 86.4 |  | 467.21 | 40366.94
本页小计 | [7 empty] | 50958.14
表-09
分部分项工程项目清单计价表
工程名称：七塘镇2024年巴渝和美乡村项目 | [5 empty] | 第 4 页 共 13 页
序号 | 项目编码 | 项目名称 | 项目特征 | 计量单位 | 工程量（暂定） |  | 金额（元）
[7 empty] | 综合单价 | 合价 | 其中:暂估价
9 | 010901001001 | 新建简易收储棚 | [项目特征] 1.木柱规格、尺寸:φ120mm圆木，四周2m高，中间2.6m高 2.木梁规格、尺寸:φ100mm圆木 3.墙体:四周采用竹栅栏 4.椽板规格、间距:100*20mm，间距30cm 5.瓦品种、规格:树脂瓦 [工作内容] 1.砂浆制作、运输、摊铺、养护 2.安瓦、作瓦脊 | m2 | 65.28 |  | 234.86 | 15331.66
10 | 050101010002 | 整理绿化用地 | [项目特征] 1.取土运距:综合考虑 2.弃渣运距:综合考虑 [工作内容] 1.排地表水 2.土方挖、运 3.耙细、过筛 4.回填 5.找平、找坡 6.拍实 7.废弃物运输 | m2 | 200 |  | 4.11 | 822
11 | 050102003003 | 栽植竹类-斑竹 | [项目特征] 1.竹种类:斑竹 2.竹胸径或根盘丛径:竹胸径D=2-3cm，高度H=400-600cm [工作内容] 1.起挖 2.运输 3.栽植 4.养护 | 株 | 6 |  | 10.87 | 65.22
本页小计 | [7 empty] | 16218.88
表-09
分部分项工程项目清单计价表
工程名称：七塘镇2024年巴渝和美乡村项目 | [5 empty] | 第 5 页 共 13 页
序号 | 项目编码 | 项目名称 | 项目特征 | 计量单位 | 工程量（暂定） |  | 金额（元）
[7 empty] | 综合单价 | 合价 | 其中:暂估价
12 | 050102002026 | 栽植灌木-金冠女贞球 | [项目特征] 1.冠丛高:株高H=110-120cm，冠幅W=110-120cm [工作内容] 1.起挖 2.运输 3.栽植 4.养护 | 株 | 4 |  | 86.72 | 346.88
13 | 050102002034 | 栽植灌木-红花六月雪 | [项目特征] 1.冠丛高:株高H=30cm，冠幅W=25cm [工作内容] 1.起挖 2.运输 3.栽植 4.养护 | 株 | 6 |  | 2.01 | 12.06
拦河堰院子
1 | 011606002002 | 木栅栏拆除 | [项目特征] 1.拆除的基层类型:综合考虑 2.龙骨及饰面种类:综合考虑 3.场内运距:综合考虑 [工作内容] 1.拆除 2.控制扬尘 3.清理 4.场内运输 | m2 | 200 |  | 2.07 | 414
2 | 011607001002 | 鸡棚拆除 | [项目特征] 1.拆除内容:鸡棚拆除 2.场内运距:综合考虑 [工作内容] 1.拆除 2.控制扬尘 3.清理 | m2 | 100 |  | 10.76 | 1076
本页小计 | [7 empty] | 1848.94
表-09
分部分项工程项目清单计价表
工程名称：七塘镇2024年巴渝和美乡村项目 | [5 empty] | 第 6 页 共 13 页
序号 | 项目编码 | 项目名称 | 项目特征 | 计量单位 | 工程量（暂定） |  | 金额（元）
[7 empty] | 综合单价 | 合价 | 其中:暂估价
3 | 011601001002 | 砖砌体拆除 | [项目特征] 1.砌体名称:零星砖砌体拆除 2.场内运距:综合考虑 3.拆除形式:人工拆除 [工作内容] 1.拆除 2.控制扬尘 3.清理 4.场内运输 | m3 | 12 |  | 81.57 | 978.84
4 | 010607002003 | 竹栅栏（成型1200mm高） | [项目特征] 1.材料品种、规格:竹篱笆，露出高度90cm(埋地30cm)，兰竹宽度3cm [工作内容] 1.安装 2.校正 3.预埋铁件 4.安螺栓及金属立柱 | m2 | 100 |  | 65.59 | 6559
5 | 010607002004 | 木栅栏（成型1800mm高） | [项目特征] 1.材料品种、规格:竹篱笆，露出高度150cm(埋地30cm)，兰竹宽度3cm [工作内容] 1.安装 2.校正 3.预埋铁件 4.安螺栓及金属立柱 | m2 | 300 |  | 74.59 | 22377
6 | 040202001002 | 路床(槽)整形 | [项目特征] 1.部位:道路基层碾压 [工作内容] 1.放样 2.整修路拱 3.碾压成型 | m2 | 400 |  | 4.54 | 1816
本页小计 | [7 empty] | 31730.84
表-09
分部分项工程项目清单计价表
工程名称：七塘镇2024年巴渝和美乡村项目 | [5 empty] | 第 7 页 共 13 页
序号 | 项目编码 | 项目名称 | 项目特征 | 计量单位 | 工程量（暂定） |  | 金额（元）
[7 empty] | 综合单价 | 合价 | 其中:暂估价
7 | 040202011002 | 碎石 | [项目特征] 1.石料规格:满足设计及规范需求 2.厚度:10cm [工作内容] 1.拌和 2.运输 3.铺筑 4.找平 5.碾压 6.养护 | m2 | 400 |  | 31.63 | 12652
8 | 040203007002 | 水泥混凝土 | [项目特征] 1.混凝土强度等级:C25混凝土 2.厚度:200mm厚 [工作内容] 1.模板制作、安装、拆除 2.混凝土拌和、运输、浇筑 3.拉毛 4.压痕或刻防滑槽 5.伸缝 6.缩缝 7.锯缝、嵌缝 8.路面养护 | m2 | 400 |  | 89.95 | 35980
9 | 010101003002 | 挖沟槽土方 | [项目特征] 1.土壤类别:综合考虑 2.开挖方式:人工开挖 3.挖土深度:2m内 [工作内容] 1.排地表水 2.土方开挖 | m3 | 13.5 |  | 57.53 | 776.66
本页小计 | [7 empty] | 49408.66
表-09
分部分项工程项目清单计价表
工程名称：七塘镇2024年巴渝和美乡村项目 | [5 empty] | 第 8 页 共 13 页
序号 | 项目编码 | 项目名称 | 项目特征 | 计量单位 | 工程量（暂定） |  | 金额（元）
[7 empty] | 综合单价 | 合价 | 其中:暂估价
10 | 010403004002 | 石挡土墙 | [项目特征] 1.垫层材料种类、厚度:C20混凝土垫层 2.石料种类、规格:M7.5浆砌片石挡土墙 [工作内容] 1.砂浆制作、运输 2.吊装 3.砌石 4.变形缝、泄水孔、压顶抹灰 5.滤水层 6.勾缝 7.材料运输 | m3 | 64.8 |  | 467.21 | 30275.21
11 | 010901001002 | 新建简易收储棚 | [项目特征] 1.木柱规格、尺寸:φ120mm圆木，四周2m高，中间2.6m高 2.木梁规格、尺寸:φ100mm圆木 3.墙体:四周采用竹栅栏 4.椽板规格、间距:100*20mm，间距30cm 5.瓦品种、规格:树脂瓦 [工作内容] 1.砂浆制作、运输、摊铺、养护 2.安瓦、作瓦脊 | m2 | 97.92 |  | 234.86 | 22997.49
本页小计 | [7 empty] | 53272.7
表-09
分部分项工程项目清单计价表
工程名称：七塘镇2024年巴渝和美乡村项目 | [5 empty] | 第 9 页 共 13 页
序号 | 项目编码 | 项目名称 | 项目特征 | 计量单位 | 工程量（暂定） |  | 金额（元）
[7 empty] | 综合单价 | 合价 | 其中:暂估价
12 | 050101010003 | 整理绿化用地 | [项目特征] 1.回填厚度:综合考虑 2.弃渣运距:综合考虑 [工作内容] 1.排地表水 2.土方挖、运 3.耙细、过筛 4.回填 5.找平、找坡 6.拍实 7.废弃物运输 | m2 | 300 |  | 4.11 | 1233
13 | 050102003005 | 栽植竹类-斑竹 | [项目特征] 1.竹种类:斑竹 2.竹胸径或根盘丛径:竹胸径D=2-3cm，高度H=400-600cm [工作内容] 1.起挖 2.运输 3.栽植 4.养护 | 株 | 6 |  | 10.87 | 65.22
14 | 050102002045 | 栽植灌木-金冠女贞球 | [项目特征] 1.冠丛高:株高H=110-120cm，冠幅W=110-120cm [工作内容] 1.起挖 2.运输 3.栽植 4.养护 | 株 | 4 |  | 86.72 | 346.88
本页小计 | [7 empty] | 1645.1
表-09
分部分项工程项目清单计价表
工程名称：七塘镇2024年巴渝和美乡村项目 | [5 empty] | 第 10 页 共 13 页
序号 | 项目编码 | 项目名称 | 项目特征 | 计量单位 | 工程量（暂定） |  | 金额（元）
[7 empty] | 综合单价 | 合价 | 其中:暂估价
15 | 050102002053 | 栽植灌木-红花六月雪 | [项目特征] 1.冠丛高:株高H=30cm，冠幅W=25cm [工作内容] 1.起挖 2.运输 3.栽植 4.养护 | 株 | 5 |  | 2.01 | 10.05
向家院子
1 | 040204001001 | 人行道整形碾压 | [项目特征] 1.部位:人行道碾压 [工作内容] 1.放样 2.碾压 | m2 | 465.6 |  | 2.85 | 1326.96
2 | 040204004001 | 安砌侧(平、缘)石 | [项目特征] 1.材料品种、规格:混凝土路缘石 2.基础、垫层：材料品种、厚度:120*120*900 [工作内容] 1.开槽 2.基础、垫层铺筑 3.侧(平、缘)石安砌 | m | 776 |  | 35.18 | 27299.68
3 | 050201001001 | 园路 | [项目特征] 1.垫层厚度、宽度、材料种类:80mm厚C20混凝土垫层 2.路面厚度、宽度、材料种类:4mm厚彩色印花地坪 [工作内容] 1.路基、路床整理 2.垫层铺筑 3.路面铺筑 4.路面养护 | m2 | 465.6 |  | 50.8 | 23652.48
山崇塘院子
本页小计 | [7 empty] | 52289.17
表-09
分部分项工程项目清单计价表
工程名称：七塘镇2024年巴渝和美乡村项目 | [5 empty] | 第 11 页 共 13 页
序号 | 项目编码 | 项目名称 | 项目特征 | 计量单位 | 工程量（暂定） |  | 金额（元）
[7 empty] | 综合单价 | 合价 | 其中:暂估价
1 | 040202001001 | 路床(槽)整形 | [项目特征] 1.部位:道路基层碾压 [工作内容] 1.放样 2.整修路拱 3.碾压成型 | m2 | 30 |  | 4.54 | 136.2
2 | 040202011001 | 碎石 | [项目特征] 1.石料规格:满足设计及规范需求 2.厚度:10cm [工作内容] 1.拌和 2.运输 3.铺筑 4.找平 5.碾压 6.养护 | m2 | 30 |  | 31.63 | 948.9
3 | 040203007001 | 水泥混凝土 | [项目特征] 1.混凝土强度等级:C25混凝土 2.厚度:200mm厚 [工作内容] 1.模板制作、安装、拆除 2.混凝土拌和、运输、浇筑 3.拉毛 4.压痕或刻防滑槽 5.伸缝 6.缩缝 7.锯缝、嵌缝 8.路面养护 | m2 | 30 |  | 89.95 | 2698.5
本页小计 | [7 empty] | 3783.6
表-09
分部分项工程项目清单计价表
工程名称：七塘镇2024年巴渝和美乡村项目 | [5 empty] | 第 12 页 共 13 页
序号 | 项目编码 | 项目名称 | 项目特征 | 计量单位 | 工程量（暂定） |  | 金额（元）
[7 empty] | 综合单价 | 合价 | 其中:暂估价
4 | 030412007001 | 一般路灯 | [项目特征] 1.规格:满足设计及规范要求 2.灯杆形式(单、双):满足设计及规范要求 [工作内容] 1.基础制作、安装 2.立灯杆 3.杆座安装 4.灯架及灯具附件安装 5.焊、压接线端子 6.补刷(喷)油漆 7.灯杆编号 8.接地 | 套 | 35 |  | 1721.28 | 60244.8
乐品佳周边院落
1 | 010401003001 | 砖砌围墙 | [项目特征] 1.砖品种、规格、强度等级:M7.5水泥砂浆砌筑页岩砖 [工作内容] 1.砂浆制作、运输 2.砌砖 3.刮缝 4.砖压顶砌筑 5.材料运输 | m3 | 45 |  | 802.12 | 36095.4
2 | 050201001002 | 混凝土道路 | [项目特征] 1.垫层厚度、宽度、材料种类:100mm厚C20混凝土 [工作内容] 1.路基、路床整理 2.垫层铺筑 3.路面铺筑 4.路面养护 | m2 | 120 |  | 62.29 | 7474.8
本页小计 | [7 empty] | 103815
表-09
分部分项工程项目清单计价表
工程名称：七塘镇2024年巴渝和美乡村项目 | [5 empty] | 第 13 页 共 13 页
序号 | 项目编码 | 项目名称 | 项目特征 | 计量单位 | 工程量（暂定） |  | 金额（元）
[7 empty] | 综合单价 | 合价 | 其中:暂估价
3 | 010901001003 | 新建简易收储棚 | [项目特征] 1.木柱规格、尺寸:φ120mm圆木，四周2m高，中间2.6m高 2.木梁规格、尺寸:φ100mm圆木 3.墙体:四周采用竹栅栏 4.椽板规格、间距:100*20mm，间距30cm 5.瓦品种、规格:树脂瓦 [工作内容] 1.砂浆制作、运输、摊铺、养护 2.安瓦、作瓦脊 | m2 | 97.92 |  | 234.86 | 22997.49
本页小计 | [7 empty] | 22997.49
合 计 | [7 empty] | 412949.9

## 表-09 施工技术措施项目清单计价表
表-09
施工技术措施项目清单计价表
工程名称：七塘镇2024年巴渝和美乡村项目 | [5 empty] | 第 1 页 共 1 页
序号 | 项目编码 | 项目名称 | 项目特征 | 计量单位 | 工程量 |  | 金额（元）
[7 empty] | 综合单价 | 合价 | 其中:暂估价
| 一 | 施工技术措施项目
本页小计
合 计

## 表-10 施工组织措施项目清单计价表
表-10
施工组织措施项目清单计价表
工程名称：七塘镇2024年巴渝和美乡村项目 | [6 empty] | 第 1 页 共 2 页
序号 | 项目编码 | 项目名称 | 计算 基础 | 费率 (%) | 金额 (元) | 调整 费率 (%) |  | 调整后 金额 (元) | 备注
1 | 011707B16001 | 组织措施费 | (分部分项人工费+分部分项机械费+技术措施人工费+技术措施机械费-机械（爆破）土石方人工费-机械（爆破）土石方机械费-机械（爆破）土石方人工费-机械（爆破）土石方机械费-人工土石方人工费-人工土石方技术措施人工费-人工土石方机械费-人工土石方技术措施机械费)+(机械（爆破）土石方人工费+机械（爆破）土石方机械费+机械（爆破）土石方人工费+机械（爆破）土石方机械费)*0.048/费率+(人工土石方人工费+人工土石方技术措施人工费)*0.0222/费率 | 6.2 | 5691.55
2 | 011707001001 | 安全文明施工费 | 税前合计 | 3.86 | 16542.91
3 | 011707B15001 | 建设工程竣工档案编制费 | (分部分项人工费+分部分项机械费+技术措施人工费+技术措施机械费-机械（爆破）土石方人工费-机械（爆破）土石方机械费-机械（爆破）土石方人工费-机械（爆破）土石方机械费-人工土石方人工费-人工土石方技术措施人工费-人工土石方机械费-人工土石方技术措施机械费)+(机械（爆破）土石方人工费+机械（爆 | 0.42 | 386.18
注：1.计算基础和费用标准按本市有关费用定额或文件执行。 2.根据施工方案计算的措施费，可不填写“计算基础”和“费率”的数值，只填写“金额”数值，但应在备注栏说明施工 方案出处或计算方法。
表-10
施工组织措施项目清单计价表
工程名称：七塘镇2024年巴渝和美乡村项目 | [6 empty] | 第 2 页 共 2 页
序号 | 项目编码 | 项目名称 | 计算 基础 | 费率 (%) | 金额 (元) | 调整 费率 (%) |  | 调整后 金额 (元) | 备注
破）土石方机械费+机械（爆破）土石方人工费+机械（爆破）土石方机械费)*0.002/费率+(人工土石方人工费+人工土石方技术措施人工费)*0.0019/费率
合 计 |  |  |  |  | 22620.64

## 表-11 其他项目清单计价汇总表
表-11
其他项目清单计价汇总表
工程名称：七塘镇2024年巴渝和美乡村项目 |  |  |  | 第 1 页 共 1 页
序号 | 项目名称 | 计量单位 | 金额(元) |  | 备注
1 | 暂列金额 | 项 |  |  | 明细详见 表-11-1
2 | 暂估价 | 项
2.1 | 材料(工程设备)暂估价 | 项 | -- |  | 明细详见 表-11-2
2.2 | 专业工程暂估价 | 项 |  |  | 明细详见 表-11-3
3 | 计日工 | 项 |  |  | 明细详见 表-11-4
4 | 总承包服务费 | 项 |  |  | 明细详见 表-11-5
5 | 索赔与现场签证 | 项 |  |  | 明细详见 表-11-6
合 计 |  |  | 0
注：材料、设备暂估单价进入清单项目综合单价，此处不汇总。

## 表-12 规费、税金项目计价表
表-12
规费、税金项目计价表
工程名称：七塘镇2024年巴渝和美乡村项目 |  |  |  | 第 1 页 共 1 页
序号 | 项目名称 | 计算基础 | 费率(%) |  | 金额（元）
1 | 规费 | 专业工程规费（人+机）+机械（爆破）土石方规费（人+机）*0.072/费率+人工土石方规费（人）*0.082/费率 | 10.32 |  | 9545.09
2 | 税金 | 2.1 + 2.2 + 2.3 |  |  | 44867.66
2.1 | 增值税 | 分部分项工程费+措施项目费+其他项目费+规费-甲供材料费 | 9 |  | 40060.41
2.2 | 附加税 | 增值税 | 12 |  | 4807.25
2.3 | 环境保护税 | 按实计算
合计 |  |  |  |  | 54412.75

## 人材机价差表
人材机价差表
工程名称：七塘镇2024年巴渝和美乡村项目 | [7 empty] | 第 1 页 共 1 页
序号 | 编码 | 材料名称 | 规格 | 单位 | 数量 | 预算价(元) | 市场价(元) |  | 价差(元) | 价差合计(元) | 备注
1 | 040100015 | 水泥 | 32.5R | kg | 29293.8229 | 0.31 | 0.34 |  | 0.03 | 878.81
2 | 040100017 | 水泥 | 42.5 | kg | 4494.42 | 0.32 | 0.35 |  | 0.03 | 134.83
3 | 040300760 | 特细砂 |  | t | 111.1029 | 63.11 | 223 |  | 159.89 | 17764.24
4 | 040301200 | 机制粗砂 |  | t | 6.0291 | 60.19 | 129 |  | 68.81 | 414.86
5 | 040500070 | 碎石 | 20~60 | t | 85.527 | 67.96 | 122 |  | 54.04 | 4621.88
6 | 040500207 | 碎石 | 5~31.5 | t | 29.9325 | 67.96 | 122 |  | 54.04 | 1617.55
7 | 041701510@1 | 树脂瓦 | 1000×333 | 块 | 1801.728 | 9.88 | 13 |  | 3.12 | 5621.39
8 | 050100500 | 原木 |  | m3 | 10.8213 | 982.3 | 1460 |  | 477.7 | 5169.34
9 | 050303800 | 木材 | 锯材 | m3 | 2.9541 | 1547.01 | 1460 |  | -87.01 | -257.04
10 | 053300460 | 半圆竹片 | φ20 | m2 | 77.952 | 76.92 | 10 |  | -66.92 | -5216.55
11 | 334100430@2 | 木栅栏（成型1200mm高） |  | m2 | 200 | 68.38 | 45 |  | -23.38 | -4676
12 | 334100430@3 | 木栅栏（成型1800mm高） |  | m2 | 500 | 68.38 | 54 |  | -14.38 | -7190
13 | 341100100 | 水 |  | m3 | 201.5792 | 4.42 | 3.5 |  | -0.92 | -185.45
14 | 341100400 | 电 |  | kW·h | 17.2855 | 0.7 | 0.85 |  | 0.15 | 2.59
15 | 360103010 | 成品篦子 |  | m | 60 | 75 | 45 |  | -30 | -1800
16 | 840201140 | 商品砼 | C20 | m3 | 4.5675 | 266.99 | 369 |  | 102.01 | 465.93
17 | 840201140@1 | 普通商品砼 | C25 | m3 | 6.12 | 266.99 | 379 |  | 112.01 | 685.5
18 | 840201140@2 | 普通商品砼 | C25 | m3 | 81.6 | 266.99 | 379 |  | 112.01 | 9140.02
19 | 840201150@1 | 商品砼 | C20 | m3 | 37.8067 | 247.57 | 369 |  | 121.43 | 4590.87
| 合 计 | [8 empty] | 31782.77

## 未计价材料表
未计价材料表
工程名称:七塘镇2024年巴渝和美乡村项目 | [5 empty] | 第 1 页 共 1 页
序号 | 材料名称 | 数量 | 单位 | 市场价 | 市场价合价 |  | 备注
1 | 马路弯灯架 | 35.35 | 套 | 1620 | 57267
2 | 栽植竹类-斑竹 | 12 | 株 | 8 | 96
3 | 栽植灌木-金冠女贞球 | 8 | 株 | 80 | 640
4 | 栽植灌木-红花六月雪 | 11 | 株 | 0.5 | 5.5
| 合 计 |  |  |  | 58008.5