## 分类分项工程量清单计价表 建筑工程
正兴镇龙家河磨滩段水毁修复工程全费用综合单价审核表
单位：元
序号 | 子目名称 | 项目特征 | 单位 | 数量 | 全费用 综合单价 | 合价
一 | 右岸挡墙(17m)
1 | 石方开挖 | 工程内容：挖装、运输、卸除、空回；装拆合金钎头,破碎岩石、机械移动； 项目特征：石方机械凿打、机械开挖 | m3 | 4.94 | 100.92 | 499
2 | 原浆砌条石表面清理 | 工程内容：浆砌条石表面清理； 项目特征：人工清理条石表面 | m3 | 36.3 | 13.36 | 485
3 | φ20螺纹锚筋(1m) | 工程内容：回直、除锈、切断、弯曲、焊接、绑扎、加工场至施工场地运输； 项目特征：φ20螺纹锚筋 | 根 | 9 | 46.95 | 423
4 | C25混凝土(挡墙) | 工程内容：凿毛、冲洗、清仓、浇筑、振捣、养护、值班，模版制安； 项目特征：C25混凝土、模版综合考虑 | m3 | 26.23 | 597.43 | 15671
5 | 双排脚手架 | 工程内容：脚手架及脚手搭设、维护、拆除； 项目特征：脚手架类型自行测算、综合考虑 | m2 | 31.2 | 15.91 | 496
二 | 左岸河堤（125）
1 | 土方开挖 | 工程内容：挖、装、运、卸、空回；项目特征：机械开挖，场内运输 | m3 | 89.98 | 13.9 | 1251
2 | 石方开挖 | 工程内容：挖装、运输、卸除、空回；装拆合金钎头,破碎岩石、机械移动； 项目特征：机械凿打、机械开挖，场内运输 | m3 | 134.98 | 100.92 | 13622
3 | 土石回填 | 工程内容：包括5m内取土、倒土、平土、洒水、夯实(干密度1.6以下)； 项目特征：密实度满足设计要求，回填方式综合考虑，场内运距综合考虑 | m3 | 122.21 | 15.83 | 1935
4 | M7.5浆砌条石挡墙 | 选修工程内容：石、洗石、砌石、勾缝； 项目特征：M7.5浆砌条石挡墙 | m3 | 251.08 | 444.09 | 111502
5 | M10水泥砂浆开勾缝 | 工程内容：开槽、洗刷、拌运砂浆、勾缝、压实、养护； 项目特征：M10水泥砂浆开勾缝 | t | 271.6 | 23.45 | 6369
6 | 砂石反滤包 | 工程内容：修坡、压实； 项目特征：反滤包大小0.15*0.15*0.15m，碎石大小满足设计要求 | 个 | 55 | 51.5 | 2833
7 | 聚乙烯泡沫板 | 工程内容：伸缩缝 泡沫板、泡沫塑料板； 项目特征：2cm聚乙烯泡沫板 | m2 | 25.44 | 67.22 | 1710
8 | Φ50PVC排水管 | 工程内容：下料、清孔、安装等； 项目特征：Φ50PVC排水管 | m | 38.5 | 13.58 | 523
三 | 拦河堰(31m)
1 | 土方开挖 | 工程内容：挖、装、运、卸、空回；项目特征：机械开挖 | m3 | 11.63 | 13.9 | 162
2 | 粘土回填 | 工程内容：包括5m以内取土(粘土)回填； 项目特征：密实度满足设计要求，回填方式综合考虑，场内运距综合考虑 | m3 | 3.1 | 52.5 | 163
3 | 原浆砌条石拆除 | 工程内容：拆除、清理、堆放； 项目特征：人工拆除，场内转运 | m3 | 25.77 | 45.65 | 1176
4 | 原浆砌条石表面清理 | 工程内容：浆砌条石表面清理； 项目特征：人工清理条石表面 | m3 | 39.63 | 13.36 | 529
5 | φ20螺纹锚筋(1m) | 工程内容：回直、除锈、切断、弯曲、焊接、绑扎、加工场至施工场地运输； 项目特征：φ20螺纹锚筋(1m) | 根 | 32 | 46.96 | 1503
6 | 钢筋制安 | 工程内容：回直、切断、弯曲、焊接、绑扎、加工场至施工场地运输； 项目特征：钢筋类型综合考虑 | t | 0.29 | 5686.03 | 1649
7 | C25防渗面板 | 工程内容：凿毛、冲洗、清仓、浇筑、振捣、养护、值班、模版制安； 项目特征：C25防渗面板 | m3 | 27.3 | 597.43 | 16310
8 | M7.5浆砌条石(旧条石翻安) | 工程内容：选修石、洗石、砌石、勾缝； 项目特征：M7.5浆砌条石(旧条石翻安) | m3 | 25.77 | 163.58 | 4215
9 | M7.5浆砌条石挡墙 | 工程内容：选修石、洗石、砌石、勾缝； 项目特征：M7.5浆砌条石挡墙 | m3 | 64.7 | 444.09 | 28733
10 | 堰体C25混凝土 | 工程内容：凿毛、冲洗、清仓、浇筑、振捣、养护、值班、模版制安； 项目特征：堰体C25混凝土 | m3 | 14.43 | 597.43 | 8621
11 | 双排脚手架 | 工程内容：脚手架及脚手搭设、维护、拆除； 项目特征：综合考虑 | m2 | 69.8 | 15.91 | 1111
12 | 1.6MpaΦ400PE100放空管 | 工程内容：管道铺设、附件制安； 项目特征：1.6MpaΦ400PE100放空管 | m | 7 | 649.99 | 4550
13 | 不锈钢钢筋网拦污栅(含安装) | 工程内容：不锈钢钢筋网制安； 项目特征：不锈钢钢筋网拦污栅(含安装) | 套 | 1 | 200 | 200
14 | 硬密封闸阀DN400(含安装) | 工程内容：闸阀制安； 项目特征：硬密封闸阀DN400(含安装) | 套 | 1 | 7200 | 7200
15 | 闸阀井(C25混凝土浇筑) | 工程内容：凿毛、冲洗、清仓、浇筑、振捣、养护、值班、模版制安； 项目特征：闸阀井(C25混凝土浇筑)，规格详设计 | 个 | 1 | 1000 | 1000
四 | 渠道(12m)
1 | 原浆砌条石表面清理 | 工程内容：浆砌条石表面清理； 项目特征：人工清理条石表面 | m3 | 10.2 | 13.36 | 136
2 | M7.5浆砌条石挡墙 | 工程内容：选修石、洗石、砌石、勾缝； 项目特征：M7.5浆砌条石挡墙 | m3 | 6.12 | 444.09 | 2718
3 | M10水泥砂浆开勾缝 | 工程内容：开槽、洗刷、拌运砂浆、勾缝、压实、养护； 项目特征：M10水泥砂浆开勾缝 | t | 10.2 | 23.45 | 239
五 | 围堰
1 | 横向围堰(25m)
2 | 编织袋黏土围堰 | 工程内容：包括清理基地，50m以内取土、运土、填土、拆除、清理。土石围堰还包括：块（片）石干砌、堆\=筑。袋装围堰还包括：装土、封袋、堆筑； 项目特征：编织袋黏土围堰 | m3 | 17.5 | 146.51 | 2564
3 | 土工膜 | 工程内容：土工膜安装； 项目特征：土工膜 | m2 | 72.5 | 9.56 | 693
4 | 土方开挖 | 工程内容：挖、装、运、卸、空回； 项目特征：机械开挖，场内运输 | m3 | 9 | 13.9 | 125
5 | 黏土围堰填筑 | 工程内容：包括5m内取土、倒土、平土、洒水、夯实(干密度1.6以下)； 项目特征：密实度满足设计要求，回填方式综合考虑，场内运距综合考虑 | m3 | 96.5 | 15.83 | 1528
6 | 1.0MpaΦ400PE导流管道 | 工程内容：管道铺设、附件制安； 项目特征：1.0MpaΦ400PE导流管道 | m | 15 | 450 | 6750
7 | 纵向围堰（130）
8 | 编织袋黏土围堰 | 工程内容：包括清理基地，50m以内取土、运土、填土、拆除、清理。土石围堰还包括：块（片）石干砌、堆\=筑。袋装围堰还包括：装土、封袋、堆筑； 项目特征：编织袋黏土围堰 | m3 | 54.9 | 146.51 | 8043
9 | 土工膜 | 工程内容：土工膜安装； 项目特征：土工膜 | m2 | 260 | 9.56 | 2486
10 | 土方开挖 | 工程内容：挖、装、运、卸、空回； 项目特征：机械开挖，场内运输 | m3 | 42.87 | 13.9 | 596
11 | 黏土围堰填筑 | 工程内容：包括5m内取土、倒土、平土、洒水、夯实(干密度1.6以下)； 项目特征：密实度满足设计要求，回填方式综合考虑，场内运距综合考虑 | m3 | 152.84 | 15.83 | 2419
12 | 围堰拆除 | 工程内容：挖、装、运、卸、空回； 项目特征：机械开挖，场内运输 | m2 | 195.71 | 14.16 | 2771
六 | 其他施工临时工程 | （一+二+三+四+五）*0.5% | 项 | 1 |  | 1328
七 | 安全生产费 | （一+二+三+四+五）*2% | 项 | 1 |  | 5311
八 | 合计 |  |  |  |  | 272148
注：以上全费用综合单价包含人工费、材料费、机械费、运输费、装卸费、保险费、材料检测费、采保费、管理费、利润、措施费、规费、税金（包含其他施工临时工程和安全生产费除外）等完成本项全部内容及提供必要质保所需的一切费用。