## 工程项目总价表2
工程项目总价表
工程名称：璧山新民水库整治工程 |  |  | 单位：元
序号 | 分项工程名称 | 分项总金额 | 备注
一 | 分类分项工程 | 116515.96
1-1-2-1 | 人工清理马道土方 | 2795.52
1-9-1-1 | 马道C20自拌砼硬化（厚20CM） | 87841.60
1-1-4-1 | 人工沟、槽土方开挖 | 513.50
1-9-1-2 | C20自拌砼排水沟（量水堰） | 6231.64
1-9-13-1 | 损坏路面砼拆除 | 1454.85
1-9-1-3 | C20自拌砼路面修补（厚20CM） | 5882.25
1-15-6-1 | 除杂 | 4811.40
1-15-6-2 | 砍树 | 333.90
1-15-6-3 | 砍竹 | 4996.80
1-17-2-1 | 三角堰钢板 | 300.00
1-17-2-2 | 余方弃置（1KM以内） | 1242.00
1-17-2-3 | 余方弃置（3KM以内） | 112.50
二 | 措施项目
三 | 其他项目 | 6408.38
3-1 | 安全生产费 | 2912.90
3-2 | 其他临时工程费 | 3495.48
小 计（A） |  | 122924.34
| 备用金（暂列金） |  | 元
| 投标总报价 | 122924.34 | 元

## 分类分项工程量清单计价表
分类分项工程量清单
工程名称：璧山新民水库整治工程
序号 | 项目编码 | 项目名称 | 计量 单位 | 工程 数量 | 单价 （元） | 合价 （元） | 主要技术 条款编码
1-1-2-1 | 500101002001 | 人工清理马道土方 | m³ | 168 | 16.64 | 2795.52
1-9-1-1 | 500109001001 | 马道C20自拌砼硬 化（厚20CM） | m² | 1120 | 78.43 | 87841.60
1-1-4-1 | 500101004001 | 人工沟、槽土方开 挖 | m³ | 28.8 | 17.83 | 513.50
1-9-1-2 | 500109001002 | C20自拌砼排水沟 （量水堰） | m³ | 16.35 | 381.14 | 6231.64
1-9-13- 1 | 500109013001 | 损坏路面砼拆除 | m³ | 15 | 96.99 | 1454.85
1-9-1-3 | 500109001003 | C20自拌砼路面修 补（厚20CM） | m² | 75 | 78.43 | 5882.25
1-15-6- 1 | 500115006001 | 除杂 | m² | 1980 | 2.43 | 4811.40
1-15-6- 2 | 500115006002 | 砍树 | 株 | 35 | 9.54 | 333.90
1-15-6- 3 | 500115006003 | 砍竹 | m² | 20 | 249.84 | 4996.80
1-17-2- 1 | 500117001001 | 三角堰钢板 | 块 | 1 | 300.00 | 300.00
1-17-2- 2 | 500117002001 | 余方弃置（1KM以 内） | m³ | 496.8 | 2.50 | 1242.00
1-17-2- 3 | 500117002002 | 余方弃置（3KM以 内） | m³ | 15 | 7.50 | 112.50
合 计 | [5 empty] | 116515.96

## 其他项目清单计价表
其他项目清单计价表
工程名称：璧山新民水库整治工程
序号 | 项目名称 | 单位 | 金额（元） | 备注
3-1 | 安全生产费 | % | 2912.90
3-2 | 其他临时工程费 | % | 3495.48

## 工程单价汇总表（管理费分解）
工程单价汇总表
工程名称：璧山新民水库整治工程
序号 | 项目编码 | 项目名称 | 计量 单位 | 人工费 | 材料费 | 机 械 使用费 | 其他 直接费 | 现场 经费 | 间接费 | 企业 利润 | 税金 | 合计
1-1-2-1 | 500101002001 | 人工清理马道土方 | m³ | 10.88 |  | 0.54 | 0.34 |  | 1.18 | 1.00 | 1.37 | 16.64
1-9-1-1 | 500109001001 | 马道C20自拌砼硬化（厚20CM） | m² | 14.06 | 32.01 | 4.44 | 0.81 |  | 4.49 | 4.24 | 6.48 | 78.43
1-1-4-1 | 500101004001 | 人工沟、槽土方开挖 | m³ | 12.23 |  |  | 0.37 |  | 1.26 | 1.07 | 1.47 | 17.83
1-9-1-2 | 500109001002 | C20自拌砼排水沟（量水堰） | m³ | 61.44 | 174.37 | 16.54 | 3.03 |  | 16.90 | 20.90 | 31.47 | 381.14
1-9-13-1 | 500109013001 | 损坏路面砼拆除 | m³ | 0.62 |  | 57.15 | 2.89 |  | 5.30 | 5.01 | 8.01 | 96.99
1-9-1-3 | 500109001003 | C20自拌砼路面修补（厚20CM） | m² | 14.06 | 32.01 | 4.44 | 0.81 |  | 4.49 | 4.24 | 6.48 | 78.43
1-15-6-1 | 500115006001 | 除杂 | m² | 1.76 |  |  |  |  | 0.15 | 0.15 | 0.20 | 2.43
1-15-6-2 | 500115006002 | 砍树 | 株 | 6.93 |  |  |  |  | 0.61 | 0.57 | 0.79 | 9.54
1-15-6-3 | 500115006003 | 砍竹 | m² | 181.44 |  |  |  |  | 15.84 | 15.12 | 20.52 | 249.84

## 工程单价费（税）率汇总表（管理费分解）
工程单价费（税）率汇总表
工程名称：璧山新民水库整治工程
序号 | 工程类别 | 工程单价费（税）率% |  |  |  |  | 备注
|  | 其他直接费 | 现场经费 | 间接费 | 企业利润 | 税金
一 | 建筑工程
0 | 土方工程 | 11.3 |  | 9 | 7 | 9
11 | 石方工程 | 11.3 |  | 13 | 7 | 9
7 | 混凝土浇筑工程 | 10.3 |  | 6 | 7 | 9
8 | 钻孔灌浆工程 | 9.3 |  | 8 | 7 | 9
9 | 掘进机施工隧洞工程（顶管） | 4.3 |  | 4 | 7 | 9
14 | 掘进机施工隧洞工程（其他） | 6.3 |  | 4 | 7 | 9
10 | 其它工程 | 9.3 |  | 8 | 7 | 9
12 | 安装工程 | 48.2 |  | 50 | 7 | 9
13 | 只计利润税金 |  |  |  | 7 | 9
15 | 安装工程（装置性材料含税） | 48.2 |  | 50 | 7 | 9
16 | 不取费
二 | 安装工程

## 清单单价分析表1
工程单价分析表
| 项目编号: | 1-1-2-1
| 项目名称: | 人工清理马道土方
| 工作内容: | 挖土、装车、重运、卸车、空回。
| 单 价: | 16.64元/m³
编 号 | 名称及规格 | 单位 | 数 量 | 单 价 | 合 计 | 备注
一 | 直接费 | 元 |  |  | 1309.03
(一) | 基本直接费 | 元 |  |  | 1176.13
1 | 人工费 | 元 |  |  | 1087.69
| 工长 | 工时 | 4.1 | 12.12 | 49.69
| 初级工 | 工时 | 200 | 5.19 | 1038
2 | 材料费 | 元
3 | 机械使用费 | 元 |  |  | 54.18
| 胶轮架子车 | 台时 | 64.5 | 0.84 | 54.18
4 | 其他费用 | 元 |  |  | 34.26
| 其他费用 | % | 3 | 1141.87 | 34.26
(二) | 其他直接费 | % | 11.3 | 1176.13 | 132.9
二 | 间接费 | % | 9 | 1309.03 | 117.81
三 | 利润 | % | 7 | 1426.84 | 99.88
四 | 价差 | 元
五 | 未计价材料费 | 元
六 | 税金 | % | 9 | 1526.72 | 137.4
| 合计 | 元 |  |  | 1664.12
工程单价分析表
| 项目编号: | 1-9-1-1
| 项目名称: | 马道C20自拌砼硬化（厚20CM）
| 工作内容: | 铺筑路面、磨耗层、保护层等全部工作。
| 单 价: | 78.43元/m²
编 号 | 名称及规格 | 单位 | 数 量 | 单 价 | 合 计 | 备注
一 | 直接费 | 元 |  |  | 56090.32
(一) | 基本直接费 | 元 |  |  | 51317.77
1 | 人工费 | 元 |  |  | 14062.49
| 工长 | 工时 | 85.5 | 12.12 | 1036.26
| 中级工 | 工时 | 769.5 | 9.59 | 7379.51
| 初级工 | 工时 | 1088 | 5.19 | 5646.72
2 | 材料费 | 元 |  |  | 32007.93
| 锯材 | m³ | 0.33 | 1460 | 481.8
| 纯混凝土C20 32.5水泥 2级配 40mm 水灰比0.55 卵换碎 粗换 中 32.5换42.5 | m³ | 213 | 148.01 | 31526.13
3 | 机械使用费 | 元 |  |  | 4439.2
| 混凝土搅拌机 0.4m³ | 台时 | 38.4 | 28.45 | 1092.48
| 自卸汽车 8t | 台时 | 34.35 | 97.43 | 3346.72
4 | 其他费用 | 元 |  |  | 808.15
| 其他费用 | % | 1.6 | 50509.62 | 808.15
(二) | 其他直接费 | % | 9.3 | 51317.77 | 4772.55
二 | 间接费 | % | 8 | 56090.32 | 4487.23
三 | 利润 | % | 7 | 60577.55 | 4240.43
四 | 价差 | 元 |  |  | 7139.15
| 柴油 | kg | 350.37 | 2.84 | 995.05
| 水泥 42.5 | kg | 62309.23 | 0.04 | 2243.13
| 碎石 | m³ | 179.22 | 18 | 3225.93
| 中砂 | m³ | 112.51 | 6 | 675.04
五 | 未计价材料费 | 元
工程单价分析表
| 项目编号: | 1-9-1-1
| 项目名称: | 马道C20自拌砼硬化（厚20CM）
| 工作内容: | 铺筑路面、磨耗层、保护层等全部工作。
| 单 价: | 78.43元/m²
编 号 | 名称及规格 | 单位 | 数 量 | 单 价 | 合 计 | 备注
六 | 税金 | % | 9 | 71957.13 | 6476.14
| 合计 | 元 |  |  | 78433.27
工程单价分析表
| 项目编号: | 1-1-4-1
| 项目名称: | 人工沟、槽土方开挖
| 工作内容: | 挖土、修底、将土倒运到槽边两侧2米以外。
| 单 价: | 17.83元/m³
编 号 | 名称及规格 | 单位 | 数 量 | 单 价 | 合 计 | 备注
一 | 直接费 | 元 |  |  | 1402.4
(一) | 基本直接费 | 元 |  |  | 1260.02
1 | 人工费 | 元 |  |  | 1223.32
| 工长 | 工时 | 3.9 | 12.12 | 47.27
| 初级工 | 工时 | 226.6 | 5.19 | 1176.05
2 | 材料费 | 元
3 | 机械使用费 | 元
4 | 其他费用 | 元 |  |  | 36.7
| 其他费用 | % | 3 | 1223.32 | 36.7
(二) | 其他直接费 | % | 11.3 | 1260.02 | 142.38
二 | 间接费 | % | 9 | 1402.4 | 126.22
三 | 利润 | % | 7 | 1528.62 | 107
四 | 价差 | 元
五 | 未计价材料费 | 元
六 | 税金 | % | 9 | 1635.62 | 147.21
| 合计 | 元 |  |  | 1782.83
工程单价分析表
| 项目编号: | 1-9-1-2
| 项目名称: | C20自拌砼排水沟（量水堰）
| 工作内容: | 凿毛、冲洗、清仓、浇筑、振捣、养护、值班。
| 单 价: | 381.14元/m³
编 号 | 名称及规格 | 单位 | 数 量 | 单 价 | 合 计 | 备注
一 | 直接费 | 元 |  |  | 28167.45
(一) | 基本直接费 | 元 |  |  | 25537.13
1 | 人工费 | 元 |  |  | 6143.74
| 工长 | 工时 | 24.68 | 12.12 | 299.12
| 高级工 | 工时 | 41.16 | 11.26 | 463.46
| 中级工 | 工时 | 329.39 | 9.59 | 3158.85
| 初级工 | 工时 | 428.19 | 5.19 | 2222.31
2 | 材料费 | 元 |  |  | 17436.71
| 水 | m³ | 90 | 1 | 90
| 型钢 | kg | 51.51 | 4.27 | 219.95
| 铁件 | kg | 1.6 | 4.27 | 6.83
| 锯材 | m³ | 0.9 | 1460 | 1314
| 卡扣件 | kg | 10.78 | 4.7 | 50.67
| 组合钢模板 | kg | 21.56 | 4.27 | 92.06
| 预制砼柱 | m³ | 0.17 | 384.62 | 65.39
| 电焊条 | kg | 1.71 | 5.56 | 9.51
| 预埋铁件 | kg | 80.39 | 4.27 | 343.27
| 纯混凝土C20 32.5水泥 2级配 40mm 水灰比0.55 卵换碎 粗换 中 32.5换42.5 | m³ | 103 | 148.01 | 15245.03
3 | 机械使用费 | 元 |  |  | 1653.87
| 振动器 插入式 2.2kW | 台时 | 38.5 | 3.58 | 137.83
| 风(砂)水枪 6m³/min | 台时 | 38.5 | 35.1 | 1351.35
| 载重汽车 5t | 台时 | 1.62 | 65.84 | 106.66
| 电焊机 直流 30kW | 台时 | 2.25 | 25.79 | 58.03
工程单价分析表
| 项目编号: | 1-9-1-2
| 项目名称: | C20自拌砼排水沟（量水堰）
| 工作内容: | 凿毛、冲洗、清仓、浇筑、振捣、养护、值班。
| 单 价: | 381.14元/m³
编 号 | 名称及规格 | 单位 | 数 量 | 单 价 | 合 计 | 备注
4 | 其他费用 | 元 |  |  | 302.81
| 其他费用 | % | 1.2 | 25234.32 | 302.81
(二) | 其他直接费 | % | 10.3 | 25537.13 | 2630.32
二 | 间接费 | % | 6 | 28167.45 | 1690.05
三 | 利润 | % | 7 | 29857.5 | 2090.03
四 | 价差 | 元 |  |  | 3019.26
| 汽油 | kg | 11.66 | 4.13 | 48.17
| 水泥 42.5 | kg | 30130.75 | 0.04 | 1084.71
| 碎石 | m³ | 86.66 | 18 | 1559.96
| 中砂 | m³ | 54.4 | 6 | 326.43
五 | 未计价材料费 | 元
六 | 税金 | % | 9 | 34966.79 | 3147.01
| 合计 | 元 |  |  | 38113.8
工程单价分析表
| 项目编号: | 1-9-13-1
| 项目名称: | 损坏路面砼拆除
| 工作内容: | 破碎、撬移、解小、翻渣、清面。
| 单 价: | 96.99元/m³
编 号 | 名称及规格 | 单位 | 数 量 | 单 价 | 合 计 | 备注
一 | 直接费 | 元 |  |  | 6630.44
(一) | 基本直接费 | 元 |  |  | 6066.28
1 | 人工费 | 元 |  |  | 62.28
| 初级工 | 工时 | 12 | 5.19 | 62.28
2 | 材料费 | 元
3 | 机械使用费 | 元 |  |  | 5715.13
| 单斗挖掘机 液压 0.6m³ | 台时 | 45.82 | 124.73 | 5715.13
4 | 其他费用 | 元 |  |  | 288.87
| 其他费用 | % | 5 | 5777.41 | 288.87
(二) | 其他直接费 | % | 9.3 | 6066.28 | 564.16
二 | 间接费 | % | 8 | 6630.44 | 530.44
三 | 利润 | % | 7 | 7160.88 | 501.26
四 | 价差 | 元 |  |  | 1236.22
| 柴油 | kg | 435.29 | 2.84 | 1236.22
五 | 未计价材料费 | 元
六 | 税金 | % | 9 | 8898.36 | 800.85
| 合计 | 元 |  |  | 9699.21
工程单价分析表
| 项目编号: | 1-9-1-3
| 项目名称: | C20自拌砼路面修补（厚20CM）
| 工作内容: | 铺筑路面、磨耗层、保护层等全部工作。
| 单 价: | 78.43元/m²
编 号 | 名称及规格 | 单位 | 数 量 | 单 价 | 合 计 | 备注
一 | 直接费 | 元 |  |  | 56090.32
(一) | 基本直接费 | 元 |  |  | 51317.77
1 | 人工费 | 元 |  |  | 14062.49
| 工长 | 工时 | 85.5 | 12.12 | 1036.26
| 中级工 | 工时 | 769.5 | 9.59 | 7379.51
| 初级工 | 工时 | 1088 | 5.19 | 5646.72
2 | 材料费 | 元 |  |  | 32007.93
| 锯材 | m³ | 0.33 | 1460 | 481.8
| 纯混凝土C20 32.5水泥 2级配 40mm 水灰比0.55 卵换碎 粗换 中 32.5换42.5 | m³ | 213 | 148.01 | 31526.13
3 | 机械使用费 | 元 |  |  | 4439.2
| 混凝土搅拌机 0.4m³ | 台时 | 38.4 | 28.45 | 1092.48
| 自卸汽车 8t | 台时 | 34.35 | 97.43 | 3346.72
4 | 其他费用 | 元 |  |  | 808.15
| 其他费用 | % | 1.6 | 50509.62 | 808.15
(二) | 其他直接费 | % | 9.3 | 51317.77 | 4772.55
二 | 间接费 | % | 8 | 56090.32 | 4487.23
三 | 利润 | % | 7 | 60577.55 | 4240.43
四 | 价差 | 元 |  |  | 7139.15
| 柴油 | kg | 350.37 | 2.84 | 995.05
| 水泥 42.5 | kg | 62309.23 | 0.04 | 2243.13
| 碎石 | m³ | 179.22 | 18 | 3225.93
| 中砂 | m³ | 112.51 | 6 | 675.04
五 | 未计价材料费 | 元
工程单价分析表
| 项目编号: | 1-9-1-3
| 项目名称: | C20自拌砼路面修补（厚20CM）
| 工作内容: | 铺筑路面、磨耗层、保护层等全部工作。
| 单 价: | 78.43元/m²
编 号 | 名称及规格 | 单位 | 数 量 | 单 价 | 合 计 | 备注
六 | 税金 | % | 9 | 71957.13 | 6476.14
| 合计 | 元 |  |  | 78433.27
工程单价分析表
| 项目编号: | 1-15-6-1
| 项目名称: | 除杂
| 工作内容: | 铲除带厚100mm泥土的草根、草蔸，清理场地，就 近堆放整齐。
| 单 价: | 2.43元/m²
编 号 | 名称及规格 | 单位 | 数 量 | 单 价 | 合 计 | 备注
一 | 直接费 | 元 |  |  | 19.28
(一) | 基本直接费 | 元 |  |  | 17.64
1 | 人工费 | 元 |  |  | 17.64
| 绿化综合工 | 工日 | 0.14 | 126 | 17.64
2 | 材料费 | 元
3 | 机械使用费 | 元
4 | 其他费用 | 元
(二) | 其他直接费 | % | 9.3 | 17.64 | 1.64
二 | 间接费 | % | 8 | 19.28 | 1.54
三 | 利润 | % | 7 | 20.82 | 1.46
四 | 价差 | 元
五 | 未计价材料费 | 元
六 | 税金 | % | 9 | 22.28 | 2.01
| 合计 | 元 |  |  | 24.29
工程单价分析表
| 项目编号: | 1-15-6-2
| 项目名称: | 砍树
| 工作内容: | 降低树尾、砍伐、截干，清理异物，就近堆放整齐 。
| 单 价: | 9.54元/株
编 号 | 名称及规格 | 单位 | 数 量 | 单 价 | 合 计 | 备注
一 | 直接费 | 元 |  |  | 75.74
(一) | 基本直接费 | 元 |  |  | 69.3
1 | 人工费 | 元 |  |  | 69.3
| 绿化综合工 | 工日 | 0.55 | 126 | 69.3
2 | 材料费 | 元
3 | 机械使用费 | 元
4 | 其他费用 | 元
(二) | 其他直接费 | % | 9.3 | 69.3 | 6.44
二 | 间接费 | % | 8 | 75.74 | 6.06
三 | 利润 | % | 7 | 81.8 | 5.73
四 | 价差 | 元
五 | 未计价材料费 | 元
六 | 税金 | % | 9 | 87.53 | 7.88
| 合计 | 元 |  |  | 95.41
工程单价分析表
| 项目编号: | 1-15-6-3
| 项目名称: | 砍竹
| 工作内容: | 砍、挖竹及根，清理异物，就近堆放整齐。
| 单 价: | 249.84元/m²
编 号 | 名称及规格 | 单位 | 数 量 | 单 价 | 合 计 | 备注
一 | 直接费 | 元 |  |  | 198.36
(一) | 基本直接费 | 元 |  |  | 181.44
1 | 人工费 | 元 |  |  | 181.44
| 绿化综合工 | 工日 | 1.44 | 126 | 181.44
2 | 材料费 | 元
3 | 机械使用费 | 元
4 | 其他费用 | 元
(二) | 其他直接费 | % | 9.33 | 181.44 | 16.92
二 | 间接费 | % | 7.99 | 198.36 | 15.84
三 | 利润 | % | 7.06 | 214.2 | 15.12
四 | 价差 | 元
五 | 未计价材料费 | 元
六 | 税金 | % | 9 | 228 | 20.52
| 合计 | 元 |  |  | 249.84

## 工料机分析表
工料机分析表
编号 | 名称及规格 | 单位 | 材料属性 | 数量 | 预算价 | 合价 | 调整价 | 调整价合价 | 价差 | 价差合价
1 | 绿化综合工 | 工日 | 人工 | 58.45 |  |  | 126.00 | 7364.07
2 | 工长 | 工时 | 人工 | 114.22 | 12.12 | 1384.33 | 12.12 | 1384.33
3 | 高级工 | 工时 | 人工 | 6.73 | 11.26 | 75.78 | 11.26 | 75.78
4 | 中级工 | 工时 | 人工 | 1105.33 | 9.59 | 10600.08 | 9.59 | 10600.08
5 | 初级工 | 工时 | 人工 | 1773.23 | 5.19 | 9203.06 | 5.19 | 9203.06
6 | 柴油 | kg | 材料 | 483.99 | 5.00 | 2419.93 | 7.84 | 3794.45 | 2.84 | 1374.52
7 | 电 | kw.h | 材料 | 416.37 |  |  | 0.80 | 333.10
8 | 风 | m³ | 材料 | 1274.69 |  |  | 0.15 | 191.20
9 | 水 | m³ | 材料 | 88.45 |  |  | 1.00 | 88.45
10 | 汽油 | kg | 材料 | 1.91 | 5.00 | 9.54 | 9.13 | 17.41 | 4.13 | 7.88
11 | 水泥 42.5 | t | 材料 | 79.39 | 300.00 | 23815.77 | 336.00 | 26673.66 | 36.00 | 2857.89
12 | 型钢 | kg | 材料 | 8.42 |  |  | 4.27 | 35.96
13 | 铁件 | kg | 材料 | 0.26 |  |  | 4.27 | 1.12
14 | 锯材 | m³ | 材料 | 0.54 |  |  | 1460.00 | 790.59
15 | 卡扣件 | kg | 材料 | 1.76 |  |  | 4.70 | 8.28
16 | 组合钢模板 | kg | 材料 | 3.53 |  |  | 4.27 | 15.05
17 | 预制砼柱 | m³ | 材料 | 0.03 |  |  | 384.62 | 10.69
18 | 碎石 | m³ | 材料 | 228.34 | 40.00 | 9133.41 | 58.00 | 13243.45 | 18.00 | 4110.04
19 | 电焊条 | kg | 材料 | 0.28 |  |  | 5.56 | 1.55
20 | 预埋铁件 | kg | 材料 | 13.14 |  |  | 4.27 | 56.12
工料机分析表
编号 | 名称及规格 | 单位 | 材料属性 | 数量 | 预算价 | 合价 | 调整价 | 调整价合价 | 价差 | 价差合价
21 | 中砂 | m³ | 材料 | 143.34 | 50.00 | 7167.03 | 56.00 | 8027.07 | 6.00 | 860.04
22 | 纯混凝土C20 32.5水泥 2级配 40mm 水灰比0.55 卵换碎 粗换中 32.5换42.5 | m³ | 材料 | 15.98 | 148.01 | 2364.46 | 176.85 | 2825.18 | 28.84 | 460.72
23 | 纯混凝土C20 32.5水泥 2级配 40mm 水灰比0.55 卵换碎 粗换中 32.5换42.5 | m³ | 材料 | 238.56 | 148.01 | 35309.27 | 176.85 | 42189.34 | 28.84 | 6880.07
24 | 纯混凝土C20 32.5水泥 2级配 40mm 水灰比0.55 卵换碎 粗换中 32.5换42.5 | m³ | 材料 | 16.84 | 148.01 | 2492.56 | 176.85 | 2978.24 | 28.84 | 485.68
25 | 单斗挖掘机 液压 0.6m³ | 台时 | 机械 | 6.87 | 124.73 | 857.27 | 151.71 | 1042.70 | 26.98 | 185.43
26 | 胶轮架子车 | 台时 | 机械 | 108.36 | 0.84 | 91.02 | 0.84 | 91.02
27 | 混凝土搅拌机 0.4m³ | 台时 | 机械 | 45.89 | 28.45 | 1305.51 | 28.45 | 1305.51
28 | 振动器 插入式 2.2kW | 台时 | 机械 | 6.29 | 3.58 | 22.54 | 3.58 | 22.54
29 | 风(砂)水枪 6m³/min | 台时 | 机械 | 6.29 | 35.10 | 220.95 | 35.10 | 220.95
30 | 载重汽车 5t | 台时 | 机械 | 0.26 | 65.84 | 17.44 | 95.58 | 25.32 | 29.74 | 7.88
31 | 自卸汽车 8t | 台时 | 机械 | 41.05 | 97.43 | 3999.34 | 126.40 | 5188.51 | 28.97 | 1189.17
32 | 电焊机 直流 30kW | 台时 | 机械 | 0.37 | 25.79 | 9.49 | 25.79 | 9.49
33 | 其他费用 | % | 机械 | 1126.71
34 | 折旧费 | 元 | 机械 | 1275.91 | 1.00 | 1275.91 | 1.00 | 1275.91
35 | 安装拆卸费 | 元 | 机械 | 60.17 | 1.00 | 60.17 | 1.00 | 60.17
36 | 修理及替换设备费 | 元 | 机械 | 942.52 | 1.00 | 942.52 | 1.00 | 942.52
| 合计 |  |  |  |  | 112777.36 |  | 140092.87 |  | 18419.32