## Sheet1
重庆市璧山区七塘镇莲花穴片区精品蔬菜展示区项目预算书
序号 | 项目名称 | 项目特征 | 计量单位 | 工程量 | 金额（元）
[5 empty] | 综合单价 | 合价 | 其中:暂估价
市政工程
1 | 水泵 | [项目特征] 1.名称:单相单级潜水泵 2.型号:（扬程40m，功率11KW） [工作内容] 1.本体安装 2.泵拆装检查 3.电动机安装 4.单机试运转 5.补刷(喷)油漆 | 台 | 2 | 3800 | 7600
2 | 电缆线16mm2 | [项目特征] 1.名称:电缆线16mm2 2.规格:铜芯线 [工作内容] 1.配线 2.支持体(夹板、绝缘子、槽板等)安装 | m | 210 | 18.99 | 3987.9
3 | PC20套管 | [项目特征] 1.名称:PC20套管 2.敷设方式:暗敷 [工作内容] 1.电线管路敷设 2.接地 | m | 210 | 12.9 | 2709
4 | 竹栅栏 | [项目特征] 1.材料品种、规格:竹篱笆 [工作内容] 1.安装 2.校正 | m | 540 | 52 | 28080
5 | pe110管 | [项目特征] 1.安装部位:室外 2.介质:给水 3.材质、规格:PE 4.连接形式:热熔连接 5.压力试验及吹、洗设计要 求:满足设计规范要求 [工程内容] 1.管道安装 2.管件安装 | m | 150 | 95 | 14250
6 | pe160管 | [项目特征] 1.安装部位:室外 2.介质:给水 3.材质、规格:PE 4.连接形式:热熔连接 5.压力试验及吹、洗设计要 求:满足设计规范要求 [工程内容] 1.管道安装 2.管件安装 | m | 110 | 140 | 15400
7 | 160闸阀 | [项目特征] 1.类型:闸阀 2.材质:铜制 3.规格、压力等级:φ160 1.6Mpa [工作内容] 1.安装 2.调试 | 个 | 1 | 480 | 480
8 | 挖土方 | [项目特征] 1.土壤类别:综合 2.开挖方式:人工开挖 3.挖土深度:2m内 4.场内运距:综合考虑 [工作内容] 1.排地表水 2.土方开挖 | m³ | 65 | 42.5 | 2762.5
9 | 回填方 | [项目特征] 1.土壤类别:综合 2.开挖方式:人工回填 [工作内容] 1.排地表水 2.土方回填 | m³ | 65 | 10.5 | 682.5
10 | 销售展台 | [项目特征] 1.销售展台 2.开挖基础，75矩管安装，平台安装，顶棚安装 [工作内容] 1.安装 | ㎡ | 100 | 258 | 25800
11 | 宣传展示架 | [项目特征] 1.宣传展示架：木质 2.开挖基础 [工作内容] 1.安装 | 项 | 1 | 8000 | 8000
本页小计 | [5 empty] | 109751.9
合 计 | [5 empty] | 109751.9