## 表-09 分部分项工程项目清单计价表
璧山区环卫所2025年环卫设施日常零星维修工程 全费用单价表
序号 | 项目编码 | 项目名称 | 项目特征 | 计量单位 | 工程量 | 金额（元）
[6 empty] | 全费用单价 | 合价
1 | 010501001001 | C20商品混凝土垫层 | [项目特征] 1.混凝土种类:商品混凝土 2.混凝土强度等级:C20 3.模板种类:综合考虑 [工作内容] 1.模板及支撑制作、安装、拆除、堆放、运输及清理模内杂物、刷隔离剂等 2.混凝土制作、运输、浇筑、振捣、养护 | m3 | 1 | 603 | 603
2 | 010501001002 | C30商品混凝土垫层 | [项目特征] 1.混凝土种类:商品混凝土 2.混凝土强度等级:C30 3.模板种类:综合考虑 [工作内容] 1.模板及支撑制作、安装、拆除、堆放、运输及清理模内杂物、刷隔离剂等 2.混凝土制作、运输、浇筑、振捣、养护 | m3 | 1 | 629.62 | 629.62
3 | 041001002001 | 拆除人行道 | [项目特征] 1.材质:花岗石、透水砖、地砖 2.厚度:综合考虑 [工作内容] 1.拆除、清理 2.运输 | m2 | 1 | 4.61 | 4.61
4 | 041001003001 | 水稳层拆除 | [项目特征] 1.材质:水稳层 2.厚度:综合考虑 3.部位:地面 [工作内容] 1.拆除、清理 2.运输 | m2 | 1 | 15.82 | 15.82
5 | 041001001001 | 拆除路面（沥青） | [项目特征] 1.材质:沥青 2.厚度:综合考虑 [工作内容] 1.拆除、清理 2.运输 | m2 | 1 | 9.89 | 9.89
6 | 041001001002 | 拆除路面（混凝土） | [项目特征] 1.材质:混凝土 2.厚度:综合考虑 [工作内容] 1.拆除、清理 2.运输 | m2 | 1 | 22.04 | 22.04
7 | 040901001001 | 现浇构件钢筋 | [项目特征] 1.钢筋种类:综合考虑 2.钢筋规格:综合考虑 [工作内容] 1.制作 2.运输 3.安装 | t | 1 | 5625.92 | 5625.92
8 | 011101001001 | 垃圾收集站地面 | [项目特征] 1.垫层材料种类:100mm厚C15商品混凝土 2.找平层厚度、砂浆配合比:300mm厚C30商品混凝土（内设双层间距不大于200*200mm直径A14的钢筋网） 3.面层厚度、砂浆配合比:50mm厚1:2.5水泥砂浆清光地坪 [工作内容] 1.基层清理 2.垫层铺设 3.抹找平层 4.抹面层 5.材料运输 | m2 | 1 | 454.73 | 454.73
9 | 010808005001 | 干挂石材门套 | [项目特征] 1.窗代号及洞口尺寸:按现场实际 2.门窗套展开宽度:按现场实际 3.其他:L50*50*5mm镀锌角钢 4.面层材料品种、规格:综合考虑 [工作内容] 1.清理基层 2.立筋制作、安装 3.基层抹灰 4.面层铺贴 5.线条安装 | m2 | 1 | 577.22 | 577.22
10 | 010807005001 | 不锈钢防盗格栅窗 | [项目特征] 1.窗代号及洞口尺寸:按现场实际 2.框、扇材质:不锈钢厚1mm、直径综合考虑 [工作内容] 1.窗安装 2.五金安装 | m2 | 1 | 172.4 | 172.4
11 | 030404017001 | 配电箱LJZX | [项目特征] 1.名称:配电箱LJZX（含空开） 2.型号:现场实际 3.规格:现场实际 [工作内容] 1.本体安装 2.基础型钢制作、安装 3.焊、压接线端子 4.补刷(喷)油漆 5.接地 | 台 | 1 | 535.64 | 535.64
12 | 030404017002 | 不锈钢配电箱 | [项目特征] 1.名称:不锈钢配电箱（含空开） 2.型号:现场实际 3.规格:现场实际 [工作内容] 1.本体安装 2.基础型钢制作、安装 3.焊、压接线端子 4.补刷(喷)油漆 5.接地 | 台 | 1 | 755.8 | 755.8
13 | 030411001001 | 配管PVC20 | [项目特征] 1.名称:配管 2.材质:PVC管 3.规格:DN20 4.敷设方式:暗敷 [工作内容] 1.电线管路敷设 2.钢索架设(拉紧装置安装) 3.砖墙开沟槽 4.接地 | m | 1 | 14.62 | 14.62
14 | 030411001002 | 配管PVC25 | [项目特征] 1.名称:配管 2.材质:PVC管 3.规格:DN25 4.敷设方式:暗敷 [工作内容] 1.电线管路敷设 2.钢索架设(拉紧装置安装) 3.砖墙开沟槽 4.接地 | m | 1 | 15.89 | 15.89
15 | 030408001001 | 电力电缆ZC-YJV-5X16mm2 | [项目特征] 1.名称:店里 2.型号:ZC-YJV-5X16mm2 3.材质:铜芯 4.敷设方式、部位:综合考虑 [工作内容] 1.电缆敷设 2.揭(盖)盖板 | m | 1 | 80.99 | 80.99
16 | 030408001002 | 电力电缆ZC-YJV-5X10mm2 | [项目特征] 1.名称:店里 2.型号:ZC-YJV-5X10mm2 3.材质:铜芯 4.敷设方式、部位:综合考虑 [工作内容] 1.电缆敷设 2.揭(盖)盖板 | m | 1 | 54.32 | 54.32
17 | 030408001003 | 电力电缆ZC-YJV-5X4mm2 | [项目特征] 1.名称:店里 2.型号:ZC-YJV-5X4mm2 3.材质:铜芯 4.敷设方式、部位:综合考虑 [工作内容] 1.电缆敷设 2.揭(盖)盖板 | m | 1 | 32.61 | 32.61
18 | 030411004001 | 配线ZD-BV-2.5mm2 | [项目特征] 1.名称:配线 2.配线形式:管内穿线 3.型号:ZD-BV-2.5mm2 4.材质:铜芯 [工作内容] 1.配线 2.钢索架设(拉紧装置安装) 3.支持体(夹板、绝缘子、槽板等)安装 | m | 1 | 3.88 | 3.88
19 | 030411004002 | 配线ZD-BV-4mm2 | [项目特征] 1.名称:配线 2.配线形式:管内穿线 3.型号:ZD-BV-4mm2 4.材质:铜芯 [工作内容] 1.配线 2.钢索架设(拉紧装置安装) 3.支持体(夹板、绝缘子、槽板等)安装 | m | 1 | 4.8 | 4.8
20 | 030411004003 | 配线ZD-BV-6mm2 | [项目特征] 1.名称:配线 2.配线形式:管内穿线 3.型号:ZD-BV-6mm2 4.材质:铜芯 [工作内容] 1.配线 2.钢索架设(拉紧装置安装) 3.支持体(夹板、绝缘子、槽板等)安装 | m | 1 | 6.21 | 6.21
21 | 030411004004 | 配线ZD-BV-10mm2 | [项目特征] 1.名称:配线 2.配线形式:管内穿线 3.型号:ZD-BV-10mm2 4.材质:铜芯 [工作内容] 1.配线 2.钢索架设(拉紧装置安装) 3.支持体(夹板、绝缘子、槽板等)安装 | m | 1 | 9.42 | 9.42
22 | 030412001001 | 三防双管灯 | [项目特征] 1.名称:三防双管灯 2.型号:~220V,2X28W(LED),Ф=5800LM,COSΦ≥0.9,RA≥80,灯具效率 >75% 3.安装方式:吸顶安装 [工作内容] 1.本体安装 | 套 | 1 | 202.52 | 202.52
23 | 030404033001 | 排气扇 | [项目特征] 1.名称:排气扇 2.规格:~220V,25W [工作内容] 1.本体安装 2.调速开关安装 | 台 | 1 | 210.28 | 210.28
24 | 030404034001 | 单联开关 | [项目特征] 1.名称:单联开关 2.材质:塑料 3.规格:综合考虑 4.安装方式:暗装 [工作内容] 1.本体安装 2.接线 | 个 | 1 | 40.21 | 40.21
25 | 030404034002 | 双联开关 | [项目特征] 1.名称:双联开关 2.材质:塑料 3.规格:综合考虑 4.安装方式:暗装 [工作内容] 1.本体安装 2.接线 | 个 | 1 | 43.31 | 43.31
26 | 030404034003 | 三联开关 | [项目特征] 1.名称:三联开关 2.材质:塑料 3.规格:综合考虑 4.安装方式:暗装 [工作内容] 1.本体安装 2.接线 | 个 | 1 | 48.52 | 48.52
27 | 030404035001 | 2+3孔普通插座 | [项目特征] 1.名称:2+3孔普通插座 2.材质:塑料 3.规格:~250V,16A(安全型) 4.安装方式:暗装 [工作内容] 1.本体安装 2.接线 | 个 | 1 | 36.34 | 36.34
28 | 030404035002 | 空调挂机插座 | [项目特征] 1.名称:空调挂机插座 2.材质:塑料 3.规格:~250V,16A(安全型) 4.安装方式:暗装 [工作内容] 1.本体安装 2.接线 | 个 | 1 | 37.13 | 37.13
29 | 030404035003 | 三相插座 | [项目特征] 1.名称:三相插座 2.材质:塑料 3.规格:~250V,16A(安全型) 4.安装方式:暗装 [工作内容] 1.本体安装 2.接线 | 个 | 1 | 42.45 | 42.45
30 | 030411006001 | 开关插座盒 | [项目特征] 1.名称:开关插座盒 2.材质:塑料 3.安装形式:暗装 [工作内容] 1.本体安装 | 个 | 1 | 9.33 | 9.33
31 | 030412001002 | 灭蝇灯 | [项目特征] 1.名称:灭蝇灯 2.规格型号:满足设计及规范要求 3.其他:满足设计及规范要求 [工作内容] 1.本体安装 | 套 | 1 | 238.73 | 238.73
32 | 030412001003 | 筒灯 | [项目特征] 1.名称:筒灯 2.规格型号:现场实际 3.安装形式:吸顶安装 [工作内容] 1.本体安装 | 套 | 1 | 57.01 | 57.01
33 | 030412001004 | LED灯 | [项目特征] 1.名称:LED灯 2.型号:现场实际 3.安装形式:吸顶安装 [工作内容] 1.本体安装 | 套 | 1 | 202.52 | 202.52
34 | 031003001001 | 截止阀 DN20 | [项目特征] 1.类型:截止阀 2.材质:铜 3.规格、压力等级:DN20 4.连接形式:螺纹连接 [工作内容] 1.安装 2.调试 | 个 | 1 | 78.85 | 78.85
35 | 031003001002 | 截止阀 DN25 | [项目特征] 1.类型:截止阀 2.材质:铜 3.规格、压力等级:DN25 4.连接形式:螺纹连接 [工作内容] 1.安装 2.调试 | 个 | 1 | 93.89 | 93.89
36 | 031003001003 | 截止阀 DN32 | [项目特征] 1.类型:截止阀 2.材质:铜 3.规格、压力等级:DN32 4.连接形式:螺纹连接 [工作内容] 1.安装 2.调试 | 个 | 1 | 140.58 | 140.58
37 | 031003001004 | 截止阀 DN40 | [项目特征] 1.类型:截止阀 2.材质:铜 3.规格、压力等级:DN40 4.连接形式:螺纹连接 [工作内容] 1.安装 2.调试 | 个 | 1 | 185.27 | 185.27
38 | 031003001005 | 截止阀 DN50 | [项目特征] 1.类型:截止阀 2.材质:铜 3.规格、压力等级:DN50 4.连接形式:螺纹连接 [工作内容] 1.安装 2.调试 | 个 | 1 | 239.5 | 239.5
39 | 031003001006 | 截止阀 DN63 | [项目特征] 1.类型:截止阀 2.材质:铜 3.规格、压力等级:DN63 4.连接形式:螺纹连接 [工作内容] 1.安装 2.调试 | 个 | 1 | 312.79 | 312.79
40 | 031003001007 | 截止阀 DN75 | [项目特征] 1.类型:截止阀 2.材质:铜 3.规格、压力等级:DN75 4.连接形式:螺纹连接 [工作内容] 1.安装 2.调试 | 个 | 1 | 454.03 | 454.03
41 | 011502B02001 | 玻璃胶或结构胶填补 | [项目特征] 1.名称:玻璃胶或结构胶填补 2.材质:玻璃胶 [工作内容] 1.拆除原玻璃胶或结构胶 2.清洗 3.填补 | m | 1 | 9.6 | 9.6
42 | 010802001001 | 不锈钢滑门 | [项目特征] 1.门代号及洞口尺寸:现场实际 2.门框或扇外围尺寸:现场实际 3.门框、扇材质:不锈钢滑门 [工作内容] 1.门安装 2.五金安装 | m2 | 1 | 289.61 | 289.61
43 | 011506001001 | 成品遮雨棚 | [项目特征] 1.材料种类:成品遮雨棚 [工作内容] 1.安装 | m | 1 | 85 | 85
44 | 011405001001 | 卷帘门喷灰色漆 | [项目特征] 1.构件名称:卷帘门 2.油漆品种、刷漆遍数:灰色漆、2遍 [工作内容] 1.基层清理 2.刷防护材料、油漆 | m2 | 1 | 18.66 | 18.66
45 | 030702010001 | 500*500吊顶检查孔 | [项目特征] 1.名称:500*500吊顶检查孔 [工作内容] 1.制作 2.安装 | 个 | 1 | 120 | 120
46 | 040204002001 | 人行道透水砖更换 | [项目特征] 1.拆除:原透水砖及粘接层、 10cm混凝土垫层 2.块料品种、规格:200*100*60mm厚Cc35透水砖 3.基础、垫层：材料品种、厚度:10cm厚C15商品混凝土 [工作内容] 1.拆除被损透水砖、垫层 2.基础、垫层铺筑 3.块料铺设 | m2 | 1 | 133.56 | 133.56
47 | 040204002002 | 收集站50mm厚芝麻灰花岗石板更换 | [项目特征] 1.拆除:拆除被损花岗石板及粘接层 、10cm混凝土垫层 2.块料品种、规格:50mm厚芝麻灰花岗石板 3.基础、垫层：材料品种、厚度:10cm厚C15商品混凝土 [工作内容] 1.拆除被损花岗石板、垫层 2.基础、垫层铺筑 3.块料铺设 | m2 | 1 | 278.81 | 278.81
48 | 040204002003 | 30mm厚芝麻灰花岗石板更换 | [项目特征] 1.拆除:拆除被损花岗石板及粘接层 、10cm混凝土垫层 2.块料品种、规格:30mm厚芝麻灰花岗石板 3.基础、垫层：材料品种、厚度:10cm厚C15商品混凝土 [工作内容] 1.拆除被损花岗石板、垫层 2.基础、垫层铺筑 3.块料铺设 | m2 | 1 | 234.79 | 234.79
49 | 040203007001 | 10CM厚混凝土路面修复 | [项目特征] 1.拆除:拆除被损混凝土路面 2.混凝土强度等级:恢复C25商品混凝土 3.养护:塑料膜 4.厚度:10cm [工作内容] 1.机械切割拆除原混凝土 2.模板制作、安装、拆除 3.混凝土拌和、运输、浇筑 4.路面养护 | m2 | 1 | 75.46 | 75.46
50 | 041001003002 | 20CM厚水稳层拆除、恢复 | [项目特征] 1.拆除:20CM厚水稳层拆除 2.恢复:20CM水泥稳定碎石 水泥含量4% [工作内容] 1.拆除、恢复水稳层 | m2 | 1 | 84.32 | 84.32
51 | 040203007002 | 20CM厚混凝土公路路面拆除、恢复 | [项目特征] 1.拆除:拆除混凝土路面 2.恢复混凝土路面材料:20CM厚C30混凝土路面 3.拆除、恢复厚度:20CM 4.养护:塑料膜 [工作内容] 1.拆除混凝土路面 2.混凝土拌和、运输、浇筑 3.模板制作，安装，拆除 4.路面养护 | m2 | 1 | 127.61 | 127.61
52 | 040203006001 | 8CM厚SMA沥青路面拆除、恢复 | [项目特征] 1.拆除:拆除沥青路面 2.沥青混凝土种类:SMA-13改性沥青混凝土 3.拆除、恢复厚度:8CM 4.透层油沥青用量:0.8kg/m2 5.摊铺方式:人工摊铺 [工作内容] 1.拆除沥青路面 2.拌和、运输 3.路基养护 4.透层油铺洒 5.草油路面铺筑 | m2 | 1 | 141.95 | 141.95
53 | 040402018001 | 锯缝机锯缝 | [项目特征] 1.类别:混凝土道路切缝 2.工艺要求:锯缝机锯缝 [工作内容] 1.锯缝 | m | 1 | 18.17 | 18.17
54 | 040204004001 | 人行道路沿修复（原路沿利旧安装） | [项目特征] 1.材料品种、规格:原路沿利旧 2.基础、垫层：材料品种、厚度:10cm厚C15垫层 [工作内容] 1.拆除、修复、安砌 2.侧(平、缘)石安砌 | m | 1 | 38.44 | 38.44
55 | 040204004002 | 人行道路沿修复（更换路沿石） | [项目特征] 1.材料品种、规格:20cm×15cm芝麻灰花岗石 2.基础、垫层：材料品种、厚度:10cm厚C15垫层 [工作内容] 1.拆除、修复、安砌 2.侧(平、缘)石安砌 | m | 1 | 131.16 | 131.16
56 | 070205001001 | 300*450重型复合水篦子更换 | [项目特征] 1.盖板规格型号:300*450重型复合水篦子 [工作内容] 1.拆除破损篦子 2.清掏下水口垃圾，平整 3.砌筑、勾缝、抹面 4.雨水箅子安装 5.场内转运 | 块 | 1 | 210.13 | 210.13
57 | 070205001002 | 300*500mm 轻型球墨铸铁水篦子更换 | [项目特征] 1.盖板规格型号:300*500mm 轻型球墨铸铁水篦子 [工作内容] 1.拆除破损篦子 2.清掏下水口垃圾，平整 3.砌筑、勾缝、抹面 4.雨水箅子安装 5.场内转运 | 块 | 1 | 232.73 | 232.73
58 | 070205001003 | 400*600mm 轻型球墨铸铁水篦子更换 | [项目特征] 1.盖板规格型号:400*600mm 轻型球墨铸铁水篦子 [工作内容] 1.拆除破损篦子 2.清掏下水口垃圾，平整 3.砌筑、勾缝、抹面 4.雨水箅子安装 5.场内转运 | 块 | 1 | 300.54 | 300.54
59 | 070205001004 | φ700mm重型复合井盖更换 | [项目特征] 1.盖板规格型号:φ700mm重型复合井盖 [工作内容] 1.拆除原有盖板 2.构件运输、安装、或需铺设警示标志（标志业主提供） 3.砂浆制作、运输 4.接头灌缝、养护 5.井盖安装 6.场内转运 | 块 | 1 | 459.79 | 459.79
60 | 070205001005 | φ700mm轻型球墨铸铁井盖更换 | [项目特征] 1.盖板规格型号:φ700mm轻型球墨铸铁井盖 [工作内容] 1.拆除原有盖板 2.构件运输、安装、或需铺设警示标志（标志业主提供） 3.砂浆制作、运输 4.接头灌缝、养护 5.井盖安装 6.场内转运 | 块 | 1 | 461.99 | 461.99
61 | 070205001006 | φ700mm重型球墨铸铁井盖更换 | [项目特征] 1.盖板规格型号:φ700mm重型球墨铸铁井盖 [工作内容] 1.拆除原有盖板 2.构件运输、安装、或需铺设警示标志（标志业主提供） 3.砂浆制作、运输 4.接头灌缝、养护 5.井盖安装 6.场内转运 | 块 | 1 | 719.03 | 719.03
62 | 070205001007 | φ800mm重型复合井盖更换 | [项目特征] 1.盖板规格型号:φ800mm重型复合井盖 [工作内容] 1.拆除原有盖板 2.构件运输、安装、或需铺设警示标志（标志业主提供） 3.砂浆制作、运输 4.接头灌缝、养护 5.井盖安装 6.场内转运 | 块 | 1 | 561.51 | 561.51
63 | 070205001008 | φ800mm轻型球墨铸铁井盖更换 | [项目特征] 1.盖板规格型号:φ800mm轻型球墨铸铁井盖 [工作内容] 1.拆除原有盖板 2.构件运输、安装、或需铺设警示标志（标志业主提供） 3.砂浆制作、运输 4.接头灌缝、养护 5.井盖安装 6.场内转运 | 块 | 1 | 618.02 | 618.02
64 | 070205001009 | φ800mm重型球墨铸铁井盖更换 | [项目特征] 1.盖板规格型号:φ800mm重型球墨铸铁井盖 [工作内容] 1.拆除原有盖板 2.构件运输、安装、或需铺设警示标志（标志业主提供） 3.砂浆制作、运输 4.接头灌缝、养护 5.井盖安装 6.场内转运 | 块 | 1 | 844.05 | 844.05
65 | 070205001010 | 方型700*700mm重型球墨铸铁井盖更换 | [项目特征] 1.盖板规格型号:方型700*700mm重型球墨铸铁井盖 [工作内容] 1.拆除原有盖板 2.构件运输、安装、或需铺设警示标志（标志业主提供） 3.砂浆制作、运输 4.接头灌缝、养护 5.井盖安装 6.场内转运 | 块 | 1 | 648.53 | 648.53
66 | 070205001011 | 方型800*800mm重型球墨铸铁井盖更换 | [项目特征] 1.盖板规格型号:方型800*800mm重型球墨铸铁井盖 [工作内容] 1.拆除原有盖板 2.构件运输、安装、或需铺设警示标志（标志业主提供） 3.砂浆制作、运输 4.接头灌缝、养护 5.井盖安装 6.场内转运 | 块 | 1 | 671.14 | 671.14
67 | 070205001012 | 方型1000*1500mm重型球墨铸铁井盖更换 | [项目特征] 1.盖板规格型号:方型1000*1500mm重型球墨铸铁井盖 [工作内容] 1.拆除原有盖板 2.构件运输、安装、或需铺设警示标志（标志业主提供） 3.砂浆制作、运输 4.接头灌缝、养护 5.井盖安装 6.场内转运 | 块 | 1 | 965.28 | 965.28
68 | 070205001013 | 方型400*400mm重型复合井盖更换 | [项目特征] 1.盖板规格型号:方型400*400mm重型复合井盖 [工作内容] 1.拆除原有盖板 2.构件运输、安装、或需铺设警示标志（标志业主提供） 3.砂浆制作、运输 4.接头灌缝、养护 5.井盖安装 6.场内转运 | 块 | 1 | 278.96 | 278.96
69 | 070205001014 | 方型400*400mm重型球墨铸铁井盖更换 | [项目特征] 1.盖板规格型号:方型400*400mm重型球墨铸铁井盖 [工作内容] 1.拆除原有盖板 2.构件运输、安装、或需铺设警示标志（标志业主提供） 3.砂浆制作、运输 4.接头灌缝、养护 5.井盖安装 6.场内转运 | 块 | 1 | 482.39 | 482.39
70 | 070205001015 | 方型500*500mm重型复合井盖更换 | [项目特征] 1.盖板规格型号:方型500*500mm重型复合井盖 [工作内容] 1.拆除原有盖板 2.构件运输、安装、或需铺设警示标志（标志业主提供） 3.砂浆制作、运输 4.接头灌缝、养护 5.井盖安装 6.场内转运 | 块 | 1 | 314 | 314
71 | 070205001016 | 方型500*500mm重型球墨铸铁井盖更换 | [项目特征] 1.盖板规格型号:方型500*500mm重型球墨铸铁井盖 [工作内容] 1.拆除原有盖板 2.构件运输、安装、或需铺设警示标志（标志业主提供） 3.砂浆制作、运输 4.接头灌缝、养护 5.井盖安装 6.场内转运 | 块 | 1 | 550.21 | 550.21
72 | 010512008001 | 1000*600*100mm钢筋混凝土沟盖板更换 | [项目特征] 1.规格:1000*600*100mm 2.混凝土强度等级:C30 3.钢筋规格:∅12@150双层双向 [工作内容] 1.拆除原有盖板 2.模板制作、安装、拆除、堆放、运输及清理模内杂物、刷隔离剂等 3.混凝土制作运输、浇筑、振捣、养护 4.构件运输、安装 5.砂浆制作、运输 6.接头灌缝、养护 | 块 | 1 | 150.83 | 150.83
73 | 010507007001 | 混凝土果皮箱底墩 | [项目特征] 1.构件的类型:绿化带设置果皮箱底墩 2.构件规格:1000*500*150mm 3.钢筋规格:φ6mm@100mm双向带裂钢筋网 4.混凝土强度等级:C30 [工作内容] 1.绿化带地面整理平整 2.模板及支架(撑)制作、安装、拆除、堆放、运输及清理模内杂物、刷隔离剂等 3.混凝土制作、运输、浇筑、振捣、养护 | 块 | 1 | 79.8 | 79.8
74 | 031001006001 | 化粪池导气管修复 | [项目特征] 1.安装部位:绿化带设置的导气管 2.材质、规格:PVCφ110mm，配件弯头2个，堵头1个 3.颜色:深灰 4.连接形式:粘接 5.其他:一个化粪池按2米以内导气管计算 [工作内容] 1.原破损管道拆除 2.管道安装 3.管件安装 4.塑料卡固定 5.阻火圈安装 6.压力试验 7.吹扫、冲洗 8.警示带铺设 | 套 | 1 | 139.4 | 139.4
75 | 01B001 | 疏通雨污水管 | [项目特征] 1.输送介质:雨水、污水 [工作内容] 1.疏通管道 | m | 1 | 26.14 | 26.14
76 | 030411001003 | UPVCφ50mm线管敷设 | [项目特征] 1.名称:弱电线缆 2.材质及规格:PVCφ50mm 3.连接形式:对接 4.作业要求:按规范要求，无脱节 [工作内容] 1.人工开挖土方，深度500mm以上 2.电线管路敷设 3.土方回填 | m | 1 | 35.62 | 35.62
77 | 030411001004 | UPVCφ75mm线管 | [项目特征] 1.名称:弱电线缆 2.材质及规格:PVCφ75mm 3.连接形式:对接 4.作业要求:按规范要求，无脱节 [工作内容] 1.人工开挖土方，深度500mm以上 2.电线管路敷设 3.土方回填 | m | 1 | 39.63 | 39.63
78 | 031001006002 | PVCφ75mm管道 | [项目特征] 1.安装部位:室内 2.介质:污水 3.材质、规格:PVCφ75mm 4.连接形式:粘接 5.压力试验及吹、洗设计要求:按规范要求进行闭水试验 [工作内容] 1.管道安装 2.管件安装 3.塑料卡固定 4.阻火圈安装 5.压力试验 6.吹扫、冲洗 7.警示带铺设 | m | 1 | 40.22 | 40.22
79 | 031001006003 | PVCφ110mm管道 | [项目特征] 1.安装部位:室内 2.介质:污水 3.材质、规格:PVCφ110mm 4.连接形式:粘接 5.压力试验及吹、洗设计要求:按规范要求进行闭水试验 [工作内容] 1.管道安装 2.管件安装 3.塑料卡固定 4.阻火圈安装 5.压力试验 6.吹扫、冲洗 7.警示带铺设 | m | 1 | 51.58 | 51.58
80 | 031001006004 | PVCφ160mm管道 | [项目特征] 1.安装部位:室外 2.介质:污水 3.材质、规格:PVCφ160mm 4.连接形式:粘接 5.压力试验及吹、洗设计要求:按规范要求进行闭水试验 [工作内容] 1.管道安装 2.管件安装 3.塑料卡固定 4.阻火圈安装 5.压力试验 6.吹扫、冲洗 7.警示带铺设 | m | 1 | 50.7 | 50.7
81 | 031001006005 | PVCφ200mm管道 | [项目特征] 1.安装部位:室外 2.介质:污水 3.材质、规格:PVCφ200mm 4.连接形式:粘接 5.压力试验及吹、洗设计要求:按规范要求进行闭水试验 [工作内容] 1.管道安装 2.管件安装 3.塑料卡固定 4.阻火圈安装 5.压力试验 6.吹扫、冲洗 7.警示带铺设 | m | 1 | 73.34 | 73.34
82 | 031001006006 | PPR 32给水管道 | [项目特征] 1.安装部位:室内 2.介质:市政自来水 3.材质、规格:PPR 32 4.连接形式:热熔 5.压力试验及吹、洗设计要求:按规范要求进行闭水水压试验 [工作内容] 1.管道安装 2.管件安装 3.塑料卡固定 4.阻火圈安装 5.压力试验 6.吹扫、冲洗 7.按业主要求进行再次进行试验及冲洗 8.警示带铺设 | m | 1 | 39 | 39
83 | 031001006007 | PPR 50给水管道 | [项目特征] 1.安装部位:室外 2.介质:市政自来水 3.材质、规格:PPR 32 4.连接形式:热熔 5.压力试验及吹、洗设计要求:按规范要求进行闭水水压试验 [工作内容] 1.管道安装 2.管件安装 3.塑料卡固定 4.阻火圈安装 5.压力试验 6.吹扫、冲洗 7.按业主要求进行再次进行试验及冲洗 8.警示带铺设 | m | 1 | 41.55 | 41.55
84 | 031001006008 | PPR 75给水管道 | [项目特征] 1.安装部位:室外 2.介质:市政自来水 3.材质、规格:PPR75 4.连接形式:热熔 5.压力试验及吹、洗设计要求:按规范要求进行闭水水压试验 [工作内容] 1.管道安装 2.管件安装 3.塑料卡固定 4.阻火圈安装 5.压力试验 6.吹扫、冲洗 7.按业主要求进行再次进行试验及冲洗 8.警示带铺设 | m | 1 | 69.02 | 69.02
85 | 031001006009 | PPR 110给水管道 | [项目特征] 1.安装部位:室外 2.介质:市政自来水 3.材质、规格:PPR 110 4.连接形式:热熔 5.压力试验及吹、洗设计要求:按规范要求进行闭水水压试验 [工作内容] 1.管道安装 2.管件安装 3.塑料卡固定 4.阻火圈安装 5.压力试验 6.吹扫、冲洗 7.按业主要求进行再次进行试验及冲洗 8.警示带铺设 | m | 1 | 127.24 | 127.24
86 | 040501004001 | DN300 SN8 HDPE波纹管 | [项目特征] 1.垫层、基础材质及厚度:150mm厚*500mm宽砂垫层 2.材质及规格:φ300双壁波纹管（SN8） [工作内容] 1.垫层、基础铺筑及养护 2.模板制作、安装、拆除 3.混凝土拌和、运输、浇筑、养护 4.管道铺设 5.管道检验及试验 | m | 1 | 113.59 | 113.59
87 | 040501004002 | DN400 SN8 HDPE波纹管 | [项目特征] 1.垫层、基础材质及厚度:200mm厚*600mm宽砂垫层 2.材质及规格:φ400双壁波纹管（SN8） [工作内容] 1.垫层、基础铺筑及养护 2.模板制作、安装、拆除 3.混凝土拌和、运输、浇筑、养护 4.管道铺设 5.管道检验及试验 | m | 1 | 170.23 | 170.23
88 | 010401011001 | 内空φ700检查井（深度约为1.5m） | [项目特征] 1.垫层材料种类、厚度:10cm厚C15商品混凝土 2.砖品种、规格、强度等级:标准砖 240×115×53 3.检查井壁厚:240mm厚 4.勾缝、抹面要求:内壁M10抹灰砂浆抹灰 5.踏步材质:成品踏步 [工作内容] 1.砂浆制作、运输 2.铺设垫层 3.底板混凝土制作、运输、浇筑、振捣、养护 4.砌砖 5.刮缝 6.井池底、壁抹灰 7.抹防潮层 8.材料运输 | 座 | 1 | 1246.57 | 1246.57
89 | 010401011002 | 内空φ800检查井（深度约为1.5m） | [项目特征] 1.垫层材料种类、厚度:10cm厚C15商品混凝土 2.砖品种、规格、强度等级:标准砖 240×115×53 3.检查井壁厚:240mm厚 4.勾缝、抹面要求:内壁M10抹灰砂浆抹灰 5.踏步材质:成品踏步 [工作内容] 1.砂浆制作、运输 2.铺设垫层 3.底板混凝土制作、运输、浇筑、振捣、养护 4.砌砖 5.刮缝 6.井池底、壁抹灰 7.抹防潮层 8.材料运输 | 座 | 1 | 1377.27 | 1377.27
90 | 010401011003 | 内空φ700检查井（深度约为2m） | [项目特征] 1.垫层材料种类、厚度:10cm厚C15商品混凝土 2.砖品种、规格、强度等级:标准砖 240×115×53 3.检查井壁厚:240mm厚 4.勾缝、抹面要求:内壁M10抹灰砂浆抹灰 5.踏步材质:成品踏步 [工作内容] 1.砂浆制作、运输 2.铺设垫层 3.底板混凝土制作、运输、浇筑、振捣、养护 4.砌砖 5.刮缝 6.井池底、壁抹灰 7.抹防潮层 8.材料运输 | 座 | 1 | 1612.74 | 1612.74
91 | 010401011004 | 内空φ800检查井（深度约为2m） | [项目特征] 1.垫层材料种类、厚度:10cm厚C15商品混凝土 2.砖品种、规格、强度等级:标准砖 240×115×53 3.检查井壁厚:240mm厚 4.勾缝、抹面要求:内壁M10抹灰砂浆抹灰 5.踏步材质:成品踏步 [工作内容] 1.砂浆制作、运输 2.铺设垫层 3.底板混凝土制作、运输、浇筑、振捣、养护 4.砌砖 5.刮缝 6.井池底、壁抹灰 7.抹防潮层 8.材料运输 | 座 | 1 | 1782.04 | 1782.04
92 | 010401011005 | 内空1.5*1m检查井（深度约为2m） | [项目特征] 1.垫层材料种类、厚度:10cm厚C15商品混凝土 2.砖品种、规格、强度等级:标准砖 240×115×53 3.检查井壁厚:240mm厚 4.勾缝、抹面要求:内壁M10抹灰砂浆抹灰 5.踏步材质:成品踏步 [工作内容] 1.砂浆制作、运输 2.铺设垫层 3.底板混凝土制作、运输、浇筑、振捣、养护 4.砌砖 5.刮缝 6.井池底、壁抹灰 7.抹防潮层 8.材料运输 | 座 | 1 | 2082.32 | 2082.32
93 | 010512008002 | 井座、井盖拆除 | [项目特征] 1.大小:综合考虑 2.材质:综合考虑 [工作内容] 1.拆除 | 套 | 1 | 48 | 48
94 | 010512008003 | 水篦子拆除 | [项目特征] 1.规格:综合考虑 2.材质:综合考虑 [工作内容] 1.拆除 | 套 | 1 | 46.37 | 46.37
95 | 040101002001 | 挖沟槽土方（机械开挖） | [项目特征] 1.土壤类别:土方 2.挖土深度:4M以内 3.开挖方式:机械开挖 [工作内容] 1.排地表水 2.土方开挖 3.围护(挡土板)及拆除 4.基底钎探 5.场内运输 | m3 | 1 | 6.84 | 6.84
96 | 040101002002 | 挖沟槽土方（4m以外、人工开挖） | [项目特征] 1.土壤类别:土方 2.挖土深度:4m以外 3.开挖方式:人工开挖 [工作内容] 1.排地表水 2.土方开挖 3.围护(挡土板)及拆除 4.基底钎探 5.场内运输 | m3 | 1 | 80.4 | 80.4
97 | 040102002001 | 挖沟槽石方（机械开挖） | [项目特征] 1.岩石类别:软质岩 2.开凿深度:综合考虑 [工作内容] 1.排地表水 2.石方开凿 3.修整底、边 4.场内运输 | m3 | 1 | 84.9 | 84.9
98 | 040102002002 | 挖沟槽石方（4m以外、人工开挖） | [项目特征] 1.岩石类别:软质岩 2.开凿深度:4m以外 3.开挖方式:人工开挖 [工作内容] 1.排地表水 2.石方开凿 3.修整底、边 4.场内运输 | m3 | 1 | 251.2 | 251.2
99 | 040102002003 | 挖沟槽石方（4m以内、人工开挖） | [项目特征] 1.岩石类别:软质岩 2.开凿深度:4m以内 3.开挖方式:人工开挖 [工作内容] 1.排地表水 2.石方开凿 3.修整底、边 4.场内运输 | m3 | 1 | 228.62 | 228.62
100 | 031001006010 | PPR 25给水管修复（1m以内、人工剃打) | [项目特征] 1.名称:墙体给水管网找漏维修 2.介质:给水 3.材质、规格:DN25 PPR管 4.连接形式:热熔连接 5.压力试验及吹、洗设计要求:满足设计及施工规范要求 [工作内容] 1.人工剃打给水管覆盖墙砖，深度200mm 2.拆除管道 3.管道、管件安装 4.按规范要求进行闭水水压试验 5.拆除作业围挡，作业区域清洁 6.吹扫、冲洗 7.按业主要求进行再次进行试验及冲洗 | m | 1 | 56.97 | 56.97
101 | 031001006011 | PPR 50给水管修复（1m以内、人工剃打) | [项目特征] 1.名称:墙体给水管网找漏维修 2.介质:给水 3.材质、规格:DN50 PPR管 4.连接形式:热熔连接 5.压力试验及吹、洗设计要求:满足设计及施工规范要求 [工作内容] 1.人工剃打给水管覆盖墙砖，深度300mm 2.拆除管道 3.管道、管件安装 4.按规范要求进行闭水水压试验 5.拆除作业围挡，作业区域清洁 6.吹扫、冲洗 7.按业主要求进行再次进行试验及冲洗 | m | 1 | 95.85 | 95.85
102 | 031001006012 | PPR 63给水管修复（1m以内、人工剃打) | [项目特征] 1.名称:墙体给水管网找漏维修 2.介质:给水 3.材质、规格:DN50 PPR管 4.连接形式:热熔连接 5.压力试验及吹、洗设计要求:满足设计及施工规范要求 [工作内容] 1.人工剃打给水管覆盖墙砖，深度300mm 2.拆除管道 3.管道、管件安装 4.按规范要求进行闭水水压试验 5.拆除作业围挡，作业区域清洁 6.吹扫、冲洗 7.按业主要求进行再次进行试验及冲洗 | m | 1 | 110.4 | 110.4
103 | 031001006013 | PPR 75给水管修复（1m以内、人工剃打) | [项目特征] 1.名称:墙体给水管网找漏维修 2.介质:给水 3.材质、规格:DN75 PPR管 4.连接形式:热熔连接 5.压力试验及吹、洗设计要求:满足设计及施工规范要求 [工作内容] 1.人工剃打给水管覆盖墙砖，深度300mm 2.拆除管道 3.管道、管件安装 4.按规范要求进行闭水水压试验 5.拆除作业围挡，作业区域清洁 6.吹扫、冲洗 7.按业主要求进行再次进行试验及冲洗 | m | 1 | 153.17 | 153.17
104 | 031001006014 | DN50 PE给水管安装 | [项目特征] 1.名称:DN50 PE给水管安装 2.介质:给水 3.材质、规格:DN50 PE管 4.连接形式:热熔连接 5.压力试验及吹、洗设计要求:满足施工规范要求 [工作内容] 1.管道、管件安装 2.按规范要求进行闭水水压试验 3.拆除作业围挡，作业区域清洁 4.吹扫、冲洗 5.按业主要求进行再次进行试验及冲洗 | m | 1 | 51.11 | 51.11
105 | 031001006015 | DN63 PE给水管安装 | [项目特征] 1.名称:DN63 PE给水管安装 2.介质:给水 3.材质、规格:DN63 PE管 4.连接形式:热熔连接 5.压力试验及吹、洗设计要求:满足施工规范要求 [工作内容] 1.管道、管件安装 2.按规范要求进行闭水水压试验 3.拆除作业围挡，作业区域清洁 4.吹扫、冲洗 5.按业主要求进行再次进行试验及冲洗 | m | 1 | 62.6 | 62.6
106 | 031001006016 | DN75 PE给水管安装 | [项目特征] 1.名称:DN75 PE给水管安装 2.介质:给水 3.材质、规格:DN75 PE管 4.连接形式:热熔连接 5.压力试验及吹、洗设计要求:满足施工规范要求 [工作内容] 1.管道、管件安装 2.按规范要求进行闭水水压试验 3.拆除作业围挡，作业区域清洁 4.吹扫、冲洗 5.按业主要求进行再次进行试验及冲洗 | m | 1 | 72.61 | 72.61
107 | 031001006017 | DN100 PE给水管安装 | [项目特征] 1.名称:DN100 PE给水管安装 2.介质:给水 3.材质、规格:DN100 PE管 4.连接形式:热熔连接 5.压力试验及吹、洗设计要求:满足施工规范要求 [工作内容] 1.管道、管件安装 2.按规范要求进行闭水水压试验 3.拆除作业围挡，作业区域清洁 4.吹扫、冲洗 5.按业主要求进行再次进行试验及冲洗 | m | 1 | 103.08 | 103.08
108 | 011204003001 | 块料墙面 | [项目特征] 1.安装方式:水泥砂浆粘贴 2.面层材料品种、规格、颜色:补贴原墙砖 [工作内容] 1.基层清理 2.砂浆制作、运输 3.粘结层铺贴 4.面层安装 5.嵌缝 6.刷防护材料 7.磨光、酸洗、打蜡 | m2 | 1 | 138.92 | 138.92
109 | 040103001001 | 基坑、沟槽回填土方 | [项目特征] 1.密实度要求:95% 2.填方材料品种:土方 3.回填方式:人工回填 4.回填类型:基坑、沟槽土方 [工作内容] 1.运输 2.回填 3.压实 | m3 | 1 | 44.21 | 44.21
110 | 040103001002 | 基坑、沟槽回填石渣 | [项目特征] 1.密实度要求:95% 2.填方材料品种:石渣 3.回填方式:人工回填 4.回填类型:基坑、沟槽石方 [工作内容] 1.运输 2.回填 3.压实 | m3 | 1 | 51.69 | 51.69
111 | 040103002001 | 余方弃置（1km以内） | [项目特征] 1.废弃料品种:综合考虑 2.运距:1km以内 [工作内容] 1.余方点装料运输至弃置点 | m3 | 1 | 44.42 | 44.42
112 | 040103002002 | 余方弃置（每增加1km） | [项目特征] 1.废弃料品种:综合考虑 2.运距:增加或减少1km [工作内容] 1.余方点装料运输至弃置点 | m3 | 1 | 2.5 | 2.5
113 | 031004006001 | 公厕蹲位开挖疏通 | [项目特征] 1.名称:蹲位下主排污管异物堵塞无法疏通，蹲位间1.2*1.2m 2.规格、类型:利旧蹲便器安装 [工作内容] 1.拆原蹲便器 2.人工开挖土方 3.破除主排管取异物，恢复主排污管网 4.人工回填土方 5.恢复安装利旧便盆 6.拆除作业围挡，作业区域清洁 | 组 | 1 | 402.43 | 402.43
114 | 031004006002 | 普通公厕更换蹲便器 | [项目特征] 1.名称:带感应蹲便器更换 [工作内容] 1.拆原蹲便器 2.安装新便盆 3.拆除作业围挡，作业区域清洁 | 组 | 1 | 784.74 | 784.74
115 | 031004006003 | 一类公厕更换TOTO（CW8RB）蹲便器 | [项目特征] 1.名称:TOTO（CW8RB）蹲便器更换 [工作内容] 1.拆原蹲便器 2.安装新便盆 3.拆除作业围挡，作业区域清洁 | 组 | 1 | 2230.09 | 2230.09
116 | 011102003001 | 厕所地面砖(一类厕所) | [项目特征] 1.面层材料品种、规格、颜色:厕所地面砖(一类厕所) [工作内容] 1.基层清理 2.抹找平层 3.面层铺设、磨边 4.嵌缝 5.刷防护材料 6.酸洗、打蜡 7.材料运输 | m2 | 1 | 149.79 | 149.79
117 | 011102003002 | 厕所地面砖(普通厕所) | [项目特征] 1.面层材料品种、规格、颜色:厕所地面砖(普通厕所) [工作内容] 1.基层清理 2.抹找平层 3.面层铺设、磨边 4.嵌缝 5.刷防护材料 6.酸洗、打蜡 7.材料运输 | m2 | 1 | 132.78 | 132.78
118 | 011102003003 | 厕所垫层拆除及恢复 | [项目特征] 1.拆除垫层厚度:100mm 2.恢复垫层:100mm厚C20垫层 3.防水:2mm聚氨酯防水涂料 [工作内容] 1.地砖面层及垫层拆除 2.重新铺设垫层及防水 | m2 | 1 | 107.62 | 107.62
119 | 030901012001 | 加水桩更换 | [项目特征] 1.名称:城区加水桩受损更换（消防栓） [工作内容] 1.人工拆原受损加水桩 2.安装新水桩 | 套 | 1 | 2066 | 2066
120 | 031003002001 | 加水桩前闸阀 | [项目特征] 1.名称:城区加水桩前闸阀受损更换（DN110） [工作内容] 1.人工拆原受损加水桩 2.安装DN110闸阀 3.拆除作业围挡，作业区域清洁 | 个 | 1 | 722.53 | 722.53
121 | 010803001001 | 金属卷帘门更换 | [项目特征] 1.门代号及洞口尺寸:4000*7000mm 2.门材质:铝合金 3.颜色:深灰 [工作内容] 1.拆除原卷帘门 2.门运输、安装 3.启动装置、活动小门、五金安装 | m2 | 1 | 122.66 | 122.66
122 | 010516002001 | 金属卷帘门地梁底座更换 | [项目特征] 1.材质:L50*5mm镀锌角钢 2.油漆品种、刷漆遍数:深灰,二遍 [工作内容] 1.原构件拆除 2.螺栓、铁件制作、运输 3.螺栓、铁件安装 4.刷防护材料、油漆 | m | 1 | 94.59 | 94.59
123 | 030503003001 | 金属卷帘门遥控接收器更换 | [项目特征] 1.名称:增配遥控器 2.类别:电子产品 [工作内容] 1.匹配原接收器增配遥控器 | 套 | 1 | 632.33 | 632.33
124 | 030503003002 | 金属卷帘门遥控器更换 | [项目特征] 1.名称:增配遥控器 2.类别:电子产品 [工作内容] 1.匹配原接收器增配遥控器 | 套 | 1 | 92.63 | 92.63
125 | 030503003003 | 金属卷帘门卷帘弹簧片更换 | [项目特征] 1.弹簧片材质:冷轧钢 2.规格:综合考虑 [工作内容] 1.拆除原弹簧片 2.新换弹簧片 3.联调联试 4.脚手架施工 | m | 1 | 60.93 | 60.93
126 | 010803001002 | 金属卷帘门卷帘电机 | [项目特征] 1.功率:200-400KW 2.工作电压:220V [工作内容] 1.运输、拆除、安装 2.脚手架施工 | 套 | 1 | 2220.58 | 2220.58
127 | 080601025001 | 金属卷帘门引导槽 | [项目特征] 1.引导槽尺寸:70*50mm 2.材质:镀锌槽钢 [工作内容] 1.运输、拆除卷帘门更换、安装 2.脚手架施工 | m | 1 | 51.13 | 51.13
128 | 011701002001 | 外脚手架 | [项目特征] 1.搭设方式:双排脚手架 2.搭设高度:综合考虑 [工作内容] 1.场内、场外材料搬运 2.搭、拆脚手架、斜道、上料平台 3.安全网的铺设 4.拆除脚手架后材料的堆放 | m2 | 1 | 23.41 | 23.41
129 | 011406001001 | 墙面砖拆除 | [项目特征] 1.拆除类型:墙面砖拆除 [工作内容] 1.墙面砖拆除 | m2 | 1 | 7.25 | 7.25
130 | 011406001002 | 外墙真石漆乳胶漆拆除 | [项目特征] 1.拆除类型:外墙真石漆乳胶漆拆除 [工作内容] 1.外墙真石漆乳胶漆拆除 | m2 | 1 | 2.72 | 2.72
131 | 011204003002 | 外墙砖修补 | [项目特征] 1.墙体类型:外墙 2.安装方式:粘贴 3.面层材料品种、规格、颜色:240×115×11（mm）深灰色劈开砖或文化石 4.缝宽、嵌缝材料种类:专用勾缝剂勾缝 [工作内容] 1.外墙砖拆除 2.基层清理 3.砂浆制作、运输 4.粘结层铺贴 5.面层安装 6.嵌缝 7.刷防护材料 8.磨光、酸洗、打蜡 | m2 | 1 | 256.62 | 256.62
132 | 011204003003 | 内墙砖修补 | [项目特征] 1.墙体类型:内墙 2.安装方式:粘贴 3.面层材料品种、规格、颜色:尺寸规格材质及颜色同原内墙 4.缝宽、嵌缝材料种类:专用勾缝剂勾缝 [工作内容] 1.砂浆制作、运输 2.粘结层铺贴 3.面层安装 4.嵌缝 5.刷防护材料 6.磨光、酸洗、打蜡 | m2 | 1 | 205.25 | 205.25
133 | 011406001003 | 外墙新做真石漆（21-100平方） | [项目特征] 1.基层类型:水泥砂浆 2.腻子种类:防水腻子胶 3.油漆品种、刷漆遍数:真石漆（颜色据周边情况现场定） 4.部位:墙面 [工作内容] 1.基层清理 2.刮腻子 3.刷防护材料、油漆 4.脚手架施工 | m2 | 1 | 172.3 | 172.3
134 | 011406001004 | 新做零星真石漆（≦20平方） | [项目特征] 1.基层类型:水泥砂浆 2.腻子种类:防水腻子胶 3.油漆品种、刷漆遍数:真石漆（颜色据周边情况现场定） 4.部位:墙面 [工作内容] 1.基层清理 2.刮腻子 3.刷防护材料、油漆 4.脚手架施工 | m2 | 1 | 198.2 | 198.2
135 | 011406001005 | 室外漆修补 | [项目特征] 1.基层类型:腻子面 2.腻子种类:防水腻子胶 3.刮腻子遍数:二遍 4.油漆品种、刷漆遍数:外墙漆二遍 5.部位:外墙面 [工作内容] 1.原漆面铲除 2.基层清理 3.刮腻子 4.刷防护材料、油漆 5.脚手架施工 | m2 | 1 | 39.03 | 39.03
136 | 011406001006 | 室内补漆 | [项目特征] 1.基层类型:腻子面 2.腻子种类:腻子胶 3.刮腻子遍数:二遍 4.油漆品种、刷漆遍数:立邦乳胶漆二遍 5.部位:内墙面 [工作内容] 1.基层清理 2.刮腻子 3.刷防护材料、油漆 4.脚手架施工 | m2 | 1 | 25.65 | 25.65
137 | 011302001001 | 铝材集成吊顶 | [项目特征] 1.吊顶形式、吊杆规格、高度:需更换或增加吊杆、轻钢龙骨 2.龙骨材料种类、规格、中距:国标主龙骨38*12*1mm, 国标副龙50*19*0.7mm 3.面层材料品种、规格:成品铝扣天花（厚度1mm），尺寸大小、颜色与原有的一致 [工作内容] 1.拆除受损吊顶 2.维修或更换吊杆、龙骨 3.更换吊顶 4.脚手架施工 | m2 | 1 | 146.7 | 146.7
138 | 011302001002 | 长条加厚型塑料吊顶 | [项目特征] 1.吊顶形式、吊杆规格、高度:需更换或增加吊杆、轻钢龙骨 2.龙骨材料种类、规格、中距:国标主龙骨38*12*1mm, 国标副龙50*19*0.7mm 3.面层材料品种、规格:整体厚度不低于1.2cm，壁厚：0.8mm，颜与原有的一致。 [工作内容] 1.拆除受损吊顶 2.维修或更换吊杆、龙骨 3.更换吊顶 4.脚手架施工 | m2 | 1 | 120.18 | 120.18
139 | 011302001003 | 纸面防潮石膏吊顶 | [项目特征] 1.吊顶形式、吊杆规格、高度:更换受损石膏板吊顶 2.龙骨材料种类、规格、中距:国标主龙骨38*12*1mm,国标副龙骨50*19*0.7mm 3.面层材料品种、规格:9.5mm纸面石膏板 [工作内容] 1.拆除受损吊顶 2.维修或更换吊杆、龙骨 3.更换吊顶 4.脚手架施工 | m2 | 1 | 93.84 | 93.84
140 | 011207001001 | 铝塑板安装 | [项目特征] 1.龙骨材料种类、规格、中距:铝合金龙骨 2.面层材料品种、规格、颜色:4mm铝塑板 [工作内容] 1.基层清理 2.龙骨制作、运输、安装 3.钉隔离层 4.基层铺钉 5.面层铺贴 | m2 | 1 | 369.06 | 369.06
141 | 010507001001 | 散水 | [项目特征] 1.垫层材料种类、厚度:150mm厚粒径5-30卵石灌浆M2.5预拌混合砂浆+60mm厚C15商品混凝土 2.面层厚度及材质:20mm厚1：2水泥砂浆 3.变形缝填塞材料种类:油膏嵌缝 [工作内容] 1.地基夯实 2.铺设垫层 3.模板及支撑制作、安装、拆除、堆放、运输及清理模内杂物、刷隔离剂等 4.混凝土制作、运输、浇筑、振捣、养护 5.变形缝填塞 | m2 | 1 | 122.91 | 122.91
142 | 010401012001 | 零星砌砖-台阶 | [项目特征] 1.零星砌砖名称、部位:台阶 2.砖品种、规格、强度等级:红砖 3.砂浆强度等级、配合比:M7.5水泥砂浆 [工作内容] 1.砂浆制作、运输 2.砌砖 3.刮缝 4.材料运输 | m2 | 1 | 158.13 | 158.13
143 | 011107002001 | 块料台阶面 | [项目特征] 1.粘结材料种类:1:3水泥砂浆 2.面层材料品种、规格、颜色:防滑台阶地砖 [工作内容] 1.基层清理 2.抹找平层 3.面层铺贴 4.贴嵌防滑条 5.勾缝 6.刷防护材料 7.材料运输 | m2 | 1 | 206.61 | 206.61
144 | 010807001001 | 塑钢窗 | [项目特征] 1.名称:受损窗户更换 2.框、扇材质:塑钢 3.玻璃品种、厚度:6透明+9A+6透明中空玻璃 [工作内容] 1.人工拆除受损窗户 2.窗框、五金、玻璃安装 | m2 | 1 | 387.78 | 387.78
145 | 011505010001 | 塑钢窗玻璃更换 | [项目特征] 1.名称:受损玻璃更换（不换窗框） 2.框材质、断面尺寸:塑钢 3.玻璃品种、厚度:6透明+9A+6透明中空玻璃 [工作内容] 1.人工拆除受损玻璃 2.安装更换玻璃 3.脚手架施工 | m2 | 1 | 221.62 | 221.62
146 | 010802001002 | 铝皮门（防盗门）安装 | [项目特征] 1.门代号及洞口尺寸:2100*800mm 2.门框、扇材质:木纹铝质开门，门内铝质蜂窝隔加固铝皮门 [工作内容] 1.门安装 2.五金安装 3.玻璃安装 | m2 | 1 | 789.29 | 789.29
147 | 010807003001 | 金属百叶窗 | [项目特征] 1.窗代号及洞口尺寸:现场定 2.框、扇材质:金属塑钢百叶窗 [工作内容] 1.窗安装 2.五金安装 3.脚手架施工 | m2 | 1 | 256.28 | 256.28
148 | 010901002001 | 单层彩钢屋面板 | [项目特征] 1.屋面板材料种类:426单层彩钢板 [工作内容] 1.屋面型材安装 2.屋面板安装 | m2 | 1 | 65.15 | 65.15
149 | 010606011001 | 钢板天沟 | [项目特征] 1.钢材品种、规格:0.8mm彩钢板天沟 [工作内容] 1.制作 2.运输 3.拼装 4.安装 5.油漆 | m | 1 | 66.43 | 66.43
150 | 010603003001 | 钢管柱 | [项目特征] 1.钢材品种、规格:综合考虑 [工作内容] 1.制作 2.运输 3.拼装 4.安装 5.刷油漆 | t | 1 | 8461.33 | 8461.33
151 | 010606002001 | 钢檩条 | [项目特征] 1.钢材品种、规格:综合考虑 [工作内容] 1.制作 2.运输 3.拼装 4.安装 5.油漆 | t | 1 | 6347.84 | 6347.84
152 | 050303008001 | 城区公厕采光棚玻璃更换 | [项目特征] 1.玻璃材质、规格:8mm钢化+1.52pvb+8mm钢化双层钢化夹胶玻璃 [工作内容] 1.拆除受损玻璃（高度6m） 2.安装玻璃 3.勾缝打胶养护 4.拆除作业围挡，作业区域清洁 | m2 | 1 | 724.86 | 724.86
153 | 050303008002 | 城区公厕采光棚玻璃更换 | [项目特征] 1.玻璃材质、规格:6mm钢化+0.76pvb+6mm钢化双层钢化夹胶玻璃 [工作内容] 1.拆除受损玻璃（高度6m） 2.安装玻璃 3.勾缝打胶养护 4.拆除作业围挡，作业区域清洁 | m2 | 1 | 584.14 | 584.14
154 | 011505001001 | 洗手间台面石材更换 | [项目特征] 1.墙体类型:砖墙 2.安装方式:挂贴 3.面层材料品种、规格、颜色:20厚石材（颜色据现场） [工作内容] 1.拆除原石材、基层清理 2.砂浆制作、运输 3.粘结层铺贴 4.面层安装 5.嵌缝 6.刷防护材料 7.磨光、酸洗、打蜡 | m2 | 1 | 950.6 | 950.6
155 | 011210002001 | 小便斗隔断 | [项目特征] 1.隔断材料品种、规格、颜色:20mm厚花岗石双面粘帖石材，长宽1000*430mm（入墙50mm）磨边；颜色同区域 2.配件品种、规格:角铁螺丝固定上墙 [工作内容] 1.隔断运输、安装 2.人工开槽切割墙体嵌缝、塞口 3.五金件固定 4.磨光、酸洗、打蜡 | 套 | 1 | 217.02 | 217.02
156 | 011505010002 | 玻璃镜安装 | [项目特征] 1.镜面玻璃品种、规格:安装成品带框镜面 2.基层材料种类:需带背板，禁止镜面直接粘贴 [工作内容] 1.基层安装 2.玻璃及框制作、运输、安装 | 套 | 1 | 199.17 | 199.17
157 | 01B002 | 汽车式起重机 | [项目特征] 1.规格:综合考虑 | 台班 | 1 | 1294.01 | 1294.01
158 | 040201022001 | U型槽钢排水沟、截水沟 | [项目特征] 1.断面尺寸:250mm宽*250mm高*15mm厚 2.沟底、沟壁材料:U型槽钢排水沟，刷两遍防锈漆 [工作内容] 1.U型槽钢排水沟制安 2.除锈、刷漆 | m | 1 | 314.46 | 314.46
159 | 010606013001 | 垃圾回收站钢质轨道制作安装 | [项目特征] 1.构件名称:垃圾回收站钢质轨道 2.钢材品种、规格:430cm*50cm+180cm*125cm,钢板厚为国际1.6cm，固定膨胀螺丝为不锈钢20cm长，螺丝孔直径为2cm、孔的外边沿与钢板外侧边沿距离为2cm，实心钢条外侧边沿与钢板外侧边沿距离为4cm。安装时通知甲方现场指导。（甲提供制作图） [工作内容] 1.制作 2.运输 3.焊接拼装 4.安装 5.探伤 6.油漆 | t | 1 | 11862.75 | 11862.75
160 | 010507001002 | 无障碍坡道 | [项目特征] 1.垫层材料种类、厚度:100碎石垫层 2.面层厚度:80厚C20砼 3.面层装饰:40厚1：2水泥砂浆防滑地砖 4.混凝土种类:商品砼 5.混凝土强度等级:C20 [工作内容] 1.地基夯实 2.铺设垫层 3.模板及支撑制作、安装、拆除、堆放、运输及清理模内杂物、刷隔离剂等 4.混凝土制作、运输、浇筑、振捣、养护 5.变形缝填塞 | m2 | 1 | 207.96 | 207.96
161 | 010902001001 | 平屋面防水维修 | [项目特征] 1.嵌缝材料种类:建筑油膏 2.找平层材料种类:20mm厚1:3水泥砂浆 3.防水层材料种类:4mm厚SBS改性沥青防水卷材1道、上翻300mm 4.保护层材料种类:20mm厚1:3水泥砂浆 5.计算规则:按水平面积计算 [工作内容] 1.拆除原有砂浆保护层及防水层 2.基层处理、油膏嵌缝 3.抹找平层 4.刷底油 5.铺油毡卷材、接缝 6.抹保护层 | m2 | 1 | 138.43 | 138.43
162 | 010903002001 | 墙面涂膜防水 | [项目特征] 1.防水膜品种:聚氨酯防水涂料 2.涂膜厚度、遍数:2mm [工作内容] 1.基层处理 2.刷基层处理剂 3.铺布、喷涂防水层 | m2 | 1 | 62.07 | 62.07
163 | 010904002001 | 楼(地)面涂膜防水 | [项目特征] 1.防水膜品种:聚氨酯防水涂料 2.涂膜厚度、遍数:2mm [工作内容] 1.基层处理 2.刷基层处理剂 3.铺布、喷涂防水层 | m2 | 1 | 56.03 | 56.03
164 | 040201022002 | 复合材料排水沟 | [项目特征] 1.断面尺寸:250*250 2.基础、垫层：材料品种、厚度:100厚c10商砼垫层 3.沟底、沟壁材料:240mm砖砌沟壁做水泥砂浆抹灰，100mm厚C20砼沟底 4.盖板材质、规格:300*500重型复合材料盖板间距2米设带圈活动盖板 [工作内容] 1.模板制作、安装、拆除 2.基础、垫层铺筑 3.混凝土拌和、运输、浇筑 4.侧墙浇捣或砌筑 5.勾缝、抹面 6.盖板安装 | m | 1 | 407.91 | 407.91
165 | 040201022003 | 轻型球墨铸排水沟 | [项目特征] 1.断面尺寸:250*250 2.基础、垫层：材料品种、厚度:100厚c10商砼垫层 3.沟底、沟壁材料:240mm砖砌沟壁做水泥砂浆抹灰，100mm厚C20砼沟底 4.盖板材质、规格:300*500轻型球墨铸铁盖板间距2米设带圈活动盖板 [工作内容] 1.模板制作、安装、拆除 2.基础、垫层铺筑 3.混凝土拌和、运输、浇筑 4.侧墙浇捣或砌筑 5.勾缝、抹面 6.盖板安装 | m | 1 | 476.33 | 476.33
166 | 011302002001 | 格栅吊顶 | [项目特征] 1.龙骨材料种类、规格、中距:轻钢龙骨 2.面层材料品种、规格:50*100深色铝方通吊顶 3.其他:满足设计、现行施工规范及招标技术要求规定 [工作内容] 1.基层清理 2.安装龙骨 3.基层板铺贴 4.面层铺贴 5.刷防护材料 | m2 | 1 | 210.55 | 210.55
167 | 030412001005 | 吊顶修复时灯具拆安 | [项目特征] 1.名称:吸顶灯拆除后重新安装（利旧） 2.型号:综合考虑 [工作内容] 1.灯具拆除、重新安装 | 套 | 1 | 41.01 | 41.01
168 | 011609002001 | 拆除卫生间隔断 | [项目特征] 1.位置:男女卫生间蹲位处 2.类别:木质抗倍特板隔断 [工作内容] 1.拆除 2.控制扬尘 3.清理 4.场内运输 | m2 | 1 | 7.66 | 7.66
169 | 011601001001 | 零星砌体拆除 | [项目特征] 1.砌体名称:零星砌体 2.砌体材质:红砖 [工作内容] 1.拆除 2.控制扬尘 3.清理 4.场内运输 | m3 | 1 | 111.32 | 111.32
170 | 011707B07001 | 人力水平转运建筑垃圾 | [项目特征] 1.运输距离:超过20m以后的每增加20m [工作内容] 1.运输 2.弃渣 | m3 | 1 | 8.08 | 8.08
171 | 011707B07002 | 人力垂直搬运建筑垃圾 | [项目特征] 1.运输距离:垂直运距20m以内 [工作内容] 1.运输 2.弃渣 | m3 | 1 | 433.24 | 433.24
172 | 011707B07003 | 人力垂直搬运建筑垃圾 | [项目特征] 1.运输距离:垂直每增运20m [工作内容] 1.运输 2.弃渣 | m3 | 1 | 56.59 | 56.59
173 | 011707B07004 | 汽车运输建筑垃圾 | [项目特征] 1.运输距离:起运1KM [工作内容] 1.运输 2.弃渣 | m3 | 1 | 91.44 | 91.44
174 | 011707B07005 | 汽车运输建筑垃圾 | [项目特征] 1.运输距离:每增加1KM [工作内容] 1.运输 2.弃渣 | m3 | 1 | 2.5 | 2.5
175 | 011210005001 | 安装铝合金材质隔断 | [项目特征] 1.名称:安装蹲位铝合金材质隔断 2.隔断材料品种、规格、颜色:1.8mm厚铝蜂窝，规格900*1100*1900mm 3.配件品种、规格:304不锈钢配件，铝合金横梁拉杆基脚。 4.其他:满足设计、现行施工规范及招标技术要求规定 [工作内容] 1.隔断运输、安装 2.嵌缝、塞口 | m2 | 1 | 430.6 | 430.6
176 | 031004003001 | 洗脸盆安装 | [项目特征] 1.材质:陶瓷 2.附件名称、数量:感应龙头1个+角阀1个+托架1副+排水附件1套等 [工作内容] 1.器具安装 2.附件安装 | 组 | 1 | 959.3 | 959.3
177 | 031004006004 | 连体坐式大便器 | [项目特征] 1.材质:陶瓷 2.附件名称、数量:自闭式冲洗阀1个，冲水连接管1套、桶盖1套、角阀1个 [工作内容] 1.器具安装 2.附件安装 | 组 | 1 | 1176.99 | 1176.99
178 | 031004006005 | 蹲式大便器 | [项目特征] 1.材质:陶瓷 2.附件名称、数量:埋入式感应器1个 [工作内容] 1.器具安装 2.附件安装 | 组 | 1 | 866.92 | 866.92
179 | 031004007001 | 小便器 | [项目特征] 1.材质:陶瓷 2.规格、类型:一体感应立式 [工作内容] 1.器具安装 2.附件安装 | 组 | 1 | 1357.24 | 1357.24
180 | 030412004001 | 双筒格栅灯安装 | [项目特征] 1.名称:长方形双筒格栅灯 2.型号:2×5W 3.规格:银白色 4.安装形式:格栅嵌入式 [工作内容] 1.本体安装 | 套 | 1 | 89.51 | 89.51
181 | 030412004002 | 单筒格栅灯安装 | [项目特征] 1.名称:正方形单筒格栅灯 2.型号:5W 3.规格:银白色 4.安装形式:格栅嵌入式 [工作内容] 1.本体安装 | 套 | 1 | 61.72 | 61.72
182 | 031004014001 | 不锈钢地漏安装 DN75 | [项目特征] 1.材质:不锈钢 2.型号、规格:DN75 3.安装方式:满足设计要求及规范 [工作内容] 1.安装 | 组 | 1 | 104.65 | 104.65
183 | 011501003001 | 衣柜 | [项目特征] 1.台柜规格:2400mm高*600mm厚 2.材料种类、规格:18mm免漆生态板 3.五金种类、规格:按设计 [工作内容] 1.台柜制作、运输、安装(安放) 2.刷防护材料、油漆 3.五金件安装 | m2 | 1 | 627.18 | 627.18
184 | 011501009001 | 厨房地柜 | [项目特征] 1.台柜规格:800mm高*600mm厚 2.材料种类、规格:18mm免漆生态板柜台+石英石台面 3.五金种类、规格:按设计 4.其他:石材开孔、磨边、挡水条 [工作内容] 1.台柜制作、运输、安装(安放) 2.刷防护材料、油漆 3.五金件安装 | m | 1 | 836.69 | 836.69
185 | 031004004001 | 不锈钢淘菜盆安装 | [项目特征] 1.材质:不锈钢 2.规格、类型:单盆 3.附件名称、数量:肘式冷热水龙头1个+角阀1个+其他附件1套 [工作内容] 1.器具安装 2.附件安装 | 组 | 1 | 490.45 | 490.45
186 | 011501020001 | 生态板做茶几 | [项目特征] 1.茶几规格:0.8m宽*1.1m长*0.6m高 2.材料种类、规格:18mm厚免漆生态板 3.五金种类、规格:详设计 [工作内容] 1.茶几制作、运输、安装(安放) 2.刷防护材料、油漆 3.五金件安装 | 个 | 1 | 273.69 | 273.69
187 | 011501019001 | 生态板现场做床及床头柜 | [项目特征] 1.床规格:2.2m长*1.5m宽 2.材料种类、规格:18mm厚免漆生态板，带床头板、床头柜、床底板、床板可开，内可置物。 [工作内容] 1.台柜制作、运输、安装(安放) 2.刷防护材料、油漆 3.五金件安装 | 个 | 1 | 1254.35 | 1254.35
188 | 011503001001 | 不锈钢楼梯栏杆 | [项目特征] 1.扶手材料种类、规格:不锈钢栏杆，直径40mm，壁厚1.2mm 2.栏杆材料种类、规格:1.1m高 3.固定配件种类:膨胀螺丝 [工作内容] 1.制作 2.运输 3.安装 4.刷防护材料 | m | 1 | 245.5 | 245.5
189 | 011505004001 | 不锈钢座便器（小便器）扶手 | [项目特征] 1.材料品种、规格、颜色:不锈钢座便器（小便器）扶手，直径40mm，壁厚1.2mm 2.支架、配件品种、规格:膨胀螺丝 [工作内容] 1.台面及支架运输、安装 2.杆、环、盒、配件安装 3.刷油漆 | 个 | 1 | 285.04 | 285.04
190 | 031004008001 | 砖砌拖布池 | [项目特征] 1.材质:红砖基层+同色面砖面层 2.规格、类型:600mm长*400mm宽*400mm高 [工作内容] 1.砌筑，抹面 2.面层粘贴 3.附件安装 | 组 | 1 | 165.9 | 165.9
191 | 031004014002 | 不锈钢地漏安装 DN50 | [项目特征] 1.材质:不锈钢 2.型号、规格:DN50 3.安装方式:满足设计要求及规范 [工作内容] 1.安装 | 组 | 1 | 50.51 | 50.51
192 | 031004014003 | 水龙头安装 | [项目特征] 1.材质:不锈钢 2.型号、规格:DN20 [工作内容] 1.安装 | 个 | 1 | 27.41 | 27.41
193 | 011210005002 | 更换小便器隔断-普通公厕 | [项目特征] 1.隔断材料品种、规格、颜色:木质或铝材小便斗隔断（同原隔断材质） 2.配件品种、规格:同原隔断 3.其他:满足设计要求、现行施工规范及招标技术要求 [工作内容] 1.原隔断拆除、清理 2.隔断运输、安装 3.嵌缝、塞口 | 套 | 1 | 202.76 | 202.76
194 | 010401003001 | 实心砖墙砌筑 | [项目特征] 1.砖品种、规格、强度等级:红砖 2.墙体类型:综合 3.砂浆强度等级、配合比:M5 [工作内容] 1.砂浆制作、运输 2.砌砖 3.刮缝 4.砖压顶砌筑 5.材料运输 | m3 | 1 | 565.29 | 565.29
195 | 011201001001 | 墙面一般抹灰 | [项目特征] 1.墙体类型:砖墙 2.底层厚度、砂浆配合比:1:3水泥砂浆 [工作内容] 1.基层清理 2.砂浆制作、运输 3.底层抹灰 4.抹面层 5.抹装饰面 6.勾分格缝 | m2 | 1 | 30.62 | 30.62
196 | 011615001001 | 混凝土钻孔 DN200mm | [项目特征] 1.打洞部位材质:混凝土结构部位 2.洞尺寸:DN200 [工作内容] 1.拆除 2.控制扬尘 3.清理 4.场内运输 | 个 | 1 | 256.58 | 256.58
197 | 011615001002 | 混凝土钻孔 DN160mm | [项目特征] 1.打洞部位材质:混凝土结构部位 2.洞尺寸:DN160 [工作内容] 1.拆除 2.控制扬尘 3.清理 4.场内运输 | 个 | 1 | 193.85 | 193.85
198 | 011615001003 | 混凝土钻孔 DN110mm | [项目特征] 1.打洞部位材质:混凝土结构部位 2.洞尺寸:DN110 [工作内容] 1.拆除 2.控制扬尘 3.清理 4.场内运输 | 个 | 1 | 114.03 | 114.03
199 | 011615001004 | 砖砌体钻孔 DN200mm | [项目特征] 1.打洞部位材质:砖砌体部位 2.洞尺寸:DN200 [工作内容] 1.拆除 2.控制扬尘 3.清理 4.场内运输 | 个 | 1 | 159.65 | 159.65
200 | 011615001005 | 砖砌体钻孔DN160mm | [项目特征] 1.打洞部位材质:砖砌体部位 2.洞尺寸:DN160 [工作内容] 1.拆除 2.控制扬尘 3.清理 4.场内运输 | 个 | 1 | 136.84 | 136.84
201 | 011615001006 | 砖砌体钻孔DN110mm | [项目特征] 1.打洞部位材质:砖砌体部位 2.洞尺寸:DN110 [工作内容] 1.拆除 2.控制扬尘 3.清理 4.场内运输 | 个 | 1 | 68.41 | 68.41
202 | 01B003 | 杂工 | [项目特征] 1.需人工实施其它杂工 | 工日 | 1 | 200 | 200
203 | 01B004 | 技工 | [项目特征] 1.需人工实施其它技工 | 工日 | 1 | 350 | 350
204 | 01B005 | 室内下水管网疏道 | [项目特征] 1.输送介质:污水 [工作内容] 1.疏通管道 | 次 | 1 | 150 | 150
合 计 | [6 empty] | 92295.04