## 表-09 分部分项工程项目清单计价表
2025年休闲亭景观灯饰安全隐患整改工程全费用清单计价表
序号 | 项目编码 | 项目名称 | 项目特征 | 计量单位 | 工程量 | 金额（元）
[6 empty] | 全费用单价 | 合价
1 | 040805004001 | LED灯带拆除和安装 | [项目特征] 1.名称:LED灯带拆除和安装 2.规格型号:功率：12-15W/M；灯珠数量：120颗/米；光源类型：LED；PVC包胶，防水等级：IP65；色温：2000K-2400K;电压：AC220V。 3.品牌要求:脸谱照明、凡亚光电、邦宇照明 [工作内容] 1.灯具拆除、清理、运输 2.灯具安装 3.脚手架搭拆或租用吊车 4.焊、压接线端子 5.接线 6.接地 7.试灯 | m | 6665 | 53.16 | 354311.4
2 | 040805004003 | LED泛光灯拆除和安装 | [项目特征] 1.名称:LED泛光灯拆除和安装 2.规格型号:功率：30W；色温：2000K-2400K;光束角：60°；光源类型：LED；压铸铝合金、表面氧化处理，高清晰钢化玻璃；防水等级：IP65；电压：AC220V；防水接头。 3.品牌要求:脸谱照明、凡亚光电、邦宇照明 [工作内容] 1.灯具拆除、清理、运输 2.灯具安装 3.脚手架搭拆或租用吊车 4.焊、压接线端子 5.接线 6.接地 7.试灯 | 套 | 464 | 198.89 | 92284.96
3 | 040804001001 | 配管 | [项目特征] 1.名称:配管 2.材质规格:PVC32 3.敷设方式:综合考虑 4.品牌要求:顾地、得亿、中财 5.含管沟开挖及回填 6.含脚手架搭拆或租用吊车 [工作内容] 1.电线管路敷设 2.接地 | m | 50 | 13.87 | 693.5
4 | 040804001002 | 配管 | [项目特征] 1.名称:配管 2.材质规格:PVC20 3.敷设方式:综合考虑 4.品牌要求:顾地、得亿、中财 5.含管沟开挖及回填 6.含脚手架搭拆或租用吊车 [工作内容] 1.电线管路敷设 2.接地 | m | 200 | 10.45 | 2090
5 | 040803001001 | 电线BVR-3*6mm² | [项目特征] 1.名称:电线 2.型号规格:BVR-3*6mm2 3.材质:铜芯 4.敷设方式、部位:综合考虑 5.品牌要求:鸽牌、南方、渝丰 6.含脚手架搭拆或租用吊车 [工作内容] 1.配线 2.支持体(夹板、绝缘子、槽板等)安装 | m | 100 | 15.86 | 1586
6 | 040803001002 | 电线BVR-3*2.5mm² | [项目特征] 1.名称:电线 2.型号规格:BVR-3*2.5mm2 3.材质:铜芯 4.敷设方式、部位:综合考虑 5.品牌要求:鸽牌、南方、渝丰 6.含脚手架搭拆或租用吊车 [工作内容] 1.配线 2.支持体(夹板、绝缘子、槽板等)安装 | m | 200 | 8.46 | 1692
合 计（元） | [6 empty] | 452657.86