## 主表1 概算总表
主表1
预算总表
单位：万元
序号 | 工程或费用名称 | 建安工程费 | 设备购置费 | 独立费用 | 合计
I | 工程部分 |  |  |  | 49.55
| 第一部分 建筑工程 | 16.14 |  |  | 16.14
| 第二部分 机电设备及安装工程 | 0.02 | 1.75 |  | 1.77
| 第三部分 金属结构设备及安装工程 | 15.34 | 12.13 |  | 27.46
| 第四部分 施工临时工程 | 0.94 |  |  | 0.94
| 一至四部分合计 |  |  | 46.31 | 46.31
| 第五部分 独立费用 |  |  | 3.24 | 3.24
| 一至五部分投资合计 | 32.44 | 13.87 | 3.24 | 49.55
基本预备费
| 静态投资 |  |  |  | 49.55
II | 专项部分投资
一 | 建设征地与移民安置补偿投资
二 | 环境保护工程投资
三 | 水土保持工程投资
四 | 其它
III | 工程投资合计（Ⅰ-Ⅱ合计） |  |  |  | 49.55
总基本预备费
| 静态总投资 |  |  |  | 49.55
| 总投资 |  |  |  | 49.55

## 主表3 建筑工程概算表
主表3
建筑工程预算表
序号 | 工程或费用名称 | 单位 | 数量 | 单价（元） | 合计（万元） | 备注
| 第一部分 建筑工程 |  |  |  | 16.14
1 | 前进村 |  |  |  | 16.14
1.1 | 供水管网工程 |  |  |  | 16.12
1.1.1 | 砼路面拆除 厚20cm | m² | 60.42 | 29.22 | 0.18
1.1.2 | 水稳层的拆除（20cm） | m² | 60.42 | 15.73 | 0.10
1.1.3 | 6%水泥水稳层（20cm） | m² | 60.42 | 65.73 | 0.40
1.1.4 | 现浇砼路面 C25砼20cm厚 | m² | 60.42 | 91.56 | 0.55
1.1.5 | 沥青混凝土路面拆除 厚10cm | m² | 34.94 | 9.83 | 0.03
1.1.6 | 水稳层的拆除（20cm） | m² | 34.94 | 15.73 | 0.05
1.1.7 | 6%水泥水稳层（20cm） | m² | 34.94 | 65.73 | 0.23
1.1.8 | 沥青混凝土路面 厚10cm | m² | 34.94 | 119.29 | 0.42
1.1.9 | 人行砼路面拆除 厚15cm | m² | 127.28 | 21.91 | 0.28
1.1.10 | 现浇砼路面 C20砼15cm厚 | m² | 127.28 | 71.52 | 0.91
1.1.11 | 机械挖沟槽土方开挖 | m³ | 623.32 | 6.91 | 0.43
1.1.12 | 机械挖沟槽石方开挖 | m³ | 69.25 | 85.88 | 0.59
1.1.13 | 土方机械夯实回填 | m³ | 689.4 | 7.46 | 0.51
1.1.14 | 人工挖沟槽土方 | m³ | 464.14 | 69.09 | 3.21
1.1.15 | 人工挖沟槽石方 | m³ | 51.57 | 205.13 | 1.06
1.1.16 | 土方人工夯实回填 | m³ | 209.79 | 44.12 | 0.93
1.1.17 | M7.5砖砌阀井（ 1000*1000*1000，含盖 板） | 个 | 4 | 1254.56 | 0.50
1.1.18 | C20砼镇墩（制模） | m³ | 0.84 | 629.77 | 0.05
1.1.19 | C20混凝土包封 | m³ | 58.74 | 723.94 | 4.25
1.1.20 | 混凝土沟底拆除 | m³ | 18 | 326.62 | 0.59
1.1.21 | C20混凝土底板 | m³ | 18 | 471.74 | 0.85
1.2 | 管道加压泵工程 |  |  |  | 0.02
1.2.1 | 现浇C20砼基础（制模） | m³ | 0.432 | 459.29 | 0.02

## 主表4 设备及安装工程概算表
主表4
设备及安装工程预算表
序号 | 名称及规格 | 单位 | 数量 | 单价（元） |  | 合计（万元） |  | 备注
|  |  |  | 设备费 | 安装费 | 设备费 | 安装费
| 第二部分 机电设备及安装工程 |  |  |  |  | 1.75 | 0.02
1 | 前进村 |  |  |  |  | 1.75 | 0.02
1.1 | Φ32管道变频恒压设备（含加 压设施、控制柜、不锈钢外箱 等，扬程不小于50m，流量不小 于1.5m³/h，含安装） | 套 | 1 | 16200.00 |  | 1.62
1.2 | 电缆(3×6mm²,YJV-0.6/1KV) | m | 100 | 12.62 | 1.89 | 0.13 | 0.02
| 第三部分 金属结构设备及安装 工程 |  |  |  |  | 12.13 | 15.34
一 | 前进村 |  |  |  |  | 12.13 | 15.34
1 | 三角钢支架(含制作、安装) | 套 | 4 |  | 206.74 |  | 0.08
2 | Φ75(DN65)暗杆闸阀（Z45H- 16） | 只 | 1 | 212.44 | 71.28 | 0.02 | 0.01
3 | Φ63(DN50)暗杆闸阀（Z45H- 16） | 只 | 1 | 160.73 | 56.64 | 0.02 | 0.01
4 | Φ50截止阀（J41H-16C DN40） | 只 | 1 | 35.50 | 51.60 | 0.00 | 0.01
5 | Φ40截止阀（J41H-16C DN32） | 只 | 1 | 24.30 | 35.31 | 0.00 | 0.00
6 | DN65带锁表前阀 | 只 | 1 | 336.00 | 71.28 | 0.03 | 0.01
7 | DN65表后阀（Φ75钢芯球阀） | 只 | 1 | 70.00 | 71.28 | 0.01 | 0.01
8 | DN50水表 | 只 | 1 | 389.00 | 72.07 | 0.04 | 0.01
9 | DN65止回阀 | 只 | 1 | 275.00 | 71.28 | 0.03 | 0.01
10 | DN50带锁表前阀 | 只 | 1 | 136.00 | 56.64 | 0.01 | 0.01
11 | DN50表后阀（Φ63钢芯球阀） | 只 | 1 | 44.00 | 56.64 | 0.00 | 0.01
12 | DN40水表 | 只 | 2 | 268.00 | 57.71 | 0.05 | 0.01
13 | DN50止回阀 | 只 | 1 | 74.00 | 56.64 | 0.01 | 0.01
14 | DN40止回阀 | 只 | 1 | 66.00 | 51.60 | 0.01 | 0.01
15 | DN40带锁表前阀 | 只 | 1 | 71.50 | 51.60 | 0.01 | 0.01
16 | DN40表后阀（Φ50钢芯球阀） | 只 | 1 | 22.00 | 51.60 | 0.00 | 0.01
17 | DN15带锁表前阀 | 只 | 300 | 22.00 | 20.49 | 0.66 | 0.61
18 | DN15表后阀（Φ20钢芯球阀） | 只 | 300 | 8.00 | 20.49 | 0.24 | 0.61
19 | DN15水表 | 只 | 300 | 66.00 | 27.87 | 1.98 | 0.84
20 | φ63减压阀 | 只 | 2 | 210.00 | 56.64 | 0.04 | 0.01
主表4
设备及安装工程预算表
序号 | 名称及规格 | 单位 | 数量 | 单价（元） |  | 合计（万元） |  | 备注
|  |  |  | 设备费 | 安装费 | 设备费 | 安装费
21 | 1.6Mpa φ75PE100管材料及安 装(热熔连接) | m | 680 | 26.50 | 12.74 | 1.80 | 0.87
22 | 1.6Mpa φ63PE100管材料及安 装(热熔连接) | m | 975 | 20.00 | 12.22 | 1.95 | 1.19
23 | 1.6Mpa φ50PE100管材料及安 装(热熔连接) | m | 819 | 12.50 | 11.14 | 1.02 | 0.91
24 | 1.6Mpa φ40PE100管材料及安 装(热熔连接) | m | 823 | 7.90 | 10.22 | 0.65 | 0.84
25 | 1.6Mpa φ32PE100管材料及安 装(热熔连接) | m | 309 | 5.20 | 9.26 | 0.16 | 0.29
26 | 1.6Mpa φ25PE100管材料及安 装(热熔连接) | m | 7145 | 3.70 | 9.26 | 2.64 | 6.62
27 | 1.6Mpa φ20PE100管材料及安 装(热熔连接) | m | 2520 | 2.52 | 9.26 | 0.64 | 2.33
28 | DN25排气阀 | 只 | 5 | 25.00 | 27.75 | 0.01 | 0.01
29 | DN40泄水阀 | 只 | 3 | 220.00 | 51.60 | 0.07 | 0.02
30 | DN25泄水阀 | 只 | 2 | 76.00 | 27.75 | 0.02 | 0.01

## 主表 施工临时工程概算表
施工临时工程预算表
序号 | 工程或费用名称 | 单位 | 工程量 | 单价（元） | 合计（万元） | 备注
| 第四部分 施工临时工程 |  |  |  | 0.94
一 | 临时工程 |  |  |  | 0.94
1 | 其他临时工程费 |  | 3 | 314954.16 | 0.94

## 主表 独立费用概算表
独立费用预算表
序号 | 费用名称 | 数量 | 单价(元） | 合计（万元） | 备注
| 第五部分 独立费用 |  |  | 3.24
一 | 项目管理费 |  |  | 1.16
(一) | 工程建设监理费 | 2.5% | 463127.15 | 1.16
二 | 科研勘察设计费 |  |  | 2.08
(一) | 工程勘测、设计费 | 4.5% | 463127.15 | 2.08

## Sheet1
序号 | 工程或费用名称 | 单位 | 数量 | 单价（元） | 合计（万元） | 备注
| 第一部分 建筑工程 |  |  |  | 16.14
1 | 前进村 |  |  |  | 16.14
1.1 | 供水管网工程 |  |  |  | 16.12
1.1.1 | 砼路面拆除 厚20cm | m² | 60.42 | 29.22 | 0.18
1.1.2 | 水稳层的拆除（20cm） | m² | 60.42 | 15.73 | 0.1
1.1.3 | 6%水泥水稳层（20cm） | m² | 60.42 | 65.73 | 0.4
1.1.4 | 现浇砼路面 C25砼20cm厚 | m² | 60.42 | 91.56 | 0.55
1.1.5 | 沥青混凝土路面拆除 厚10cm | m² | 34.94 | 9.83 | 0.03
1.1.6 | 水稳层的拆除（20cm） | m² | 34.94 | 15.73 | 0.05
1.1.7 | 6%水泥水稳层（20cm） | m² | 34.94 | 65.73 | 0.23
1.1.8 | 沥青混凝土路面 厚10cm | m² | 34.94 | 119.29 | 0.42
1.1.9 | 人行砼路面拆除 厚15cm | m² | 127.28 | 21.91 | 0.28
1.1.10 | 现浇砼路面 C20砼15cm厚 | m² | 127.28 | 71.52 | 0.91
1.1.11 | 机械挖沟槽土方开挖 | m³ | 623.32 | 6.91 | 0.43
1.1.12 | 机械挖沟槽石方开挖 | m³ | 69.25 | 85.88 | 0.59
1.1.13 | 土方机械夯实回填 | m³ | 689.4 | 7.46 | 0.51
1.1.14 | 人工挖沟槽土方 | m³ | 464.14 | 69.09 | 3.21
1.1.15 | 人工挖沟槽石方 | m³ | 51.57 | 205.13 | 1.06
1.1.16 | 土方人工夯实回填 | m³ | 209.79 | 44.12 | 0.93
1.1.17 | M7.5砖砌阀井（ 1000*1000*1000，含盖 板） | 个 | 4 | 1254.56 | 0.5
1.1.18 | C20砼镇墩（制模） | m³ | 0.84 | 629.77 | 0.05
1.1.19 | C20混凝土包封 | m³ | 58.74 | 723.94 | 4.25
1.1.20 | 混凝土沟底拆除 | m³ | 18 | 326.62 | 0.59
1.1.21 | C20混凝土底板 | m³ | 18 | 471.74 | 0.85
1.2 | 管道加压泵工程 |  |  |  | 0.02
1.2.1 | 现浇C20砼基础（制模） | m³ | 0.432 | 459.29 | 0.02
序号 | 名称及规格 | 单位 | 数量 | 单价（元） |  | 合计（万元） |  | 备注
|  |  |  | 设备费 | 安装费 | 设备费 | 安装费
| 第二部分 机电设备及安装工程 |  |  |  |  | 1.75 | 0.02
1 | 前进村 |  |  |  |  | 1.75 | 0.02
1.1 | Φ32管道变频恒压设备（含加 压设施、控制柜、不锈钢外箱 等，扬程不小于50m，流量不小 于1.5m³/h，含安装） | 套 | 1 | 16200.00 |  | 1.62
1.2 | 电缆(3×6mm²,YJV-0.6/1KV) | m | 100 | 12.62 | 1.89 | 0.13 | 0.02
| 第三部分 金属结构设备及安装 工程 |  |  |  |  | 12.13 | 15.34
一 | 前进村 |  |  |  |  | 12.13 | 15.34
1 | 三角钢支架(含制作、安装) | 套 | 4 |  | 206.74 |  | 0.08
2 | Φ75(DN65)暗杆闸阀（Z45H- 16） | 只 | 1 | 212.44 | 71.28 | 0.02 | 0.01
3 | Φ63(DN50)暗杆闸阀（Z45H- 16） | 只 | 1 | 160.73 | 56.64 | 0.02 | 0.01
4 | Φ50截止阀（J41H-16C DN40） | 只 | 1 | 35.50 | 51.60 | 0 | 0.01
5 | Φ40截止阀（J41H-16C DN32） | 只 | 1 | 24.30 | 35.31 | 0 | 0
6 | DN65带锁表前阀 | 只 | 1 | 336.00 | 71.28 | 0.03 | 0.01
7 | DN65表后阀（Φ75钢芯球阀） | 只 | 1 | 70.00 | 71.28 | 0.01 | 0.01
8 | DN50水表 | 只 | 1 | 389.00 | 72.07 | 0.04 | 0.01
9 | DN65止回阀 | 只 | 1 | 275.00 | 71.28 | 0.03 | 0.01
10 | DN50带锁表前阀 | 只 | 1 | 136.00 | 56.64 | 0.01 | 0.01
11 | DN50表后阀（Φ63钢芯球阀） | 只 | 1 | 44.00 | 56.64 | 0 | 0.01
12 | DN40水表 | 只 | 2 | 268.00 | 57.71 | 0.05 | 0.01
13 | DN50止回阀 | 只 | 1 | 74.00 | 56.64 | 0.01 | 0.01
14 | DN40止回阀 | 只 | 1 | 66.00 | 51.60 | 0.01 | 0.01
15 | DN40带锁表前阀 | 只 | 1 | 71.50 | 51.60 | 0.01 | 0.01
16 | DN40表后阀（Φ50钢芯球阀） | 只 | 1 | 22.00 | 51.60 | 0 | 0.01
17 | DN15带锁表前阀 | 只 | 300 | 22.00 | 20.49 | 0.66 | 0.61
18 | DN15表后阀（Φ20钢芯球阀） | 只 | 300 | 8.00 | 20.49 | 0.24 | 0.61
19 | DN15水表 | 只 | 300 | 66.00 | 27.87 | 1.98 | 0.84
20 | φ63减压阀 | 只 | 2 | 210.00 | 56.64 | 0.04 | 0.01
21 | 1.6Mpa φ75PE100管材料及安 装(热熔连接) | m | 680 | 26.50 | 12.74 | 1.8 | 0.87
22 | 1.6Mpa φ63PE100管材料及安 装(热熔连接) | m | 975 | 20.00 | 12.22 | 1.95 | 1.19
23 | 1.6Mpa φ50PE100管材料及安 装(热熔连接) | m | 819 | 12.50 | 11.14 | 1.02 | 0.91
24 | 1.6Mpa φ40PE100管材料及安 装(热熔连接) | m | 823 | 7.90 | 10.22 | 0.65 | 0.84
25 | 1.6Mpa φ32PE100管材料及安 装(热熔连接) | m | 309 | 5.20 | 9.26 | 0.16 | 0.29
26 | 1.6Mpa φ25PE100管材料及安 装(热熔连接) | m | 7145 | 3.70 | 9.26 | 2.64 | 6.62
27 | 1.6Mpa φ20PE100管材料及安 装(热熔连接) | m | 2520 | 2.52 | 9.26 | 0.64 | 2.33
28 | DN25排气阀 | 只 | 5 | 25.00 | 27.75 | 0.01 | 0.01
29 | DN40泄水阀 | 只 | 3 | 220.00 | 51.60 | 0.07 | 0.02
30 | DN25泄水阀 | 只 | 2 | 76.00 | 27.75 | 0.02 | 0.01
序号 | 工程或费用名称 | 单位 | 工程量 | 单价（元） | 合计（万元） | 备注
| 第四部分 施工临时工程 |  |  |  | 0.94
一 | 临时工程 |  |  |  | 0.94
1 | 其他临时工程费 |  | 3 | 314954.16 | 0.94