## 主表1 概算总表
主表1
预算总表
单位：万元
序号 | 工程或费用名称 | 建安工程费 | 设备购置费 | 独立费用 | 合计
I | 工程部分 |  |  |  | 20.97
| 第一部分 建筑工程 | 6.9152 |  |  | 6.9152
第二部分 机电设备及安装工程
| 第三部分 金属结构设备及安装工程 | 5.3114 | 7.1889 |  | 12.5002
| 第四部分 施工临时工程 | 0.38 |  |  | 0.38
| 一至四部分合计 |  |  |  | 19.7954
| 第五部分 独立费用 |  |  | 1.1739 | 0.98977
| 一至五部分投资合计 | 12.6066 | 7.1889 | 1.1739 | 20.97
基本预备费
| 静态投资 |  |  |  | 20.97
II | 专项部分投资
一 | 建设征地与移民安置补偿投资
二 | 环境保护工程投资
三 | 水土保持工程投资
四 | 其它
III | 工程投资合计（Ⅰ-Ⅱ合计） |  |  |  | 20.97
总基本预备费
| 静态总投资 |  |  |  | 20.97
| 总投资 |  |  |  | 20.97

## 主表3 建筑工程概算表
主表3
建筑工程预算表
序号 | 工程或费用名称 | 单位 | 数量 | 单价（元） | 合计（万元） | 备注
| 第一部分 建筑工程 |  |  |  | 6.9152
1 | 红山村 |  |  |  | 6.9152
1.1 | 供水管网工程 |  |  |  | 6.9152
1.1.1 | 砼路面拆除 厚20cm | m² | 72.01 | 29.22 | 0.21041
1.1.2 | 水稳层的拆除（20cm） | m² | 72.01 | 15.73 | 0.11327
1.1.3 | 6%水泥水稳层（20cm） | m² | 72.01 | 65.73 | 0.47332
1.1.4 | 现浇砼路面 C25砼20cm厚 | m² | 72.01 | 91.56 | 0.65932
1.1.5 | 沥青混凝土路面拆除 厚10cm | m² | 16.73 | 9.83 | 0.016446
1.1.6 | 水稳层的拆除（20cm） | m² | 16.73 | 15.73 | 0.026316
1.1.7 | 6%水泥水稳层（20cm） | m² | 16.73 | 65.73 | 0.10997
1.1.8 | 沥青混凝土路面 厚10cm | m² | 16.73 | 119.29 | 0.19957
1.1.11 | 机械挖沟槽土方开挖 | m³ | 65.448 | 6.91 | 0.045225
1.1.12 | 机械挖沟槽石方开挖 | m³ | 16.362 | 85.88 | 0.14052
1.1.13 | 土方机械夯实回填 | m³ | 77.19 | 7.46 | 0.057584
1.1.14 | 人工挖沟槽土方 | m³ | 32.072 | 69.09 | 0.22159
1.1.15 | 人工挖沟槽石方 | m³ | 8.018 | 205.13 | 0.16447
1.1.16 | 土方人工夯实回填 | m³ | 9.07 | 44.12 | 0.040017
1.1.17 | M7.5砖砌阀井（ 1000*1000*1000，含盖 板） | 个 | 2 | 1254.56 | 0.25091
1.1.18 | C20混凝土包封 | m³ | 17.92 | 723.94 | 1.2973
1.1.19 | 现浇C20混凝土,厚50mm | m³ | 15.09 | 471.74 | 0.71186
1.1.20 | 混凝土沟底拆除 | m³ | 27.27 | 326.62 | 0.89069
1.1.21 | C20混凝土底板 | m³ | 27.27 | 471.74 | 1.2864

## 主表4 设备及安装工程概算表
主表4
设备及安装工程预算表
序号 | 名称及规格 | 单位 | 数量 | 单价（元） |  | 合计（万元） |  | 备注
|  |  |  | 设备费 | 安装费 | 设备费 | 安装费
| 第三部分 金属结构设备及安装 工程 |  |  |  |  | 7.1889 | 5.3114
一 | 红山村 |  |  |  |  | 7.1889 | 5.3114
1 | 三角钢支架(含制作、安装) | 套 | 24 |  | 206.74 | 0 | 0.49618
2 | DN65带锁表前阀 | 只 | 1 |  | 71.28 | 0 | 0.007128
3 | DN65表后阀（Φ75钢芯球阀） | 只 | 1 |  | 71.28 | 0 | 0.007128
4 | DN50水表 | 只 | 1 |  | 72.07 | 0 | 0.007207
5 | DN80带锁表前阀 | 只 | 1 |  | 100.89 | 0 | 0.010089
6 | DN80表后阀（Φ63钢芯球阀） | 只 | 1 |  | 100.89 | 0 | 0.010089
7 | DN65水表 | 只 | 1 |  | 479.29 | 0 | 0.047929
8 | 1.6Mpa φ90PE100管材料及安 装(热熔连接) | m | 632 | 38 | 13.95 | 2.4016 | 0.88164
9 | 1.6Mpa φ75PE100管材料及安 装(热熔连接) | m | 744 | 26.50 | 12.74 | 1.9716 | 0.94786
10 | 1.6Mpa φ63PE100管材料及安 装(热熔连接) | m | 1081 | 20.00 | 12.22 | 2.162 | 1.321
11 | 1.6Mpa φ32PE100管材料及安 装(热熔连接) | m | 162 | 5.20 | 9.26 | 0.08424 | 0.15001
12 | 1.6Mpa φ25PE100管材料及安 装(热熔连接) | m | 1539 | 3.70 | 9.26 | 0.56943 | 1.4251

## 主表 施工临时工程概算表
施工临时工程预算表
序号 | 工程或费用名称 | 单位 | 工程量 | 单价（元） | 合计（万元） | 备注
| 第四部分 施工临时工程 |  |  |  | 0.38
一 | 临时工程 |  |  |  | 0.38
1 | 其他临时工程费 |  | 3 | 127577.12 | 0.38

## 主表 独立费用概算表
独立费用预算表
序号 | 费用名称 | 数量 | 单价(元） | 合计（万元） | 备注
| 第五部分 独立费用 |  |  | 1.1739
一 | 项目管理费 |  |  | 0.39591
(一) | 工程建设监理费 | 2% | 197954.4713 | 0.39591
二 | 科研勘察设计费 |  |  | 0.778
(一) | 工程勘测、设计费 | 1 | 7780 | 0.778