## 封-2 招标控制价
封-2 | 装饰工程 | [5 empty] | 工程
招标控制价
招标控制价 |  | (小写): | 311,576.68
|  | (大写): | 叁拾壹万壹仟伍佰柒拾陆元陆角捌分
其中:安全文明施工费(小写): |  |  |  | 0
(大写): |  |  |  | 零元整
招 标 人： |  |  |  |  | 工程造价 咨 询 人：
|  |  | (单位盖章) |  |  | (单位资质专用章)
法定代理人 或其授权人： |  |  |  |  | 法定代理人 或其授权人：
|  |  | (签字或盖章) |  |  | (签字或盖章)
编 制 人： |  |  |  |  | 复 核 人：
|  |  | (造价人员签字盖专用章) |  |  | (造价工程师签字盖专用章)
时间： 年 月 日

## 表-01 工程计价总说明
表-01
工程计价总说明
工程名称：装饰工程 |  | 第 1 页 共 1 页

## 表-04 单位工程招标控制价汇总表
表-04
单位工程招标控制价汇总表
工程名称：装饰工程 |  |  | 第 1 页 共 1 页
序号 | 汇总内容 | 金额(元) |  | 其中：暂估价(元)
1 | 分部分项工程费 | 266623.05
1.1 | A建筑工程 | 266623.05
2 | 措施项目费 | 44953.63
3 | 其他项目费
4 | 其他项目税金 |  |  | －
投标报价合计=1+2+3+4+5 |  | 311,576.68
注：1.本表适用于单位工程招标控制价或投标报价的汇总，如无单位工程划分，单项工程也使用本表汇总。 2.分部分项工程、措施项目中暂估价中应填写材料、工程设备暂估价，其他项目中暂估价应填写专业工程暂估价。

## 表-08 措施项目汇总表
表-08
措施项目汇总表
工程名称：装饰工程 |  |  | 第 1 页 共 1 页
序号 | 项目名称 | 金额(元)
|  | 合价 |  | 其中：暂估价
1 | 施工技术措施项目 | 44953.63
措施项目费合计=1+2 |  | 44953.63

## 表-09 分部分项工程项目清单计价表
表-09
分部分项工程项目清单计价表
工程名称：装饰工程 | [5 empty] | 第 1 页 共 6 页
序号 | 项目编码 | 项目名称 | 项目特征 | 计量单位 | 工程量 |  | 金额（元）
[7 empty] | 综合单价 | 合价 | 其中:暂估价
| A | 建筑工程
1 | 011604002001 | 立面拆除 | [项目特征] 1.拆除部位:外立面抹灰、墙砖拆除 2.场内运距:综合 [工作内容] 1.拆除 2.控制扬尘 3.清理 4.场内运输 | m2 | 1844.63 |  | 10.21 | 18833.67
2 | 011606003001 | 天棚面龙骨及饰面拆除 | [项目特征] 1.拆除的基层类型:综合 2.龙骨及饰面种类:综合 [工作内容] 1.拆除 2.控制扬尘 3.清理 4.场内运输 | m2 | 51.38 |  | 6.57 | 337.57
3 | 011605001001 | 地砖拆除 | [项目特征] 1.饰面材料种类及厚度:地砖拆除 [工作内容] 1.拆除 2.控制扬尘 3.清理 4.场内运输 | m2 | 79.2 |  | 6.34 | 502.13
4 | 011610002001 | 门窗拆除 | [项目特征] 1.门窗洞口尺寸:门窗拆除，尺寸综合 [工作内容] 1.拆除 2.控制扬尘 3.清理 4.场内运输 | m2 | 161.48 |  | 18.75 | 3027.75
本页小计 | [7 empty] | 22701.12
表-09
分部分项工程项目清单计价表
工程名称：装饰工程 | [5 empty] | 第 2 页 共 6 页
序号 | 项目编码 | 项目名称 | 项目特征 | 计量单位 | 工程量 |  | 金额（元）
[7 empty] | 综合单价 | 合价 | 其中:暂估价
5 | 011406001001 | 外墙乳胶漆 | [项目特征] 1.基层类型:1:2.5混合砂浆抹面厚2cm 2.腻子种类:外墙满挂玻纤网，聚合物抗裂砂浆找平 3.刮腻子遍数:耐水腻子2遍 4.油漆品种、刷漆遍数:外墙乳胶漆2遍 [工作内容] 1.基层清理 2.刮腻子 3.刷防护材料、油漆 | m2 | 1844.63 |  | 59.82 | 110345.77
6 | 010103002001 | 余方弃置 | [项目特征] 1.废弃料品种:建渣 2.运距:运距6公里 [工作内容] 1.余方点装料运输至弃置点 | m3 | 94.62 |  | 30.17 | 2854.69
7 | 011207001001 | 铝塑板 | [项目特征] 1.龙骨材料种类、规格、中距:轻钢龙骨 中距(mm以内) 竖向600横向1500 2.面层材料品种、规格、颜色:公安蓝色铝单板 [工作内容] 1.基层清理 2.龙骨制作、运输、安装 3.钉隔离层 4.基层铺钉 5.面层铺贴 | m2 | 54.44 |  | 222.42 | 12108.54
本页小计 | [7 empty] | 125309
表-09
分部分项工程项目清单计价表
工程名称：装饰工程 | [5 empty] | 第 3 页 共 6 页
序号 | 项目编码 | 项目名称 | 项目特征 | 计量单位 | 工程量 |  | 金额（元）
[7 empty] | 综合单价 | 合价 | 其中:暂估价
8 | 011207001002 | 空调罩铝单板 | [项目特征] 1.龙骨材料种类、规格、中距:50x50x15咖色镀锌钢方通 2.面层材料品种、规格、颜色:咖色烤漆穿孔铝板孔径12cm [工作内容] 1.基层清理 2.龙骨制作、运输、安装 3.钉隔离层 4.基层铺钉 5.面层铺贴 | m2 | 60.86 |  | 246.78 | 15019.03
9 | 010807001001 | 铝合金窗 | [项目特征] 1.窗代号及洞口尺寸:综合 2.框、扇材质:详见设计图 [工作内容] 1.窗安装 2.五金、玻璃安装 | m2 | 161.48 |  | 403.95 | 65229.85
10 | 011302001001 | 吊顶天棚 | [项目特征] 1.吊顶形式、吊杆规格、高度:M8 全牙吊杆间距1200mm 2.龙骨材料种类、规格、中距:主龙骨(@<1200mm),副龙骨(C50X20X0.6 @<400mm) 3.面层材料品种、规格:双层石膏板 4.压条材料种类、规格:石膏板50平板线条 [工作内容] 1.基层清理、吊杆安装 2.龙骨安装 3.基层板铺贴 4.面层铺贴 5.嵌缝 6.刷防护材料 | m2 | 51.38 |  | 118.8 | 6103.94
本页小计 | [7 empty] | 86352.82
表-09
分部分项工程项目清单计价表
工程名称：装饰工程 | [5 empty] | 第 4 页 共 6 页
序号 | 项目编码 | 项目名称 | 项目特征 | 计量单位 | 工程量 |  | 金额（元）
[7 empty] | 综合单价 | 合价 | 其中:暂估价
11 | 011406001002 | 天棚乳胶漆 | [项目特征] 1.刮腻子遍数:腻子两遍 2.油漆品种、刷漆遍数:乳胶漆2遍 [工作内容] 1.基层清理 2.刮腻子 3.刷防护材料、油漆 | m2 | 51.38 |  | 27.74 | 1425.28
12 | 011102001001 | 石材楼地面 | [项目特征] 1.找平层厚度、砂浆配合比:细石砼找平层 厚度30mm 2.结合层厚度、砂浆配合比:1:2.5混合砂浆 3.面层材料品种、规格、颜色:2cm芝麻灰大理石 [工作内容] 1.基层清理 2.抹找平层 3.面层铺设、切边、磨边 4.嵌缝 5.刷防护材料 6.酸洗、打蜡 7.材料运输 | m2 | 79.2 |  | 193.4 | 15317.28
本页小计 | [7 empty] | 16742.56
表-09
分部分项工程项目清单计价表
工程名称：装饰工程 | [5 empty] | 第 5 页 共 6 页
序号 | 项目编码 | 项目名称 | 项目特征 | 计量单位 | 工程量 |  | 金额（元）
[7 empty] | 综合单价 | 合价 | 其中:暂估价
13 | 011106001001 | 石材楼梯面层 | [项目特征] 1.找平层厚度、砂浆配合比:细石砼找平层 厚度30mm 2.结合层厚度、砂浆配合比:1:2.5混合砂浆 3.面层材料品种、规格、颜色:2cm芝麻灰大理石 [工作内容] 1.基层清理 2.抹找平层 3.面层铺贴、磨边 4.贴嵌防滑条 5.勾缝 6.刷防护材料 7.酸洗、打蜡 8.材料运输 | m2 | 15.75 |  | 288.12 | 4537.89
14 | 010902002001 | 屋面涂膜防水 | [项目特征] 1.防水品种:基层清扫干净，聚氨酯防水涂料厚度2mm， 2.卷材厚度、遍数:3mm改性沥青卷材热熔粘接 3.增强材料种类: 细石砼保护层3cm [工作内容] 1.基层处理 2.刷基层处理剂 3.铺布、喷涂防水层 | m2 | 188 |  | 49.57 | 9319.16
本页小计 | [7 empty] | 13857.05
表-09
分部分项工程项目清单计价表
工程名称：装饰工程 | [5 empty] | 第 6 页 共 6 页
序号 | 项目编码 | 项目名称 | 项目特征 | 计量单位 | 工程量 |  | 金额（元）
[7 empty] | 综合单价 | 合价 | 其中:暂估价
15 | 040203006001 | 沥青混凝土 | [项目特征] 1.沥青品种:SMA-13改性沥青混凝土3cm,AC-16沥青混凝土6cm 2.基层种类:2.5%水稳层20cm 3.路基:路基碾压 [工作内容] 1.清理下承面 2.拌和、运输 3.摊铺、整型 4.压实 | m2 | 15 |  | 110.7 | 1660.5
本页小计 | [7 empty] | 1660.5
合 计 | [7 empty] | 266623.05

## 表-09 施工技术措施项目清单计价表
表-09
施工技术措施项目清单计价表
工程名称：装饰工程 | [5 empty] | 第 1 页 共 1 页
序号 | 项目编码 | 项目名称 | 项目特征 | 计量单位 | 工程量 |  | 金额（元）
[7 empty] | 综合单价 | 合价 | 其中:暂估价
| 一 | 施工技术措施项目 | [5 empty] | 44953.63
1 | 011701002001 | 外脚手架 | [项目特征] 1.搭设方式:外墙双排脚手架 [工作内容] 1.场内、场外材料搬运 2.搭、拆脚手架、斜道、上料平台 3.安全网的铺设 4.拆除脚手架后材料的堆放 | m2 | 1844.63 |  | 24.37 | 44953.63
本页小计 | [7 empty] | 44953.63
合 计 | [7 empty] | 44953.63

## 表-10 施工组织措施项目清单计价表
表-10
施工组织措施项目清单计价表
工程名称：装饰工程 | [6 empty] | 第 1 页 共 1 页
序号 | 项目编码 | 项目名称 | 计算 基础 | 费率 (%) | 金额 (元) | 调整 费率 (%) |  | 调整后 金额 (元) | 备注
合 计
注：1.计算基础和费用标准按本市有关费用定额或文件执行。 2.根据施工方案计算的措施费，可不填写“计算基础”和“费率”的数值，只填写“金额”数值，但应在备注栏说明施工 方案出处或计算方法。

## 表-11 其他项目清单计价汇总表
表-11
其他项目清单计价汇总表
工程名称：装饰工程 |  |  |  | 第 1 页 共 1 页
序号 | 项目名称 | 计量单位 | 金额(元) |  | 备注
1 | 暂列金额 | 项 |  |  | 明细详见 表-11-1
2 | 暂估价 | 项
2.1 | 材料(工程设备)暂估价 | 项 | -- |  | 明细详见 表-11-2
2.2 | 专业工程暂估价 | 项 |  |  | 明细详见 表-11-3
3 | 计日工 | 项 |  |  | 明细详见 表-11-4
4 | 总承包服务费 | 项 |  |  | 明细详见 表-11-5
5 | 索赔与现场签证 | 项 |  |  | 明细详见 表-11-6
合 计 |  |  | 0
注：材料、设备暂估单价进入清单项目综合单价，此处不汇总。

## 表-12 规费、税金项目计价表
表-12
规费、税金项目计价表
工程名称：装饰工程 |  |  |  | 第 1 页 共 1 页
序号 | 项目名称 | 计算基础 | 费率(%) |  | 金额（元）
1 | 其他项目税金 | 增值税+附加税+环境保护税
1.1 | 增值税 | 其他项目合计 | 9
1.2 | 附加税 | 增值税 | 12
1.3 | 环境保护税 | 按实计算
合计