## 封-1 招标工程量清单【锂山路高新学校段绿化栽植(全费用综
|  | 锂山路高新学校段绿化栽植(全费用综合单价） |  | 工程 | 封-1
招标工程量清单
招 标 人： |  |  | 工程造价 咨 询 人：
| (单位盖章) |  |  |  |  | (单位资质专用章)
法定代表人 或其授权人： |  |  | 法定代表人 或其授权人：
| (签字或盖章) |  |  |  |  | (签字或盖章)
编 制 人： |  |  | 审 核 人：
| (造价人员签字盖专用章) |  |  |  |  | (造价工程师签字盖专用章)
时间： 年 月 日

## 表-04 单位工程工程量清单汇总表【锂山路高新学校段绿化栽
表-04
单位工程工程量清单汇总表
工程名称：锂山路高新学校段绿化栽植(全费用综合单价） |  |  | 第 1 页 共 1 页
序号 | 汇总内容 | 金额(元) |  | 其中：暂估价(元)
1 | 分部分项工程费
1.1 | E园林绿化工程
2 | 措施项目费
3 | 其他项目费
4 | 其他项目税金
投标报价合计=1+2+3+4+5
注：1.本表适用于单位工程招标控制价或投标报价的汇总，如无单位工程划分，单项工程也使用本表汇总。 2.分部分项工程、措施项目中暂估价中应填写材料、工程设备暂估价，其他项目中暂估价应填写专业工程暂估价。

## 表-09 分部分项工程项目清单计价表【锂山路高新学校段绿化
表-09
分部分项工程项目清单计价表
工程名称：锂山路高新学校段绿化栽植(全费用综合单价） | [5 empty] | 第 1 页 共 5 页
序号 | 项目编码 | 项目名称 | 项目特征 | 计量单位 | 工程量 |  | 金额（元）
[7 empty] | 综合单价 | 合价 | 其中:暂估价
| E | 园林绿化工程
1 | 050101010001 | 绿化用地整理 | [项目特征] 1.回填土质要求:满足设计及规范要求 2.取土运距:综合考虑 3.回填厚度:满足设计及规范要求 4.找平找坡要求:满足设计及规范要求 5.弃渣运距:综合考虑 [工作内容] 1.排地表水 2.土方挖、运 3.耙细、过筛 4.回填 5.找平、找坡 6.拍实 7.废弃物运输 | m2 | 1600
本页小计
表-09
分部分项工程项目清单计价表
工程名称：锂山路高新学校段绿化栽植(全费用综合单价） | [5 empty] | 第 2 页 共 5 页
序号 | 项目编码 | 项目名称 | 项目特征 | 计量单位 | 工程量 |  | 金额（元）
[7 empty] | 综合单价 | 合价 | 其中:暂估价
2 | 050102001001 | 栽植黄葛树 | [项目特征] 1.种类:黄葛树 2.胸径:20-25cm 3.株高、冠径:三级分支以上，树形优美 4.质量要求:全冠栽植,树形饱满,苗圃二年生熟货 5.苗木规格:满足设计和业主要求 6.支撑:树棍桩 四脚桩 7.树木涂白:树干涂白1m高 8.营养液:吊针营养袋(1L/袋) 9.养护期:验收合格起2年,管护期满后成活率达100% 10.费用组成:栽植、苗木购置、包装、运输、定植、修剪、浇水、整形、养护、管理、定期查验等 [工作内容] 1.起挖 2.运输 3.栽植 4.养护 | 株 | 42
本页小计
表-09
分部分项工程项目清单计价表
工程名称：锂山路高新学校段绿化栽植(全费用综合单价） | [5 empty] | 第 3 页 共 5 页
序号 | 项目编码 | 项目名称 | 项目特征 | 计量单位 | 工程量 |  | 金额（元）
[7 empty] | 综合单价 | 合价 | 其中:暂估价
3 | 050102002001 | 栽植紫薇 | [项目特征] 1.种类:紫薇 2.胸径:8-10厘米 3.质量要求:全冠,修剪度小于30%,树冠饱满 4.起挖方式:综合考虑 5.苗木规格:满足设计和业主要求 6.支撑:按设计要求 7.养护期:验收合格起2年,管护期满后成活率达100% 8.费用组成:栽植、苗木购置、包装、运输、定植、修剪、浇水、整形、养护、管理、定期查验等 [工作内容] 1.起挖 2.运输 3.栽植 4.养护 | 株 | 66
本页小计
表-09
分部分项工程项目清单计价表
工程名称：锂山路高新学校段绿化栽植(全费用综合单价） | [5 empty] | 第 4 页 共 5 页
序号 | 项目编码 | 项目名称 | 项目特征 | 计量单位 | 工程量 |  | 金额（元）
[7 empty] | 综合单价 | 合价 | 其中:暂估价
4 | 050102002002 | 栽植红叶石楠球 | [项目特征] 1.种类:红叶石楠球 2.冠丛高:80-100cm 3.冠幅:70-90cm 4.质量要求:满足设计和业主要求 5.起挖方式:综合考虑 6.养护期:验收合格起2年,管护期满后成活率达100% 7.费用组成:栽植、苗木购置、包装、运输、定植、修剪、浇水、整形、养护、管理、定期查验等 [工作内容] 1.起挖 2.运输 3.栽植 4.养护 | 株 | 480
5 | 050102002003 | 栽植红叶石楠柱 | [项目特征] 1.种类:红叶石楠柱 2.冠丛高:1.5-1.8cm 3.冠幅:大于80cm 4.质量要求:满足设计和业主要求 5.起挖方式:综合考虑 6.养护期:验收合格起2年,管护期满后成活率达100% 7.费用组成:栽植、苗木购置、包装、运输、定植、修剪、浇水、整形、养护、管理、定期查验等 [工作内容] 1.起挖 2.运输 3.栽植 4.养护 | 株 | 200
本页小计
表-09
分部分项工程项目清单计价表
工程名称：锂山路高新学校段绿化栽植(全费用综合单价） | [5 empty] | 第 5 页 共 5 页
序号 | 项目编码 | 项目名称 | 项目特征 | 计量单位 | 工程量 |  | 金额（元）
[7 empty] | 综合单价 | 合价 | 其中:暂估价
6 | 050102002004 | 栽植常绿油麻藤 | [项目特征] 1.种类:常绿油麻藤 2.冠丛高:1-2m 3.质量要求:满足设计和业主要求 4.起挖方式:综合考虑 5.养护期:验收合格起2年,管护期满后成活率达100% 6.费用组成:栽植、苗木购置、包装、运输、定植、修剪、浇水、整形、养护、管理、定期查验等 [工作内容] 1.起挖 2.运输 3.栽植 4.养护 | 株 | 350
7 | 050102012001 | 铺种草坪 | [项目特征] 1.草皮种类:细叶结缕草 2.铺种方式:满铺 3.质量要求:满足设计和业主要求 4.养护期:验收合格起2年,管护期满后成活率达100% 5.费用组成:栽植、苗木购置、包装、运输、定植、修剪、浇水、整形、养护、管理、定期查验等 [工作内容] 1.起挖 2.运输 3.铺撒细砂 4.栽植 5.养护 | m2 | 1300
本页小计
合 计