## 封-2 招标控制价
封-2 | 璧山区八塘镇政府办公楼改造项目 | [5 empty] | 工程
招标控制价
招标控制价 |  | (小写): | 259158.44
|  | (大写): | 贰拾伍万玖仟壹佰伍拾捌元肆角肆分
其中:安全文明施工费(小写): |  |  |  | 7366.37
(大写): |  |  |  | 柒仟叁佰陆拾陆元叁角柒分
招 标 人： |  |  |  |  | 工程造价 咨 询 人：
|  |  | (单位盖章) |  |  | (单位资质专用章)
法定代理人 或其授权人： |  |  |  |  | 法定代理人 或其授权人：
|  |  | (签字或盖章) |  |  | (签字或盖章)
编 制 人： |  |  |  |  | 复 核 人：
|  |  | (造价人员签字盖专用章) |  |  | (造价工程师签字盖专用章)
时间： 年 月 日

## 表-04 单位工程招标控制价汇总表
表-04
单位工程招标控制价汇总表
工程名称：璧山区八塘镇政府办公楼改造项目 |  |  | 第 1 页 共 1 页
序号 | 汇总内容 | 金额(元) |  | 其中：暂估价(元)
1 | 分部分项工程费 | 207680.65
2 | 措施项目费 | 22944.66
2.1 | 其中：安全文明施工费 | 7366.37
3 | 其他项目费
4 | 规费 | 4802.05 |  | －
5 | 税金 | 23731.08 |  | －
投标报价合计=1+2+3+4+5 |  | 259,158.44
注：1.本表适用于单位工程招标控制价或投标报价的汇总，如无单位工程划分，单项工程也使用本表汇总。 2.分部分项工程、措施项目中暂估价中应填写材料、工程设备暂估价，其他项目中暂估价应填写专业工程暂估价。

## 表-08 措施项目汇总表
表-08
措施项目汇总表
工程名称：璧山区八塘镇政府办公楼改造项目 |  |  | 第 1 页 共 1 页
序号 | 项目名称 | 金额(元)
|  | 合价 |  | 其中：暂估价
1 | 施工技术措施项目 | 11716.64
2 | 施工组织措施项目 | 11228.02
2.1 | 其中：安全文明施工费 | 7366.37
2.2 | 建设工程竣工档案编制费 | 160.07
措施项目费合计=1+2 |  | 22944.66

## 表-09 分部分项工程项目清单计价表
表-09
分部分项工程项目清单计价表
工程名称：璧山区八塘镇政府办公楼改造项目 | [5 empty] | 第 1 页 共 1 页
序号 | 项目编码 | 项目名称 | 项目特征 | 计量单位 | 工程量 |  | 金额（元）
[7 empty] | 综合单价 | 合价 | 其中:暂估价
1 | 010603003001 | 钢管柱 Q235B矩管200*150*4*4 | [工作内容] 1.制作 2.运输 3.拼装 4.安装 5.探伤 6.刷油漆 | t | 0.63 |  | 9009.03 | 5675.69
2 | 010502002001 | 构造柱 | [工作内容] 1.模板及支架(撑)制作、安装、拆除、堆放、运输及清理模内杂物、刷隔离剂等 2.混凝土制作、运输、浇筑、振捣、养护 | m3 | 0.45 |  | 574.41 | 258.48
3 | 010503004001 | 圈梁 | [工作内容] 1.模板及支架(撑)制作、安装、拆除、堆放、运输及清理模内杂物、刷隔离剂等 2.混凝土制作、运输、浇筑、振捣、养护 | m3 | 1.75 |  | 543.73 | 951.53
4 | 010503005001 | 过梁 | [工作内容] 1.模板及支架(撑)制作、安装、拆除、堆放、运输及清理模内杂物、刷隔离剂等 2.混凝土制作、运输、浇筑、振捣、养护 | m3 | 0.77 |  | 543.73 | 418.67
5 | 010401008001 | 页岩空心装墙 | [工作内容] 1.砂浆制作、运输 2.砌砖 3.装填充料 4.刮缝 5.材料运输 | m3 | 15 |  | 587.28 | 8809.2
6 | 011201001001 | 墙面一般抹灰 | [工作内容] 1.基层清理 2.砂浆制作、运输 3.底层抹灰 4.抹面层 5.抹装饰面 6.勾分格缝 | m2 | 186 |  | 25.31 | 4707.66
7 | 010807001001 | 成品普通铝合金窗 | [工作内容] 1.窗安装 2.五金、玻璃安装 | m2 | 18 |  | 463.38 | 8340.84
8 | 010801001001 | 木质门 | [工作内容] 1.门安装 2.玻璃安装 3.五金安装 | 樘 | 1 |  | 972.81 | 972.81
9 | 010603003002 | 钢梁 Q235B矩管200*150*4*4 | [工作内容] 1.制作 2.运输 3.拼装 4.安装 5.探伤 6.刷油漆 | t | 4.5 |  | 8717.26 | 39227.67
10 | 010603003003 | 钢梁 热轧轻型槽钢200*76*5.2 | [工作内容] 1.制作 2.运输 3.拼装 4.安装 5.探伤 6.刷油漆 | t | 1.67 |  | 8602.57 | 14366.29
11 | 010606002001 | 钢檩条 Q235B矩管80*40*3 | [工作内容] 1.制作 2.运输 3.拼装 4.安装 5.探伤 6.油漆 | t | 4.8 |  | 7268.02 | 34886.5
12 | 010901001001 | 瓦屋面 | [工作内容] 1.砂浆制作、运输、摊铺、养护 2.安瓦、作瓦脊 | m2 | 368 |  | 201.12 | 74012.16
13 | 010606013001 | 零星钢构件 | [工作内容] 1.制作 2.运输 3.拼装 4.安装 5.探伤 6.油漆 | t | 0.58 |  | 10721.95 | 6218.73
14 | 01B006 | 锚栓M20 | [项目特征] 1.名称:M12锚栓 2.其他:满足设计及规范要求 [工作内容] 1.锚栓制作、安装 | 套 | 18 |  | 12.98 | 233.64
15 | 01B007 | 增强节点 钻孔植筋灌浆 | [项目特征] 1.名称:M12锚栓 2.其他:满足设计及规范要求 [工作内容] 1.锚栓制作、安装 | 套 | 199 |  | 43.22 | 8600.78
合 计 | [7 empty] | 207680.65

## 表-09 施工技术措施项目清单计价表
表-09
施工技术措施项目清单计价表
工程名称：璧山区八塘镇政府办公楼改造项目 | [5 empty] | 第 1 页 共 1 页
序号 | 项目编码 | 项目名称 | 项目特征 | 计量单位 | 工程量 |  | 金额（元）
[7 empty] | 综合单价 | 合价 | 其中:暂估价
| 一 | 施工技术措施项目 | [5 empty] | 11716.64
1 | 011703001001 | 垂直运输 | [工作内容] 1.在施工工期内完成全部工程项目所需要的垂直运输机械台班 2.合同工期期间垂直运输机械的修理与保养 | m2 | 60
2 | 011701002001 | 外脚手架 | [工作内容] 1.场内、场外材料搬运 2.搭、拆脚手架、斜道、上料平台 3.安全网的铺设 4.拆除脚手架后材料的堆放 | m2 | 368 |  | 22.93 | 8438.24
3 | 011701003001 | 里脚手架 | [工作内容] 1.场内、场外材料搬运 2.搭、拆脚手架、斜道、上料平台 3.安全网的铺设 4.拆除脚手架后材料的堆放 | m2 | 154 |  | 7.16 | 1102.64
4 | 011702008001 | 圈梁 |  | m2 | 17.5 |  | 56.15 | 982.63
5 | 011702009001 | 过梁 |  | m2 | 7.68 |  | 98.85 | 759.17
6 | 011702003001 | 构造柱 | [工作内容] 1.模板制作 2.模板安装、拆除、整理堆放及场内外运输 3.清理模板粘结物及模内杂物、刷隔离剂等 | m2 | 6.7 |  | 64.77 | 433.96
合 计 | [7 empty] | 11716.64

## 表-10 施工组织措施项目清单计价表
表-10
施工组织措施项目清单计价表
工程名称：璧山区八塘镇政府办公楼改造项目 | [6 empty] | 第 1 页 共 1 页
序号 | 项目编码 | 项目名称 | 计算 基础 | 费率 (%) | 金额 (元) | 调整 费率 (%) |  | 调整后 金额 (元) | 备注
1 | 011707B16001 | 组织措施费 | (分部分项人工费+分部分项机械费+技术措施人工费+技术措施机械费-机械（爆破）土石方人工费-机械（爆破）土石方机械费-机械（爆破）土石方人工费-机械（爆破）土石方机械费-人工土石方人工费-人工土石方技术措施人工费)+(机械（爆破）土石方人工费+机械（爆破）土石方机械费+机械（爆破）土石方人工费+机械（爆破）土石方机械费)*0.048/费率+(人工土石方人工费+人工土石方技术措施人工费)*0.0222/费率 | 5.55 | 3701.58
2 | 011707001001 | 安全文明施工费 | 税前合计 | 3.23 | 7366.37
3 | 011707B15001 | 建设工程竣工档案编制费 | (分部分项人工费+分部分项机械费+技术措施人工费+技术措施机械费-机械（爆破）土石方人工费-机械（爆破）土石方机械费-机械（爆破）土石方人工费-机械（爆破）土石方机械费-人工土石方人工费-人工土石方技术措施人工费)+(机械（爆破）土石方人工费+机械（爆破）土石方机械费+机械（爆破）土石方人工费+机械（爆破）土石方机械费)*0.002/费率+(人工土石方人工费+人工土石方技术措施人工费)*0.0019/费率 | 0.24 | 160.07
合 计 |  |  |  |  | 11228.02
注：1.计算基础和费用标准按本市有关费用定额或文件执行。 2.根据施工方案计算的措施费，可不填写“计算基础”和“费率”的数值，只填写“金额”数值，但应在备注栏说明施工 方案出处或计算方法。

## 表-11 其他项目清单计价汇总表
表-11
其他项目清单计价汇总表
工程名称：璧山区八塘镇政府办公楼改造项目 |  |  |  | 第 1 页 共 1 页
序号 | 项目名称 | 计量单位 | 金额(元) |  | 备注
1 | 暂列金额 | 项 |  |  | 明细详见 表-11-1
2 | 暂估价 | 项
2.1 | 材料(工程设备)暂估价 | 项 | -- |  | 明细详见 表-11-2
2.2 | 专业工程暂估价 | 项 |  |  | 明细详见 表-11-3
3 | 计日工 | 项 |  |  | 明细详见 表-11-4
4 | 总承包服务费 | 项 |  |  | 明细详见 表-11-5
5 | 索赔与现场签证 | 项 |  |  | 明细详见 表-11-6
合 计 |  |  | 0
注：材料、设备暂估单价进入清单项目综合单价，此处不汇总。

## 表-12 规费、税金项目计价表
表-12
规费、税金项目计价表
工程名称：璧山区八塘镇政府办公楼改造项目 |  |  |  | 第 1 页 共 1 页
序号 | 项目名称 | 计算基础 | 费率(%) |  | 金额（元）
1 | 规费 | 专业工程规费（人+机）+机械（爆破）土石方规费（人+机）*0.072/费率+人工土石方规费（人）*0.082/费率 | 7.2 |  | 4802.05
2 | 税金 | 2.1 + 2.2 + 2.3 |  |  | 23731.08
2.1 | 增值税 | 分部分项工程费+措施项目费+其他项目费+规费-甲供材料费 | 9 |  | 21188.46
2.2 | 附加税 | 增值税 | 12 |  | 2542.62
2.3 | 环境保护税 | 按实计算
合计 |  |  |  |  | 28533.13

## 人材机价差表
人材机价差表
工程名称：璧山区八塘镇政府办公楼改造项目 | [7 empty] | 第 1 页 共 1 页
序号 | 编码 | 材料名称 | 规格 | 单位 | 数量 | 预算价(元) | 市场价(元) |  | 价差(元) | 价差合计(元) | 备注
1 | 000300010 | 建筑综合工 |  | 工日 | 35.3848 | 115 | 129 |  | 14 | 495.39
2 | 000300010@1 | 建筑综合工 |  | 工日 | 0.18 | 115 | 129 |  | 14 | 2.52
3 | 000300050 | 木工综合工 |  | 工日 | 22.7427 | 125 | 137 |  | 12 | 272.91
4 | 000300060 | 模板综合工 |  | 工日 | 8.847 | 120 | 132 |  | 12 | 106.16
5 | 000300080 | 混凝土综合工 |  | 工日 | 4.1925 | 115 | 127 |  | 12 | 50.31
6 | 000300090 | 架子综合工 |  | 工日 | 35.184 | 120 | 132 |  | 12 | 422.21
7 | 000300100 | 砌筑综合工 |  | 工日 | 27.105 | 115 | 129 |  | 14 | 379.47
8 | 000300110 | 抹灰综合工 |  | 工日 | 112.7722 | 125 | 136 |  | 11 | 1240.49
9 | 000300130 | 防水综合工 |  | 工日 | 13.1928 | 115 | 130 |  | 15 | 197.89
10 | 000300140 | 油漆综合工 |  | 工日 | 44.798 | 125 | 138 |  | 13 | 582.37
11 | 000300140@1 | 油漆综合工 |  | 工日 | 4.1168 | 125 | 138 |  | 13 | 53.52
12 | 000300160 | 金属制安综合工 |  | 工日 | 128.3815 | 120 | 132 |  | 12 | 1540.58
13 | 001200010 | 装配式综合工 |  | 工日 | 8.6764 | 125 | 130 |  | 5 | 43.38
14 | 010000120@1 | Q235B矩管200*150*4 |  | t | 5.5404 | 2957.26 | 3424.78 |  | 467.52 | 2590.25
15 | 010000120@2 | 热轧轻型槽钢200*76*5.2 |  | t | 1.8036 | 2957.26 | 3318.58 |  | 361.32 | 651.68
16 | 010000120@3 | Q235B矩管80*40*3 |  | t | 5.184 | 2957.26 | 3424.78 |  | 467.52 | 2423.62
17 | 010000120@4 | Q235B钢板 |  | t | 0.6264 | 2957.26 | 3265.49 |  | 308.23 | 193.08
18 | 030130120@2 | 化学锚栓 | M20 | 套 | 219.17 | 0.94 | 11.19 |  | 10.25 | 2246.49
19 | 031340220 | 铁砂布 |  | 张 | 42.3864 | 0.83 | 0.99 |  | 0.16 | 6.78
20 | 032102830 | 支撑钢管及扣件 |  | kg | 3.0475 | 3.68 | 3.87 |  | 0.19 | 0.58
21 | 040100015 | 水泥 | 32.5R | kg | 5855.13 | 0.31 | 0.32 |  | 0.01 | 58.55
22 | 040300450 | 石英砂 |  | kg | 204.624 | 0.09 | 0.4 |  | 0.31 | 63.43
23 | 040300760 | 特细砂 |  | t | 14.284 | 63.11 | 155 |  | 91.89 | 1312.56
24 | 040500207 | 碎石 | 5~31.5 | t | 4.1726 | 67.96 | 75 |  | 7.04 | 29.38
25 | 041300030 | 标准砖 | 200×95×53 | 千块 | 3.402 | 291.26 | 320 |  | 28.74 | 97.77
26 | 041301320 | 页岩空心砖 |  | m3 | 10.206 | 165.05 | 209 |  | 43.95 | 448.55
27 | 050303800 | 木材 | 锯材 | m3 | 9.5739 | 1547.01 | 1744.05 |  | 197.04 | 1886.44
28 | 110000130 | 单扇套装平开木门 |  | 樘 | 1 | 512.82 | 900 |  | 387.18 | 387.18
29 | 110901500 | 铝合金平开窗 |  | m2 | 17.46 | 188.03 | 399.73 |  | 211.7 | 3696.28
30 | 130102100 | 环氧富锌 | 底漆 | kg | 18.6136 | 24.36 | 21.23 |  | -3.13 | -58.26
31 | 130500700 | 防锈漆 |  | kg | 20.8137 | 12.82 | 13.94 |  | 1.12 | 23.31
32 | 130504200 | 防火涂料 |  | kg | 78.9142 | 11.71 | 11.4 |  | -0.31 | -24.46
33 | 133302630 | 改性沥青自粘卷材 |  | m2 | 489.3296 | 17.83 | 15.25 |  | -2.58 | -1262.47
34 | 140500400 | 溶剂汽油 | 200# | kg | 3.179 | 3.64 | 8.7 |  | 5.06 | 16.09
35 | 311100300 | 彩瓦 |  | m2 | 529.1104 | 26.19 | 40.52 |  | 14.33 | 7582.15
36 | 311100360 | 彩瓦瓦脊 |  | 块 | 108.8176 | 2.56 | 2.6 |  | 0.04 | 4.35
37 | 341100100 | 水 |  | m3 | 9.4439 | 4.42 | 3.88 |  | -0.54 | -5.1
38 | 341100400 | 电 |  | kW·h | 1.26 | 0.7 | 0.48 |  | -0.22 | -0.28
39 | 350100011 | 复合模板 |  | m2 | 8.6337 | 23.93 | 35.4 |  | 11.47 | 99.03
40 | 350300100 | 脚手架钢管 |  | kg | 217.8591 | 3.09 | 3.43 |  | 0.34 | 74.07
41 | 850101070 | 灌浆料 |  | kg | 229.447 | 3 | 3.01 |  | 0.01 | 2.29
42 | 850301030@3 | 干混商品抹灰砂浆 M10 |  | t | 7.3098 | 271.84 | 226 |  | -45.84 | -335.08
43 | CY | 柴油 |  | kg | 174.6672 | 5.64 | 7.31 |  | 1.67 | 291.69
44 | CY@2 | 柴油 |  | kg | 2.1869 | 5.64 | 7.31 |  | 1.67 | 3.65
45 | DIAN | 电 |  | kW·h | 5585.8561 | 0.7 | 0.48 |  | -0.22 | -1228.89
46 | JSRG | 机上人工 |  | 工日 | 24.5136 | 120 | 132 |  | 12 | 294.16
47 | JSRG@1 | 机上人工 |  | 工日 | 0.1525 | 120 | 133 |  | 13 | 1.98
| 合 计 | [8 empty] | 26958.05

## 未计价材料表
未计价材料表
工程名称:璧山区八塘镇政府办公楼改造项目 | [5 empty] | 第 1 页 共 1 页
序号 | 材料名称 | 数量 | 单位 | 市场价 | 市场价合价 |  | 备注
1 | 聚氨酯底漆 | 14.1288 | kg | 21.81 | 308.15
2 | 氯化橡胶云铁中间漆 | 33.1174 | kg
| 合 计 |  |  |  | 308.15