## 封-2 招标控制价
封-2 | 漫水湾公厕-装饰部分 | [5 empty] | 工程
全费用招标控制价
招标控制价 |  | (小写): | 42,552.28
|  | (大写): | 肆万贰仟伍佰伍拾贰元贰角捌分
其中:安全文明施工费(小写): |  |  |  | 1291.36
(大写): |  |  |  | 壹仟贰佰玖拾壹元叁角陆分
招 标 人： |  |  |  |  | 工程造价 咨 询 人：
|  |  | (单位盖章) |  |  | (单位资质专用章)
法定代理人 或其授权人： |  |  |  |  | 法定代理人 或其授权人：
|  |  | (签字或盖章) |  |  | (签字或盖章)
编 制 人： |  |  |  |  | 复 核 人：
|  |  | (造价人员签字盖专用章) |  |  | (造价工程师签字盖专用章)
时间： 年 月 日

## 表-04 单位工程招标控制价汇总表
表-04
单位工程招标控制价汇总表（全费用）
工程名称：漫水湾公厕-装饰部分 |  |  | 第 1 页 共 1 页
序号 | 汇总内容 | 金额(元) |  | 其中：暂估价(元)
1 | 分部分项工程费 | 42552.28
1.1 | A拆除工程 | 2273.63
1.2 | 地面工程 | 8069.3
1.3 | 墙面工程 | 2406.6
1.4 | 天棚工程 | 20866.13
1.5 | 其他工程 | 8936.62
2 | 措施项目费
3 | 其他项目费
4 | 其他项目税金 |  |  | －
投标报价合计=1+2+3+4+5 |  | 42,552.28
注：1.本表适用于单位工程招标控制价或投标报价的汇总，如无单位工程划分，单项工程也使用本表汇总。 2.分部分项工程、措施项目中暂估价中应填写材料、工程设备暂估价，其他项目中暂估价应填写专业工程暂估价。

## 表-08 措施项目汇总表
表-08
措施项目汇总表（全费用）
工程名称：漫水湾公厕-装饰部分 |  |  | 第 1 页 共 1 页
序号 | 项目名称 | 金额(元)
|  | 合价 |  | 其中：暂估价
1 | 施工技术措施项目
措施项目费合计=1+2

## 表-09 分部分项工程项目清单计价表
表-09
分部分项工程项目（全费用）清单计价表
工程名称：漫水湾公厕-装饰部分 | [5 empty] | 第 1 页 共 9 页
序号 | 项目编码 | 项目名称 | 项目特征 | 计量单位 | 工程量 |  | 金额（元）
[7 empty] | 全费用综合单价 | 合价 | 其中:暂估价
| A | 拆除工程
1 | 011606003001 | 天棚面层及龙骨拆除 | [项目特征] 1.拆除的基层类型:综合考虑 2.龙骨及饰面种类:以现场实际综合考虑 3.场内运距:自行综合考虑 [工作内容] 1.拆除 2.控制扬尘 3.清理 4.场内运输 | m2 | 61.58 |  | 10.83 | 666.91
2 | 011608002002 | 天棚乳胶漆拆除 | [项目特征] 1.铲除部位名称:详设计 2.铲除部位的截面尺寸:详设计 3.场内运距:自行综合考虑 [工作内容] 1.拆除 2.控制扬尘 3.清理 4.场内运输 | m2 | 2.8 |  | 3.85 | 10.78
3 | 011608002001 | 墙面乳胶漆饰面层拆除 | [项目特征] 1.铲除部位名称:详设计 2.铲除部位的截面尺寸:以实际现场为准 3.场内运距:自行综合考虑 [工作内容] 1.拆除 2.控制扬尘 3.清理 4.场内运输 | m2 | 41.8 |  | 1.52 | 63.54
本页小计 | [7 empty] | 741.23
表-09
分部分项工程项目（全费用）清单计价表
工程名称：漫水湾公厕-装饰部分 | [5 empty] | 第 2 页 共 9 页
序号 | 项目编码 | 项目名称 | 项目特征 | 计量单位 | 工程量 |  | 金额（元）
[7 empty] | 全费用综合单价 | 合价 | 其中:暂估价
4 | 011605001001 | 地砖拆除 | [项目特征] 1.拆除的基层类型:详设计 2.饰面材料种类及厚度:拆除地砖及粘接层 3.场内运距:自行综合考虑 [工作内容] 1.拆除 2.控制扬尘 3.清理 4.场内运输 | m2 | 30.79 |  | 7.3 | 224.77
5 | 011604001001 | 地面找平层拆除 | [项目特征] 1.拆除部位:女卫 2.抹灰层种类及厚度:200mm，综合考虑 3.场内运距:自行综合考虑 [工作内容] 1.拆除 2.控制扬尘 3.清理 4.场内运输 | m2 | 30.79 |  | 4.47 | 137.63
6 | 011613001001 | 灯具拆除 | [项目特征] 1.拆除灯具高度:综合考虑 2.灯具种类:根据设计综合考虑 3.场内运距:自行综合考虑 [工作内容] 1.拆除 2.控制扬尘 3.清理 4.场内运输 | 套 | 23 |  | 7.95 | 182.85
本页小计 | [7 empty] | 545.25
表-09
分部分项工程项目（全费用）清单计价表
工程名称：漫水湾公厕-装饰部分 | [5 empty] | 第 3 页 共 9 页
序号 | 项目编码 | 项目名称 | 项目特征 | 计量单位 | 工程量 |  | 金额（元）
[7 empty] | 全费用综合单价 | 合价 | 其中:暂估价
7 | 011612002002 | 换气扇拆除 | [项目特征] 1.卫生洁具种类:换气扇 2.场内运距:自行综合考虑 [工作内容] 1.拆除 2.控制扬尘 3.清理 4.场内运输 | 套 | 4 |  | 14.67 | 58.68
8 | 011613B03001 | 管、线拆除 | [项目特征] 1.拆除部位:管、线 2.拆除管线种类:综合考虑 3.拆除管线规格:综合考虑 4.场内运距:自行综合考虑 [工作内容] 1.拆除 2.控制扬尘 3.清理 4.场内运输 | m | 280.64 |  | 0.58 | 162.77
9 | 011614001001 | 开关、接线盒拆除 | [项目特征] 1.材质:综合考虑 2.场内运距:自行综合考虑 [工作内容] 1.拆除 2.控制扬尘 3.清理 4.场内运输 | 个 | 4 |  | 6.72 | 26.88
本页小计 | [7 empty] | 248.33
表-09
分部分项工程项目（全费用）清单计价表
工程名称：漫水湾公厕-装饰部分 | [5 empty] | 第 4 页 共 9 页
序号 | 项目编码 | 项目名称 | 项目特征 | 计量单位 | 工程量 |  | 金额（元）
[7 empty] | 全费用综合单价 | 合价 | 其中:暂估价
10 | 011612002003 | 洗手盆拆除（利旧） | [项目特征] 1.卫生洁具种类:洗手盆拆除（利旧） 2.场内运距:自行综合考虑 3.其他:另含保护性措施，搬运费 [工作内容] 1.拆除 2.控制扬尘 3.清理 4.场内运输 | 套 | 6 |  | 33.24 | 199.44
11 | 011606002002 | 洗手台，花台拆除 | [项目特征] 1.拆除的基层类型:综合考虑 2.龙骨及饰面种类:金属龙骨，石材面层，花盆移位至业主指定位置 3.场内运距:自行综合考虑 [工作内容] 1.拆除 2.控制扬尘 3.清理 4.场内运输 | m2 | 12.93 |  | 3.73 | 48.23
12 | 010103002003 | 余方弃置（10KM） | [项目特征] 1.废弃料品种:综合考虑 2.运距:暂按10km计算，结算按实结算（2.5元/KM，15（含）KM以内按此价格计算） 3.其他:运输距离遵循按实结算的原则，采取累进制计算。由建设单位据实提供签证资料并负责其真实性。 [工作内容] 1.余方点装料运输至弃置点 | m3 | 11.75 |  | 25 | 293.75
本页小计 | [7 empty] | 541.42
表-09
分部分项工程项目（全费用）清单计价表
工程名称：漫水湾公厕-装饰部分 | [5 empty] | 第 5 页 共 9 页
序号 | 项目编码 | 项目名称 | 项目特征 | 计量单位 | 工程量 |  | 金额（元）
[7 empty] | 全费用综合单价 | 合价 | 其中:暂估价
13 | 010103002002 | 余方弃置（每增运1km） | [项目特征] 1.废弃料品种:综合考虑 2.运距:每增运1km（大于15KM按此价格计算） 3.其他:运输距离遵循按实结算的原则，采取累进制计算。由建设单位据实提供签证资料并负责其真实性。 [工作内容] 1.余方点装料运输至弃置点 | m3 | 11.75 |  | 1.8 | 21.15
14 | 010103002004 | 余方弃置渣场费 | [项目特征] 1.1.弃渣场:业主指定或施工单位自行考虑 2.2.渣场费:投标人自行综合考虑 3.3.其他要求:满足渣场弃渣要求 [工作内容] 1.渣场费 | m3 | 11.75 |  | 15 | 176.25
地面工程
1 | 011101007001 | 100mm厚C25混凝土层 | [项目特征] 1.面层厚度、混凝土强度等级:100mm厚C25砼浇筑 2.钢筋型号:HPB4008单层双向@200 [工作内容] 1.基层清理 2.抹找平层 3.面层铺设 4.材料运输 | m2 | 30.79 |  | 72.12 | 2220.57
本页小计 | [7 empty] | 2417.97
表-09
分部分项工程项目（全费用）清单计价表
工程名称：漫水湾公厕-装饰部分 | [5 empty] | 第 6 页 共 9 页
序号 | 项目编码 | 项目名称 | 项目特征 | 计量单位 | 工程量 |  | 金额（元）
[7 empty] | 全费用综合单价 | 合价 | 其中:暂估价
2 | 011101003001 | C10烧结陶粒混凝土找坡兼回填 | [项目特征] 1.找坡层厚度、砂浆配合比:C10烧结陶粒混凝土找坡兼回填 [工作内容] 1.基层清理 2.抹找平层 3.面层铺设 4.材料运输 | m2 | 30.79 |  | 21.2 | 652.75
3 | 011101001001 | 1：3水泥砂浆楼地面 | [项目特征] 1.保护层厚度、砂浆配合比:20mm厚1：3水泥砂浆 [工作内容] 1.基层清理 2.抹找平层 3.抹面层 4.材料运输 | m2 | 30.79 |  | 25.92 | 798.08
4 | 010904001001 | 3mmSBS改性沥青卷材防水 | [项目特征] 1.卷材品种、规格、厚度:3mmSBS改性沥青卷材防水 2.防水层数:1层 3.防水层做法:详设计 [工作内容] 1.基层处理 2.刷粘结剂 3.铺防水卷材 4.接缝、嵌缝 | m2 | 38.13 |  | 36.81 | 1403.57
本页小计 | [7 empty] | 2854.4
表-09
分部分项工程项目（全费用）清单计价表
工程名称：漫水湾公厕-装饰部分 | [5 empty] | 第 7 页 共 9 页
序号 | 项目编码 | 项目名称 | 项目特征 | 计量单位 | 工程量 |  | 金额（元）
[7 empty] | 全费用综合单价 | 合价 | 其中:暂估价
5 | 011102003001 | 300*300*10mm双色仿石地砖 | [项目特征] 1.结合层厚度、砂浆配合比:30mm厚1：3干硬性水泥砂浆结合层，表面撒水泥粉 2.面层材料品种、规格、颜色:300*300*10mm双色仿石地砖 3.嵌缝材料种类:干水泥擦缝 [工作内容] 1.基层清理 2.面层铺设、磨边 3.嵌缝 4.刷防护材料 5.酸洗、打蜡 6.材料运输 | m2 | 30.79 |  | 97.25 | 2994.33
墙面工程
1 | 011406003001 | 墙面耐水腻子 | [项目特征] 1.基层类型:综合考虑 2.腻子种类: 耐水腻子 3.刮腻子遍数:2遍 [工作内容] 1.基层清理 2.刮腻子 | m2 | 91.82 |  | 10.76 | 987.98
2 | 011406001001 | 墙面耐水乳胶漆 | [项目特征] 1.基层类型:综合考虑 2.油漆品种、刷漆遍数:耐水乳胶漆二遍（颜色材质与同功能性房间一致） 3.部位:详设计 [工作内容] 1.基层清理 2.刷防护材料、油漆 | m2 | 91.82 |  | 15.45 | 1418.62
天棚工程
本页小计 | [7 empty] | 5400.93
表-09
分部分项工程项目（全费用）清单计价表
工程名称：漫水湾公厕-装饰部分 | [5 empty] | 第 8 页 共 9 页
序号 | 项目编码 | 项目名称 | 项目特征 | 计量单位 | 工程量 |  | 金额（元）
[7 empty] | 全费用综合单价 | 合价 | 其中:暂估价
1 | 011407002004 | 天棚喷耐水乳胶漆 | [项目特征] 1.基层类型:综合考虑 2.喷刷涂料部位:天棚 3.涂料品种、喷刷遍数:2遍耐水乳胶漆（2遍）（颜色详设计，综合单价已含调色费） [工作内容] 1.基层清理 2.刷、喷涂料 | m2 | 64.38 |  | 19.44 | 1251.55
2 | 011406003002 | 天棚刮耐水腻子 | [项目特征] 1.基层类型:综合考虑 2.腻子种类:耐水腻子 3.刮腻子遍数:2遍 [工作内容] 1.基层清理 2.刮腻子 | m2 | 64.38 |  | 13.46 | 866.55
3 | 011302002001 | 铝方通50*120吊顶 | [项目特征] 1.龙骨材料种类、规格、中距:∅8全牙吊杆 2.面层材料品种、规格:50*120*1.2mm铝方通 3.防护材料种类:满足设计、规范要求 [工作内容] 1.基层清理 2.安装龙骨 3.基层板铺贴 4.面层铺贴 5.刷防护材料 | m2 | 61.58 |  | 226.02 | 13918.31
本页小计 | [7 empty] | 16036.41
表-09
分部分项工程项目（全费用）清单计价表
工程名称：漫水湾公厕-装饰部分 | [5 empty] | 第 9 页 共 9 页
序号 | 项目编码 | 项目名称 | 项目特征 | 计量单位 | 工程量 |  | 金额（元）
[7 empty] | 全费用综合单价 | 合价 | 其中:暂估价
4 | 011207001002 | 木纹铝塑板造型木梁 | [项目特征] 1.面层材料品种、规格、颜色:3mm木纹铝塑板 [工作内容] 1.基层清理 2.龙骨制作、运输、安装 3.钉隔离层 4.基层铺钉 5.面层铺贴 | m2 | 29.78 |  | 162.18 | 4829.72
其他工程
1 | 011505001001 | 洗漱台 | [项目特征] 1.材料品种、规格、颜色:20mm大理石（花纹选材） 2.支架、配件品种、规格:镀锌角钢40*40*4mm [工作内容] 1.台面及支架运输、安装 2.杆、环、盒、配件安装 3.刷油漆 | m2 | 12.93 |  | 655.2 | 8471.74
2 | 031004003002 | 洗手盆（利旧） | [项目特征] 1.材质:洗手盆 2.规格、类型:利旧安装 3.附件名称、数量:排水附件、铜制冷热水龙头、铜角阀等辅材 [工作内容] 1.器具安装 2.附件安装 | 组 | 6 |  | 77.48 | 464.88
本页小计 | [7 empty] | 13766.34
合 计 | [7 empty] | 42552.28

## 表-09 施工技术措施项目清单计价表
表-09
施工技术措施项目（全费用）清单计价表
工程名称：漫水湾公厕-装饰部分 | [5 empty] | 第 1 页 共 1 页
序号 | 项目编码 | 项目名称 | 项目特征 | 计量单位 | 工程量 |  | 金额（元）
[7 empty] | 全费用综合单价 | 合价 | 其中:暂估价
| 一 | 施工技术措施项目
本页小计
合 计

## 表-10 施工组织措施项目清单计价表
表-10
施工组织措施项目（全费用）清单计价表
工程名称：漫水湾公厕-装饰部分 | [6 empty] | 第 1 页 共 1 页
序号 | 项目编码 | 项目名称 | 计算 基础 | 费率 (%) | 金额 (元) | 调整 费率 (%) |  | 调整后 金额 (元) | 备注
合 计
注：1.计算基础和费用标准按本市有关费用定额或文件执行。 2.根据施工方案计算的措施费，可不填写“计算基础”和“费率”的数值，只填写“金额”数值，但应在备注栏说明施工 方案出处或计算方法。

## 表-11 其他项目清单计价汇总表
表-11
其他项目清单计价汇总表（全费用）
工程名称：漫水湾公厕-装饰部分 |  |  |  | 第 1 页 共 1 页
序号 | 项目名称 | 计量单位 | 金额(元) |  | 备注
1 | 暂列金额 | 项 |  |  | 明细详见 表-11-1
2 | 暂估价 | 项
2.1 | 材料(工程设备)暂估价 | 项 | -- |  | 明细详见 表-11-2
2.2 | 专业工程暂估价 | 项 |  |  | 明细详见 表-11-3
3 | 计日工 | 项 |  |  | 明细详见 表-11-4
4 | 总承包服务费 | 项 |  |  | 明细详见 表-11-5
5 | 索赔与现场签证 | 项 |  |  | 明细详见 表-11-6
合 计 |  |  | 0
注：材料、设备暂估单价进入清单项目综合单价，此处不汇总。

## 表-12 规费、税金项目计价表
表-12
规费、税金项目计价表（全费用）
工程名称：漫水湾公厕-装饰部分 |  |  |  | 第 1 页 共 1 页
序号 | 项目名称 | 计算基础 | 费率(%) |  | 金额（元）
1 | 其他项目税金 | 增值税+附加税+环境保护税
1.1 | 增值税 | 其他项目合计 | 9
1.2 | 附加税 | 增值税 | 12
1.3 | 环境保护税 | 按实计算
合计

## 未计价材料表
未计价材料表（全费用）
工程名称:漫水湾公厕-装饰部分 | [5 empty] | 第 1 页 共 1 页
序号 | 材料名称 | 数量 | 单位 | 市场价 | 市场价合价 |  | 备注
合 计