## 封-2 招标控制价
封-2 | 秀湖公园天子桥公厕-建筑部分 | [5 empty] | 工程
全费用招标控制价
招标控制价 |  | (小写): | 135,525.28
|  | (大写): | 壹拾叁万伍仟伍佰贰拾伍元贰角捌分
其中:安全文明施工费(小写): |  |  |  | 4446.65
(大写): |  |  |  | 肆仟肆佰肆拾陆元陆角伍分
招 标 人： |  |  |  |  | 工程造价 咨 询 人：
|  |  | (单位盖章) |  |  | (单位资质专用章)
法定代理人 或其授权人： |  |  |  |  | 法定代理人 或其授权人：
|  |  | (签字或盖章) |  |  | (签字或盖章)
编 制 人： |  |  |  |  | 复 核 人：
|  |  | (造价人员签字盖专用章) |  |  | (造价工程师签字盖专用章)
时间： 年 月 日

## 表-04 单位工程招标控制价汇总表
表-04
单位工程招标控制价汇总表（全费用）
工程名称：秀湖公园天子桥公厕-建筑部分 |  |  | 第 1 页 共 1 页
序号 | 汇总内容 | 金额(元) |  | 其中：暂估价(元)
1 | 分部分项工程费 | 127864.36
1.1 | 土石方工程 | 39520.52
1.2 | 环境护坡工程 | 52703.46
1.3 | 拆除工程 | 2121.96
1.4 | 屋面工程 | 33518.42
2 | 措施项目费 | 7660.92
3 | 其他项目费
4 | 其他项目安文费
5 | 其他项目税金 |  |  | －
投标报价合计=1+2+3+4+5 |  | 135,525.28
注：1.本表适用于单位工程招标控制价或投标报价的汇总，如无单位工程划分，单项工程也使用本表汇总。 2.分部分项工程、措施项目中暂估价中应填写材料、工程设备暂估价，其他项目中暂估价应填写专业工程暂估价。

## 表-08 措施项目汇总表
表-08
措施项目汇总表（全费用）
工程名称：秀湖公园天子桥公厕-建筑部分 |  |  | 第 1 页 共 1 页
序号 | 项目名称 | 金额(元)
|  | 合价 |  | 其中：暂估价
1 | 施工技术措施项目 | 7660.92
措施项目费合计=1+2 |  | 7660.92

## 表-09 分部分项工程项目清单计价表
表-09
分部分项工程项目（全费用）清单计价表
工程名称：秀湖公园天子桥公厕-建筑部分 | [5 empty] | 第 1 页 共 7 页
序号 | 项目编码 | 项目名称 | 项目特征 | 计量单位 | 工程量 |  | 金额（元）
[7 empty] | 全费用综合单价 | 合价 | 其中:暂估价
土石方工程
1 | 010101002001 | 挖一般土方 | [项目特征] 1.土壤类别:土石综合考虑 2.开挖方式:人工 3.挖土深度:详设计综合考虑 4.场内运距:自行综合考虑 [工作内容] 1.排地表水 2.土方开挖 3.围护(挡土板)及拆除 4.基底钎探 5.场内运输 | m3 | 352.05 |  | 44.53 | 15676.79
2 | 010103002004 | 人工二次转运 | [项目特征] 1.废弃料品种:土石综合考虑 2.运距:人工转运50米 [工作内容] 1.余方点装料运输至弃置点 | m3 | 352.05 |  | 24.64 | 8674.51
3 | 010103002001 | 余方弃置（10KM） | [项目特征] 1.废弃料品种:综合考虑 2.运距:暂按10km计算，结算按实结算（2.5元/KM，15（含）KM以内按此价格计算） 3.其他:运输距离遵循按实结算的原则，采取累进制计算。由建设单位据实提供签证资料并负责其真实性。 [工作内容] 1.余方点装料运输至弃置点 | m3 | 362.9 |  | 25 | 9072.5
本页小计 | [7 empty] | 33423.8
表-09
分部分项工程项目（全费用）清单计价表
工程名称：秀湖公园天子桥公厕-建筑部分 | [5 empty] | 第 2 页 共 7 页
序号 | 项目编码 | 项目名称 | 项目特征 | 计量单位 | 工程量 |  | 金额（元）
[7 empty] | 全费用综合单价 | 合价 | 其中:暂估价
4 | 010103002002 | 余方弃置（每增运1km） | [项目特征] 1.废弃料品种:综合考虑 2.运距:每增运1km（大于15KM按此价格计算） 3.其他:运输距离遵循按实结算的原则，采取累进制计算。由建设单位据实提供签证资料并负责其真实性。 [工作内容] 1.余方点装料运输至弃置点 | m3 | 362.9 |  | 1.8 | 653.22
5 | 010103002003 | 余方弃置渣场费 | [项目特征] 1.1.弃渣场:业主指定或施工单位自行考虑 2.2.渣场费:投标人自行综合考虑 3.3.其他要求:满足渣场弃渣要求 [工作内容] 1.渣场费 | m3 | 362.9 |  | 15 | 5443.5
环境护坡工程
1 | 010404001001 | 200厚级配砂石 | [项目特征] 1.垫层材料种类、配合比、厚度:200mm厚级配砂石 [工作内容] 1.垫层材料的拌制 2.垫层铺设 3.材料运输 | m3 | 18.9 |  | 133.95 | 2531.66
2 | 050201001001 | 300mm厚碎石 | [项目特征] 1.垫层厚度、宽度、材料种类:300mm厚碎石散铺 [工作内容] 1.垫层铺筑 | m2 | 35 |  | 99.32 | 3476.2
本页小计 | [7 empty] | 12104.58
表-09
分部分项工程项目（全费用）清单计价表
工程名称：秀湖公园天子桥公厕-建筑部分 | [5 empty] | 第 3 页 共 7 页
序号 | 项目编码 | 项目名称 | 项目特征 | 计量单位 | 工程量 |  | 金额（元）
[7 empty] | 全费用综合单价 | 合价 | 其中:暂估价
3 | 050404001001 | 土石笼袋 | [项目特征] 1.笼袋材料及灌装袋材料品种、规格:袋体材料具有通透性，等效孔径宜为0.05mm~0.2mm，内填原土 [工作内容] 1.取土、装土 2.堆筑土石笼袋 3.材料运输 | m3 | 157.5 |  | 95.58 | 15053.85
4 | 050404001002 | 石笼网箱 | [项目特征] 1.笼袋材料及灌装袋材料品种、规格:土石笼袋放进石笼网箱（网箱规格1m*1m*1.5m，材质为双铰合六边形钢丝网片，网丝直径2.7mm） [工作内容] 1.取土、装土 2.堆筑土石笼袋 3.材料运输 | m3 | 157.5 |  | 200.9 | 31641.75
拆除工程
1 | 011607001001 | 屋面刚性层拆除 | [项目特征] 1.刚性层厚度:以实际现场为准 2.场内运距:自行综合考虑 [工作内容] 1.拆除 2.控制扬尘 3.清理 4.场内运输 | m2 | 108.54 |  | 13.38 | 1452.27
本页小计 | [7 empty] | 48147.87
表-09
分部分项工程项目（全费用）清单计价表
工程名称：秀湖公园天子桥公厕-建筑部分 | [5 empty] | 第 4 页 共 7 页
序号 | 项目编码 | 项目名称 | 项目特征 | 计量单位 | 工程量 |  | 金额（元）
[7 empty] | 全费用综合单价 | 合价 | 其中:暂估价
2 | 011607002001 | 屋面防水层、保温层拆除 | [项目特征] 1.防水层种类:防水层、保温层 2.场内运距:自行综合考虑 [工作内容] 1.拆除 2.控制扬尘 3.清理 4.场内运输 | m2 | 108.54 |  | 1.7 | 184.52
3 | 011604001001 | 屋面找平层拆除 | [项目特征] 1.拆除部位:屋面 2.抹灰层种类及厚度:以实际现场为准 3.场内运距:自行综合考虑 [工作内容] 1.拆除 2.控制扬尘 3.清理 4.场内运输 | m2 | 108.54 |  | 4.47 | 485.17
屋面工程
1 | 010904002001 | 1.5mmJS防水涂料 | [项目特征] 1.防水膜品种:1.5mmJS防水涂料 2.涂膜厚度、遍数:1.5mm 3.增强材料种类:界面剂一道 4.反边高度:女儿墙顶 [工作内容] 1.基层处理 2.刷基层处理剂 3.铺布、喷涂防水层 | m2 | 127.81 |  | 44.92 | 5741.23
本页小计 | [7 empty] | 6410.92
表-09
分部分项工程项目（全费用）清单计价表
工程名称：秀湖公园天子桥公厕-建筑部分 | [5 empty] | 第 5 页 共 7 页
序号 | 项目编码 | 项目名称 | 项目特征 | 计量单位 | 工程量 |  | 金额（元）
[7 empty] | 全费用综合单价 | 合价 | 其中:暂估价
2 | 011001001001 | 80mm厚挤塑聚苯板 | [项目特征] 1.保温隔热材料品种、规格、厚度:80mm厚挤塑聚苯板（容重≥30KG/M3) [工作内容] 1.基层清理 2.刷粘结材料 3.铺粘保温层 4.铺、刷(喷)防护材料 | m2 | 108.54 |  | 51.5 | 5589.81
3 | 011001001002 | 最薄处30mm厚LC5.0轻集料混凝土找坡层（坡度2%） | [项目特征] 1.找坡层材料品种、规格、厚度:最薄处30mm厚LC5.0轻集料混凝土找坡层（坡度2%） [工作内容] 1.基层清理 2.刷粘结材料 3.铺粘保温层 4.铺、刷(喷)防护材料 | m2 | 108.54 |  | 22.75 | 2469.29
4 | 011101006001 | 20mm1：2.5水泥砂浆找平层 | [项目特征] 1.找平层厚度:20mm 2.砂浆种类及配合比:1：2.5水泥砂浆 [工作内容] 1.基层清理 2.抹找平层 3.材料运输 | m2 | 108.54 |  | 22.16 | 2405.25
本页小计 | [7 empty] | 10464.35
表-09
分部分项工程项目（全费用）清单计价表
工程名称：秀湖公园天子桥公厕-建筑部分 | [5 empty] | 第 6 页 共 7 页
序号 | 项目编码 | 项目名称 | 项目特征 | 计量单位 | 工程量 |  | 金额（元）
[7 empty] | 全费用综合单价 | 合价 | 其中:暂估价
5 | 010902001001 | 屋面3mm厚SBS自粘聚合物改性沥青卷材防水 | [项目特征] 1.卷材品种、规格、厚度:3mm厚SBS自粘聚合物改性沥青卷材防水 2.防水层数:1层 3.防水层做法:自粘 [工作内容] 1.基层处理 2.刷底油 3.铺油毡卷材、接缝 | m2 | 127.81 |  | 43.63 | 5576.35
6 | 010902002001 | 屋面2mm厚非固化橡胶沥青涂膜防水 | [项目特征] 1.防水膜品种:2mm厚非固化橡胶沥青涂膜防水 2.涂膜厚度、遍数:1遍2mm厚 3.增强材料种类:刷基层处理剂一道 [工作内容] 1.基层处理 2.刷基层处理剂 3.铺布、喷涂防水层 | m2 | 127.81 |  | 38.53 | 4924.52
7 | 011101006002 | 20mm厚M15水泥砂浆找平层 | [项目特征] 1.找平层厚度:20mm 2.砂浆种类及配合比:M15水泥砂浆找平层 [工作内容] 1.基层清理 2.抹找平层 3.材料运输 | m2 | 108.54 |  | 21.08 | 2288.02
本页小计 | [7 empty] | 12788.89
表-09
分部分项工程项目（全费用）清单计价表
工程名称：秀湖公园天子桥公厕-建筑部分 | [5 empty] | 第 7 页 共 7 页
序号 | 项目编码 | 项目名称 | 项目特征 | 计量单位 | 工程量 |  | 金额（元）
[7 empty] | 全费用综合单价 | 合价 | 其中:暂估价
8 | 010902003001 | 屋面刚性层 | [项目特征] 1.刚性层厚度:40mm 2.混凝土种类:商品砼 3.混凝土强度等级:C25细石 4.分隔缝材料种类:分隔缝20mm厚 5.钢筋规格、型号:6@200单层双向 [工作内容] 1.基层处理 2.混凝土制作、运输、铺筑、养护 3.钢筋制安 | m2 | 108.54 |  | 41.68 | 4523.95
本页小计 | [7 empty] | 4523.95
合 计 | [7 empty] | 127864.36

## 表-09 施工技术措施项目清单计价表
表-09
施工技术措施项目（全费用）清单计价表
工程名称：秀湖公园天子桥公厕-建筑部分 | [5 empty] | 第 1 页 共 1 页
序号 | 项目编码 | 项目名称 | 项目特征 | 计量单位 | 工程量 |  | 金额（元）
[7 empty] | 全费用综合单价 | 合价 | 其中:暂估价
| 一 | 施工技术措施项目 | [5 empty] | 7660.92
1 | 011705001001 | 大型机械设备进出场及安拆 | [项目特征] 1.机械设备名称:综合考虑 2.机械设备规格型号:综合考虑 3.全费用综合单价:包含但不限于建设工程人工费、材料费、机械费、竣工档案编制费、风险费、管理费、利润、措施费（含安全文明施工费）、规费、税金等所有费用 [工作内容] 1.安拆费包括施工机械、设备在现场进行安装拆卸所需的人工、材料、机械和试转费用以及机械辅助设施的折旧、搭设、拆除等费用 2.进出场费包括施工机械、设备整体或分体自停放地点运至施工现场或由一施工地点运至另一施工地点所发生的运输、装卸、辅助材料等费用 3.垂直运输机械的固定装置、基础制作、安装 4.行走式垂直运输机械轨道的铺设、拆除、摊销 | 台次 | 1 |  | 7660.92 | 7660.92
本页小计 | [7 empty] | 7660.92
合 计 | [7 empty] | 7660.92

## 表-10 施工组织措施项目清单计价表
表-10
施工组织措施项目（全费用）清单计价表
工程名称：秀湖公园天子桥公厕-建筑部分 | [6 empty] | 第 1 页 共 1 页
序号 | 项目编码 | 项目名称 | 计算 基础 | 费率 (%) | 金额 (元) | 调整 费率 (%) |  | 调整后 金额 (元) | 备注
合 计
注：1.计算基础和费用标准按本市有关费用定额或文件执行。 2.根据施工方案计算的措施费，可不填写“计算基础”和“费率”的数值，只填写“金额”数值，但应在备注栏说明施工 方案出处或计算方法。

## 表-11 其他项目清单计价汇总表
表-11
其他项目清单计价汇总表（全费用）
工程名称：秀湖公园天子桥公厕-建筑部分 |  |  |  | 第 1 页 共 1 页
序号 | 项目名称 | 计量单位 | 金额(元) |  | 备注
1 | 暂列金额 | 项 |  |  | 明细详见 表-11-1
2 | 暂估价 | 项
2.1 | 材料(工程设备)暂估价 | 项 | -- |  | 明细详见 表-11-2
2.2 | 专业工程暂估价 | 项 |  |  | 明细详见 表-11-3
3 | 计日工 | 项 |  |  | 明细详见 表-11-4
4 | 总承包服务费 | 项 |  |  | 明细详见 表-11-5
5 | 索赔与现场签证 | 项 |  |  | 明细详见 表-11-6
合 计 |  |  | 0
注：材料、设备暂估单价进入清单项目综合单价，此处不汇总。

## 表-12 规费、税金项目计价表
表-12
规费、税金项目计价表（全费用）
工程名称：秀湖公园天子桥公厕-建筑部分 |  |  |  | 第 1 页 共 1 页
序号 | 项目名称 | 计算基础 | 费率(%) |  | 金额（元）
1 | 其他项目税金 | 增值税+附加税+环境保护税
1.1 | 增值税 | 其他项目合计+其他项目安文费 | 9
1.2 | 附加税 | 增值税 | 12
1.3 | 环境保护税 | 按实计算
合计

## 未计价材料表
未计价材料表（全费用）
工程名称:秀湖公园天子桥公厕-建筑部分 | [5 empty] | 第 1 页 共 1 页
序号 | 材料名称 | 数量 | 单位 | 市场价 | 市场价合价 |  | 备注
合 计