## 封-2 招标控制价
封-2 | 秀湖公园天子桥公厕-电气部分 | [5 empty] | 工程
全费用招标控制价
招标控制价 |  | (小写): | 15,166.15
|  | (大写): | 壹万伍仟壹佰陆拾陆元壹角伍分
其中:安全文明施工费(小写): |  |  |  | 365.41
(大写): |  |  |  | 叁佰陆拾伍元肆角壹分
招 标 人： |  |  |  |  | 工程造价 咨 询 人：
|  |  | (单位盖章) |  |  | (单位资质专用章)
法定代理人 或其授权人： |  |  |  |  | 法定代理人 或其授权人：
|  |  | (签字或盖章) |  |  | (签字或盖章)
编 制 人： |  |  |  |  | 复 核 人：
|  |  | (造价人员签字盖专用章) |  |  | (造价工程师签字盖专用章)
时间： 年 月 日

## 表-04 单位工程招标控制价汇总表
表-04
单位工程招标控制价汇总表（全费用）
工程名称：秀湖公园天子桥公厕-电气部分 |  |  | 第 1 页 共 1 页
序号 | 汇总内容 | 金额(元) |  | 其中：暂估价(元)
1 | 分部分项工程费 | 15166.15
1.1 | C电气工程 | 15166.15
2 | 措施项目费
3 | 其他项目费
4 | 其他项目税金 |  |  | －
投标报价合计=1+2+3+4+5 |  | 15,166.15
注：1.本表适用于单位工程招标控制价或投标报价的汇总，如无单位工程划分，单项工程也使用本表汇总。 2.分部分项工程、措施项目中暂估价中应填写材料、工程设备暂估价，其他项目中暂估价应填写专业工程暂估价。

## 表-08 措施项目汇总表
表-08
措施项目汇总表（全费用）
工程名称：秀湖公园天子桥公厕-电气部分 |  |  | 第 1 页 共 1 页
序号 | 项目名称 | 金额(元)
|  | 合价 |  | 其中：暂估价
1 | 施工技术措施项目
措施项目费合计=1+2

## 表-09 分部分项工程项目清单计价表
表-09
分部分项工程项目（全费用）清单计价表
工程名称：秀湖公园天子桥公厕-电气部分 | [5 empty] | 第 1 页 共 6 页
序号 | 项目编码 | 项目名称 | 项目特征 | 计量单位 | 工程量 |  | 金额（元）
[7 empty] | 全费用综合单价 | 合价 | 其中:暂估价
| C | 电气工程
1 | 03B001 | 空调利旧 | [项目特征] 1.名称:空调 2.型号:风管机 3.安装形式:满足设计、规范要求 4.隔振垫、支架形式、材质:满足设计、规范要求 [工作内容] 1.空调进出风口拆除及重新安装、调试 2.空调风道、主线拆除及重新安装、调试 3.设备支架制作、安装 4.重新用隔热棉包封管线 5.排水处理及隔热棉包封 6.空调清洗 7.空调移机，安装 | 台 | 4 |  | 1100 | 4400
2 | 030404033003 | 换气扇 | [项目特征] 1.名称:换气扇 2.材质:ABS材质 3.规格型号:400*400mm，风量600-800m3/h 4.安装方式:综合考虑 5.品牌:中档 6.材料转移方式含二次转运和多次转运:综合考虑 7.其他:满足设计、规范、招标文件、现场条件、达到使用功能等要求 [工作内容] 1.本体安装 2.调速开关安装 | 台 | 8 |  | 261.74 | 2093.92
本页小计 | [7 empty] | 6493.92
表-09
分部分项工程项目（全费用）清单计价表
工程名称：秀湖公园天子桥公厕-电气部分 | [5 empty] | 第 2 页 共 6 页
序号 | 项目编码 | 项目名称 | 项目特征 | 计量单位 | 工程量 |  | 金额（元）
[7 empty] | 全费用综合单价 | 合价 | 其中:暂估价
3 | 031006012001 | 电热水器（利旧） | [项目特征] 1.能源种类:综合考虑 2.型号、容积:利旧 3.安装方式:综合考虑，综合单价已含安装辅材 [工作内容] 1.安装 2.附件安装 | 台 | 1 |  | 103.01 | 103.01
4 | 030412001005 | 1200*80线形灯条 | [项目特征] 1.名称:1200*80线形灯条 2.型号:铝材+PVC；LED-48W 3.规格:1200*80mm 4.类型:吊灯（含软管） 5.品牌:中档 6.材料转移方式含二次转运和多次转运:综合考虑 7.其他:满足设计、规范、招标文件、现场条件、达到使用功能等要求 [工作内容] 1.本体安装 | 套 | 12 |  | 136.98 | 1643.76
5 | 030412004001 | 嵌入式筒灯 | [项目特征] 1.名称:筒灯（含打孔） 2.型号:12W,4000K 3.规格:100*100方形 4.安装形式:综合考虑 5.品牌:中档 6.材料转移方式含二次转运和多次转运:综合考虑 7.其他:满足设计、规范、招标文件、现场条件、达到使用功能等要求 [工作内容] 1.本体安装 | 套 | 8 |  | 94.49 | 755.92
本页小计 | [7 empty] | 2502.69
表-09
分部分项工程项目（全费用）清单计价表
工程名称：秀湖公园天子桥公厕-电气部分 | [5 empty] | 第 3 页 共 6 页
序号 | 项目编码 | 项目名称 | 项目特征 | 计量单位 | 工程量 |  | 金额（元）
[7 empty] | 全费用综合单价 | 合价 | 其中:暂估价
6 | 030412001004 | 吸顶灯 | [项目特征] 1.名称:吸顶灯（含打孔） 2.型号:4000k 3.规格:圆形400mm（含软管） 4.类型:吸顶灯 5.品牌:中档 6.材料转移方式含二次转运和多次转运:综合考虑 7.其他:满足设计、规范、招标文件、现场条件、达到使用功能等要求 [工作内容] 1.本体安装 | 套 | 1 |  | 161.02 | 161.02
7 | 030411004001 | 管内穿线WDZC-BYJ-3*2.5mm2 | [项目特征] 1.1.名称:管内配线 2.2.配线形式:管内穿线 3.3.规格:WDZC-BYJ-3*2.5mm2 4.品牌:中档 5.材料转移方式含二次转运和多次转运:综合考虑 6.其他:满足设计、规范、招标文件、现场条件、达到使用功能等要求 [工作内容] 1.配线 2.钢索架设(拉紧装置安装) 3.支持体(夹板、绝缘子、槽板等)安装 | m | 355.17 |  | 5.28 | 1875.3
本页小计 | [7 empty] | 2036.32
表-09
分部分项工程项目（全费用）清单计价表
工程名称：秀湖公园天子桥公厕-电气部分 | [5 empty] | 第 4 页 共 6 页
序号 | 项目编码 | 项目名称 | 项目特征 | 计量单位 | 工程量 |  | 金额（元）
[7 empty] | 全费用综合单价 | 合价 | 其中:暂估价
8 | 030411001001 | 配管SC20 | [项目特征] 1.名称:配管SC20 2.材质:SC 3.规格:DN20 4.敷设方式:暗敷 5.接地要求:满足设计及规范要求 [工作内容] 1.电线管路敷设 2.钢索架设(拉紧装置安装) 3.砖墙开沟槽 4.接地 | m | 118.39 |  | 15.32 | 1813.73
9 | 030906003001 | 剔槽（含恢复） | [项目特征] 1.其他:开槽，1：3水泥砂浆抹灰恢复 | m | 21.6 |  | 31.6 | 682.56
10 | 030404034002 | 双联单控开关 | [项目特征] 1.名称:双联单控开关 2.规格:A8/32/1/2CY/250V 16A 3.安装方式:暗装 4.品牌:中档 5.其他:满足设计、规范、招标文件、现场条件、达到使用功能等要求 [工作内容] 1.本体安装 2.接线 | 个 | 4 |  | 38.75 | 155
11 | 030411006002 | 接线盒 | [项目特征] 1.名称:接线盒 2.规格:开关底盒 3.安装形式:暗装 4.品牌:中档 5.其他:满足设计、规范、招标文件、现场条件、达到使用功能等要求 [工作内容] 1.本体安装 | 个 | 4 |  | 10.25 | 41
本页小计 | [7 empty] | 2692.29
表-09
分部分项工程项目（全费用）清单计价表
工程名称：秀湖公园天子桥公厕-电气部分 | [5 empty] | 第 5 页 共 6 页
序号 | 项目编码 | 项目名称 | 项目特征 | 计量单位 | 工程量 |  | 金额（元）
[7 empty] | 全费用综合单价 | 合价 | 其中:暂估价
12 | 011615001002 | 打洞直径110mm | [项目特征] 1.部位:换气扇排气洞 2.打洞部位材质:综合考虑 3.洞尺寸:直径110mm 4.场内运距:自行综合考虑 [工作内容] 1.拆除 2.控制扬尘 3.清理 4.场内运输 | 个 | 2 |  | 80.34 | 160.68
13 | 030702008001 | PVC风管直径110mm-（排气扇） | [项目特征] 1.名称:排风管 2.材质:PVC 3.规格:直径110mm（含连接管件） 4.风管接头、支架形式、材质:详设计满足设计、规范要求 [工作内容] 1.风管安装 2.风管接头安装 3.支吊架制作、安装 | m | 29 |  | 38.37 | 1112.73
本页小计 | [7 empty] | 1273.41
表-09
分部分项工程项目（全费用）清单计价表
工程名称：秀湖公园天子桥公厕-电气部分 | [5 empty] | 第 6 页 共 6 页
序号 | 项目编码 | 项目名称 | 项目特征 | 计量单位 | 工程量 |  | 金额（元）
[7 empty] | 全费用综合单价 | 合价 | 其中:暂估价
14 | 030703013001 | 不锈钢风帽DN110mm | [项目特征] 1.名称:风帽（另已含安装，辅材） 2.规格:DN110 3.质量:304不锈钢 4.其他说明:中档品牌 5.风帽筝绳、泛水设计要求:满足设计及规范要求 6.制作、安装要求:必须符合设计规范要求 [工作内容] 1.风帽制作、安装 2.筒形风帽滴水盘制作、安装 3.风帽筝绳制作、安装 4.风帽泛水制作、安装 | 个 | 2 |  | 83.76 | 167.52
本页小计 | [7 empty] | 167.52
合 计 | [7 empty] | 15166.15

## 表-09 施工技术措施项目清单计价表
表-09
施工技术措施项目（全费用）清单计价表
工程名称：秀湖公园天子桥公厕-电气部分 | [5 empty] | 第 1 页 共 1 页
序号 | 项目编码 | 项目名称 | 项目特征 | 计量单位 | 工程量 |  | 金额（元）
[7 empty] | 全费用综合单价 | 合价 | 其中:暂估价
| 一 | 施工技术措施项目
本页小计
合 计

## 表-10 施工组织措施项目清单计价表
表-10
施工组织措施项目（全费用）清单计价表
工程名称：秀湖公园天子桥公厕-电气部分 | [6 empty] | 第 1 页 共 1 页
序号 | 项目编码 | 项目名称 | 计算 基础 | 费率 (%) | 金额 (元) | 调整 费率 (%) |  | 调整后 金额 (元) | 备注
合 计
注：1.计算基础和费用标准按本市有关费用定额或文件执行。 2.根据施工方案计算的措施费，可不填写“计算基础”和“费率”的数值，只填写“金额”数值，但应在备注栏说明施工 方案出处或计算方法。

## 表-11 其他项目清单计价汇总表
表-11
其他项目清单计价汇总表（全费用）
工程名称：秀湖公园天子桥公厕-电气部分 |  |  |  | 第 1 页 共 1 页
序号 | 项目名称 | 计量单位 | 金额(元) |  | 备注
1 | 暂列金额 | 项 |  |  | 明细详见 表-11-1
2 | 暂估价 | 项
2.1 | 材料(工程设备)暂估价 | 项 | -- |  | 明细详见 表-11-2
2.2 | 专业工程暂估价 | 项 |  |  | 明细详见 表-11-3
3 | 计日工 | 项 |  |  | 明细详见 表-11-4
4 | 总承包服务费 | 项 |  |  | 明细详见 表-11-5
5 | 索赔与现场签证 | 项 |  |  | 明细详见 表-11-6
合 计 |  |  | 0
注：材料、设备暂估单价进入清单项目综合单价，此处不汇总。

## 表-12 规费、税金项目计价表
表-12
规费、税金项目计价表（全费用）
工程名称：秀湖公园天子桥公厕-电气部分 |  |  |  | 第 1 页 共 1 页
序号 | 项目名称 | 计算基础 | 费率(%) |  | 金额（元）
1 | 其他项目税金 | 增值税+附加税+环境保护税
1.1 | 增值税 | 其他项目合计 | 9
1.2 | 附加税 | 增值税 | 12
1.3 | 环境保护税 | 按实计算
合计

## 未计价材料表
未计价材料表（全费用）
工程名称:秀湖公园天子桥公厕-电气部分 | [5 empty] | 第 1 页 共 1 页
序号 | 材料名称 | 数量 | 单位 | 市场价 | 市场价合价 |  | 备注
1 | 镀锌钢管SC20 | 121.9417 | m | 3.18 | 387.77
2 | PVC风管直径110mm | 29 | m | 10.33 | 299.57
3 | 1200*80线形灯条 | 12.12 | 套 | 100 | 1212
4 | 嵌入式筒灯 | 8.08 | 套 | 55 | 444.4
5 | 吸顶灯 | 1.01 | 套 | 110 | 111.1
6 | 双联单控开关 | 4.08 | 套 | 19.77 | 80.66
7 | 绝缘电线WDZC-BYJ-3*2.5mm2 | 411.9972 | m | 2.87 | 1182.43
8 | 接线盒 | 4.08 | 个 | 1.94 | 7.92
9 | 排气扇400*400mm | 8 | 台 | 100 | 800
| 合 计 |  |  |  | 4525.85