## 封-2 招标控制价
| 莲花新城小区党支部办公室空间利用优化与设施完善项目 | [5 empty] | 工程 | 封-2
招标控制价
招标控制价(小写)： |  |  | 93624.35
(大写)： |  |  | 93624.35
其中:安全文明施工费用(小写): |  |  |  | 0
(大写)： |  |  |  | 零元整
招 标 人： |  |  |  |  | 工程造价 咨 询 人：
|  | (单位盖章) |  |  |  | (单位资质专用章)
法定代表人 或其授权人： |  | {招标人信息\法定代表人} |  |  | 法定代表人 或其授权人：
|  | (签字或盖) |  |  |  | (签字或盖章)
编 制 人： |  |  |  |  | 审 核 人：
|  | (造价人员签字盖专用章) |  |  |  | (造价工程师签字盖专用章)
时 间： 年 月 日

## 表-02 建设项目招标控制价汇总表
表-02
建设项目招标控制价汇总表
工程名称：莲花新城小区党支部办公室空间利用优化与设施完善项目 |  |  |  |  | 第 1 页 共 1 页
序号 | 单项工程名称 | 金 额 (元) | 其 中
|  |  | 暂估价 (元) | 安全文明 施工费 (元) |  | 规 费 (元)
1 | 莲花新城小区党支部办公室空间利用优化与设施完善项目 | 93624.35
合 计 |  | 93624.35
注：本表适用于建设项目招标控制价或投标报价的汇总。暂估价包括分部分项工程中的暂估价和专业工程暂估价。

## 表-03 单项工程招标控制价汇总表【莲花新城小区党支部办公
表—03
单项工程招标控制价汇总表
工程名称：莲花新城小区党支部办公室空间利用优化与设施完善项目 |  |  |  |  | 第 1 页 共 1 页
序号 | 单位工程名称 | 金 额 （元） | 其 中
|  |  | 暂估价 （元） | 安全文明 施工费 （元） |  | 规 费 （元）
1 | 装饰工程 | 64993.49 | 23975
2 | 电气工程 | 17332.39
3 | 弱电工程 | 7655.48
4 | 给排水工程 | 3642.99
93624.35
合 计 |  | 93624.35 | 23975
注：本表适用于单项工程招标控制价或投标报价的汇总。暂估价包括分部分项工程中的暂估价和专业工程暂估价。

## 封-2 招标控制价【装饰工程】
封-2 | 装饰工程 | [5 empty] | 工程
招标控制价
招标控制价 |  | (小写): | 64993.49
|  | (大写): | 64993.49
其中:安全文明施工费(小写): |  |  |  | 0
(大写): |  |  |  | 零元整
招 标 人： |  |  |  |  | 工程造价 咨 询 人：
|  |  | (单位盖章) |  |  | (单位资质专用章)
法定代理人 或其授权人： |  |  |  |  | 法定代理人 或其授权人：
|  |  | (签字或盖章) |  |  | (签字或盖章)
编 制 人： |  |  |  |  | 复 核 人：
|  |  | (造价人员签字盖专用章) |  |  | (造价工程师签字盖专用章)
时间： 年 月 日

## 表-04 单位工程招标控制价汇总表【装饰工程】
表-04
单位工程招标控制价汇总表
工程名称：装饰工程 |  |  | 第 1 页 共 1 页
序号 | 汇总内容 | 金额(元) |  | 其中：暂估价(元)
1 | 分部分项工程费 | 37452.57
1.1 | A拆除工程 | 1830.09
1.2 | 土建工程 | 3379.29
1.3 | 楼地面工程 | 722.81
1.4 | 墙柱面工程 | 7724.04
1.5 | 天棚工程 | 4533.5
1.6 | 门窗工程 | 5286.86
1.7 | 其他 | 13975.98
2 | 措施项目费 | 3565.92
3 | 其他项目费 | 23975
－
投标报价合计=1+2+3+4+5 |  | 64993.49
注：1.本表适用于单位工程招标控制价或投标报价的汇总，如无单位工程划分，单项工程也使用本表汇总。 2.分部分项工程、措施项目中暂估价中应填写材料、工程设备暂估价，其他项目中暂估价应填写专业工程暂估价。

## 表-08 措施项目汇总表【装饰工程】
表-08
措施项目汇总表
工程名称：装饰工程 |  |  | 第 1 页 共 1 页
序号 | 项目名称 | 金额(元)
|  | 合价 |  | 其中：暂估价
1 | 施工技术措施项目 | 3565.92
措施项目费合计=1+2 |  | 3565.92

## 表-09 分部分项工程项目清单计价表【装饰工程】
表-09
分部分项工程项目清单计价表
工程名称：装饰工程 | [5 empty] | 第 1 页 共 23 页
序号 | 项目编码 | 项目名称 | 项目特征 | 计量单位 | 工程量 |  | 金额（元）
[7 empty] | 综合单价 | 合价 | 其中:暂估价
| A | 拆除工程
1 | 011602001001 | 垫层拆除 | [项目特征] 1.构件名称:砼垫层 2.拆除构件的厚度:详设计 3.构件表面的附着物种类:综合考虑 4.场内运距:综合考虑 5.其他:包含但不限于建设工程人工费、材料费、施工机具使用费、企业管理费、利润、风险费、措施项目费（含安全文明施工费）、规费、税金等所有费用 [工作内容] 1.拆除 2.控制扬尘 3.清理 4.场内运输 | m3 | 1.58 |  | 113.97 | 180.07
2 | 011601001001 | 砖墙拆除 | [项目特征] 1.砌体名称:室内砖砌墙 2.砌体材质:依据现场实际 3.拆除高度:综合考虑 4.拆除砌体的截面尺寸:综合考虑 5.砌体表面的附着物种类:综合考虑 6.场内运距:综合考虑 7.其他:包含但不限于建设工程人工费、材料费、施工机具使用费、企业管理费、利润、风险费、措施项目费（含安全文明施工费）、规费、税金等所有费用 [工作内容] 1.拆除 2.控制扬尘 3.清理 4.场内运输 | m3 | 1.71 |  | 54.17 | 92.63
本页小计 | [7 empty] | 272.7
表-09
分部分项工程项目清单计价表
工程名称：装饰工程 | [5 empty] | 第 2 页 共 23 页
序号 | 项目编码 | 项目名称 | 项目特征 | 计量单位 | 工程量 |  | 金额（元）
[7 empty] | 综合单价 | 合价 | 其中:暂估价
3 | 011605002001 | 墙面踢脚线拆除 | [项目特征] 1.饰面材料种类及厚度:玻化砖踢脚线 2.场内运距:综合考虑 3.其他:包含但不限于建设工程人工费、材料费、施工机具使用费、企业管理费、利润、风险费、措施项目费（含安全文明施工费）、规费、税金等所有费用 [工作内容] 1.拆除 2.控制扬尘 3.清理 4.场内运输 | m | 0.95 |  | 8.12 | 7.71
4 | 011610002001 | 拆除地弹门 | [项目特征] 1.门窗洞口尺寸:综合考虑 2.场内运距:综合考虑 3.其他:包含但不限于建设工程人工费、材料费、施工机具使用费、企业管理费、利润、风险费、措施项目费（含安全文明施工费）、规费、税金等所有费用 [工作内容] 1.拆除 2.控制扬尘 3.清理 4.场内运输 | m2 | 3.15 |  | 43.95 | 138.44
本页小计 | [7 empty] | 146.15
表-09
分部分项工程项目清单计价表
工程名称：装饰工程 | [5 empty] | 第 3 页 共 23 页
序号 | 项目编码 | 项目名称 | 项目特征 | 计量单位 | 工程量 |  | 金额（元）
[7 empty] | 综合单价 | 合价 | 其中:暂估价
5 | 011610002002 | 拆除铝合金玻璃门 | [项目特征] 1.门窗洞口尺寸:综合考虑 2.场内运距:综合考虑 3.其他:包含但不限于建设工程人工费、材料费、施工机具使用费、企业管理费、利润、风险费、措施项目费（含安全文明施工费）、规费、税金等所有费用 [工作内容] 1.拆除 2.控制扬尘 3.清理 4.场内运输 | m2 | 1.68 |  | 20.22 | 33.97
6 | 011602001002 | 混凝土构件拆除 | [项目特征] 1.构件名称:雨棚板 2.拆除构件的厚度或规格尺寸:120mm 3.构件表面的附着物种类:综合考虑 4.场内运距:综合考虑 5.其他:包含但不限于建设工程人工费、材料费、施工机具使用费、企业管理费、利润、风险费、措施项目费（含安全文明施工费）、规费、税金等所有费用 [工作内容] 1.拆除 2.控制扬尘 3.清理 4.场内运输 | m2 | 2.5 |  | 47.85 | 119.63
本页小计 | [7 empty] | 153.6
表-09
分部分项工程项目清单计价表
工程名称：装饰工程 | [5 empty] | 第 4 页 共 23 页
序号 | 项目编码 | 项目名称 | 项目特征 | 计量单位 | 工程量 |  | 金额（元）
[7 empty] | 综合单价 | 合价 | 其中:暂估价
7 | 03B001 | 原有电气等拆除 | [项目特征] 1.拆除范围:包含不限于本工程原有电气的灯具、管线、开关、插座等所有的拆除 2.场内清理:包括但不限于本工程所有拆除内容、垃圾等清理 3.场内运输:包括但不限于本工程所有拆除内容、建渣等水平运输、垂直运输、人工二次及多次转运至业主指定位置和场外上车地点 4.场外运输:综合考虑 5.渣场费:综合考虑 6.工程量计算规则:本项目水电拆除按装饰面积计列 7.其他:包含但不限于建设工程人工费、材料费、施工机具使用费、企业管理费、利润、风险费、措施项目费（含安全文明施工费）、规费、税金等所有费用 [工作内容] 1.原有电气等拆除 2.控制扬尘 3.清理 4.场内运输 5.场外运输 6.弃渣 | m2 | 107.97 |  | 5.5 | 593.84
本页小计 | [7 empty] | 593.84
表-09
分部分项工程项目清单计价表
工程名称：装饰工程 | [5 empty] | 第 5 页 共 23 页
序号 | 项目编码 | 项目名称 | 项目特征 | 计量单位 | 工程量 |  | 金额（元）
[7 empty] | 综合单价 | 合价 | 其中:暂估价
8 | 011612002001 | 蹲便器拆除 | [项目特征] 1.种类:蹲便器拆除 2.配件:含水箱等所有配件的拆除 3.场内运距:综合考虑 4.其他:包含但不限于建设工程人工费、材料费、施工机具使用费、企业管理费、利润、风险费、措施项目费（含安全文明施工费）、规费、税金等所有费用 [工作内容] 1.拆除 2.控制扬尘 3.清理 4.场内运输 | 套 | 1 |  | 22.37 | 22.37
9 | 011612002002 | 洗手盆拆除 | [项目特征] 1.种类:洗手盆拆除 2.配件:含水龙头等所有配件的拆除 3.场内运距:综合考虑 4.其他:包含但不限于建设工程人工费、材料费、施工机具使用费、企业管理费、利润、风险费、措施项目费（含安全文明施工费）、规费、税金等所有费用 [工作内容] 1.拆除 2.控制扬尘 3.清理 4.场内运输 | 套 | 1 |  | 31.15 | 31.15
本页小计 | [7 empty] | 53.52
表-09
分部分项工程项目清单计价表
工程名称：装饰工程 | [5 empty] | 第 6 页 共 23 页
序号 | 项目编码 | 项目名称 | 项目特征 | 计量单位 | 工程量 |  | 金额（元）
[7 empty] | 综合单价 | 合价 | 其中:暂估价
10 | 010103002001 | 余方弃置 | [项目特征] 1.废弃料品种:综合考虑（包含人工搬运、装、卸、运输等费用） 2.运距:15km 3.其他:包含但不限于建设工程人工费、材料费、施工机具使用费、企业管理费、利润、风险费、措施项目费（含安全文明施工费）、规费、税金等所有费用 [工作内容] 1.余方点装料运输至弃置点 | m3 | 5.84 |  | 104.5 | 610.28
土建工程
1 | 010903002001 | 墙面涂膜防水 | [项目特征] 1.防水膜品种:聚氨酯防水涂料 2.涂膜厚度、遍数:2mm厚，三遍 3.其他:包含但不限于建设工程人工费、材料费、施工机具使用费、企业管理费、利润、风险费、措施项目费（含安全文明施工费）、规费、税金等所有费用 [工作内容] 1.基层处理 2.刷基层处理剂 3.铺布、喷涂防水层 | m2 | 21.02 |  | 46.11 | 969.23
本页小计 | [7 empty] | 1579.51
表-09
分部分项工程项目清单计价表
工程名称：装饰工程 | [5 empty] | 第 7 页 共 23 页
序号 | 项目编码 | 项目名称 | 项目特征 | 计量单位 | 工程量 |  | 金额（元）
[7 empty] | 综合单价 | 合价 | 其中:暂估价
2 | 011101006001 | C25混凝土找平层 | [项目特征] 1.找平层厚度:20mm 2.砂浆种类及配合比:C25混凝土 3.其他:包含但不限于建设工程人工费、材料费、施工机具使用费、企业管理费、利润、风险费、措施项目费（含安全文明施工费）、规费、税金等所有费用 [工作内容] 1.基层清理 2.抹找平层 3.材料运输 | m2 | 3.95 |  | 17.16 | 67.78
3 | 010404001001 | C25混凝土垫层 | [项目特征] 1.垫层材料种类、配合比、厚度:C25混凝土垫层，20mm 2.其他:包含但不限于建设工程人工费、材料费、施工机具使用费、企业管理费、利润、风险费、措施项目费（含安全文明施工费）、规费、税金等所有费用 [工作内容] 1.垫层材料的拌制 2.垫层铺设 3.材料运输 | m3 | 0.08 |  | 395.92 | 31.67
本页小计 | [7 empty] | 99.45
表-09
分部分项工程项目清单计价表
工程名称：装饰工程 | [5 empty] | 第 8 页 共 23 页
序号 | 项目编码 | 项目名称 | 项目特征 | 计量单位 | 工程量 |  | 金额（元）
[7 empty] | 综合单价 | 合价 | 其中:暂估价
4 | 010201001001 | 卫生间建渣回填 | [项目特征] 1.密实度要求:详设计 2.填方材料品种:建渣 3.填方来源、运距:综合考虑 4.其他:包含但不限于建设工程人工费、材料费、施工机具使用费、企业管理费、利润、风险费、措施项目费（含安全文明施工费）、规费、税金等所有费用 [工作内容] 1.分层铺填 2.碾压、振密或夯实 3.材料运输 | m3 | 1.42 |  | 45.49 | 64.6
5 | 010904002001 | 地面涂膜防水 | [项目特征] 1.防水膜品种:聚氨酯防水涂料 2.涂膜厚度、遍数:2mm厚，2遍 3.反边高度:满足设计要求 4.其他:包含但不限于建设工程人工费、材料费、施工机具使用费、企业管理费、利润、风险费、措施项目费（含安全文明施工费）、规费、税金等所有费用 [工作内容] 1.基层处理 2.刷基层处理剂 3.铺布、喷涂防水层 | m2 | 5.19 |  | 40.73 | 211.39
本页小计 | [7 empty] | 275.99
表-09
分部分项工程项目清单计价表
工程名称：装饰工程 | [5 empty] | 第 9 页 共 23 页
序号 | 项目编码 | 项目名称 | 项目特征 | 计量单位 | 工程量 |  | 金额（元）
[7 empty] | 综合单价 | 合价 | 其中:暂估价
6 | 010401003001 | 实心砖墙 | [项目特征] 1.砖品种、规格、强度等级:标准砖 2.墙体类型:内墙 3.砂浆强度等级、配合比:1:2.5水泥砂浆 4.其他:包含但不限于建设工程人工费、材料费、施工机具使用费、企业管理费、利润、风险费、措施项目费（含安全文明施工费）、规费、税金等所有费用 [工作内容] 1.砂浆制作、运输 2.砌砖 3.刮缝 4.砖压顶砌筑 5.材料运输 | m3 | 1.7 |  | 670.92 | 1140.56
7 | 011201001001 | 墙面一般抹灰 | [项目特征] 1.墙体类型:综合考虑 2.面层厚度、砂浆配合比:1:2.5水泥砂浆抹灰 3.其他:包含但不限于建设工程人工费、材料费、施工机具使用费、企业管理费、利润、风险费、措施项目费（含安全文明施工费）、规费、税金等所有费用 [工作内容] 1.基层清理 2.砂浆制作、运输 3.底层抹灰 4.抹面层 5.抹装饰面 6.勾分格缝 | m2 | 21.62 |  | 30.23 | 653.57
本页小计 | [7 empty] | 1794.13
表-09
分部分项工程项目清单计价表
工程名称：装饰工程 | [5 empty] | 第 10 页 共 23 页
序号 | 项目编码 | 项目名称 | 项目特征 | 计量单位 | 工程量 |  | 金额（元）
[7 empty] | 综合单价 | 合价 | 其中:暂估价
8 | 010606013001 | 零星钢构件 | [项目特征] 1.构件名称:角钢过梁 2.钢材品种、规格:50*50*5角钢 3.除锈要求:满足设计与规范要求 4.防火要求:满足设计与规范要求 5.探伤要求:满足设计与规范要求 6.油漆种类及遍数:满足设计与规范要求 7.其他:包含但不限于建设工程人工费、材料费、施工机具使用费、企业管理费、利润、风险费、措施项目费（含安全文明施工费）、规费、税金等所有费用 [工作内容] 1.制作 2.运输 3.拼装 4.安装 5.探伤 6.油漆 | t | 0.022 |  | 10931.14 | 240.49
楼地面工程
本页小计 | [7 empty] | 240.49
表-09
分部分项工程项目清单计价表
工程名称：装饰工程 | [5 empty] | 第 11 页 共 23 页
序号 | 项目编码 | 项目名称 | 项目特征 | 计量单位 | 工程量 |  | 金额（元）
[7 empty] | 综合单价 | 合价 | 其中:暂估价
1 | 011102003001 | 400*400防滑地砖 | [项目特征] 1.2.防水层:防水单列 2.3.粘接层厚度、砂浆配合比:20mm厚1:1水泥细砂浆粘结层 3.4.面层:400*400防滑地砖 4.材料加工:含切割加工费，未尽事宜满足设计及现行施工验收规范要求. 5.其他:包含但不限于建设工程人工费、材料费、施工机具使用费、企业管理费、利润、风险费、措施项目费（含安全文明施工费）、规费、税金等所有费用 [工作内容] 1.1.基层清理 2.2.抹找平层 3.3.面层铺设、磨边 4.4.嵌缝 5.5.刷防护材料 6.6.酸洗、打蜡 7.7.材料运输 | m2 | 5.19 |  | 119.46 | 620
2 | 010403B05001 | 美缝 | [项目特征] 1.面层材料品种、规格、颜色:美缝 2.其他:包含但不限于建设工程人工费、材料费、施工机具使用费、企业管理费、利润、风险费、措施项目费（含安全文明施工费）、规费、税金等所有费用 [工作内容] 1.基层清理 2.刷防护材料 3.材料运输 | m2 | 5.19 |  | 19.81 | 102.81
墙柱面工程
本页小计 | [7 empty] | 722.81
表-09
分部分项工程项目清单计价表
工程名称：装饰工程 | [5 empty] | 第 12 页 共 23 页
序号 | 项目编码 | 项目名称 | 项目特征 | 计量单位 | 工程量 |  | 金额（元）
[7 empty] | 综合单价 | 合价 | 其中:暂估价
1 | 011407001001 | 墙面腻子乳胶漆 | [项目特征] 1.喷刷涂料部位:内墙面 2.腻子种类:普通腻子 3.刮腻子要求:满刮三遍 4.涂料品种、喷刷遍数:白色乳胶漆两遍 5.其他:包含但不限于建设工程人工费、材料费、施工机具使用费、企业管理费、利润、风险费、措施项目费（含安全文明施工费）、规费、税金等所有费用 [工作内容] 1.基层清理 2.刮腻子 3.刷、喷涂料 | m2 | 45.02 |  | 29.92 | 1347
2 | 011407001002 | 墙面乳胶漆 | [项目特征] 1.喷刷涂料部位:内墙面 2.涂料品种、喷刷遍数:白色乳胶漆一遍 3.其他:包含但不限于建设工程人工费、材料费、施工机具使用费、企业管理费、利润、风险费、措施项目费（含安全文明施工费）、规费、税金等所有费用 [工作内容] 1.基层清理 2.刷、喷涂料 | m2 | 156.51 |  | 15.33 | 2399.3
本页小计 | [7 empty] | 3746.3
表-09
分部分项工程项目清单计价表
工程名称：装饰工程 | [5 empty] | 第 13 页 共 23 页
序号 | 项目编码 | 项目名称 | 项目特征 | 计量单位 | 工程量 |  | 金额（元）
[7 empty] | 综合单价 | 合价 | 其中:暂估价
3 | 011407001003 | 外墙 墙面腻子乳胶漆 | [项目特征] 1.喷刷涂料部位:内墙面 2.腻子种类:普通腻子 3.刮腻子要求:满刮三遍 4.涂料品种、喷刷遍数:外墙漆两遍 5.其他:包含但不限于建设工程人工费、材料费、施工机具使用费、企业管理费、利润、风险费、措施项目费（含安全文明施工费）、规费、税金等所有费用 [工作内容] 1.基层清理 2.刮腻子 3.刷、喷涂料 | m2 | 1.29 |  | 42.65 | 55.02
4 | 011204003001 | 400*800墙砖 | [项目特征] 1.安装方式:粘贴 2.粘结层厚度、配合比:15mm厚1：3水泥砂浆 3.面层材料品种、规格、颜色:400*800墙砖 4.材料加工:含切割费用，未尽事宜满足设计及现行施工验收规范要求. 5.其他:包含但不限于建设工程人工费、材料费、施工机具使用费、企业管理费、利润、风险费、措施项目费（含安全文明施工费）、规费、税金等所有费用 [工作内容] 1.基层清理 2.砂浆制作、运输 3.粘结层铺贴 4.面层安装 5.嵌缝 6.刷防护材料 7.磨光、酸洗、打蜡 | m2 | 20.52 |  | 151.9 | 3116.99
本页小计 | [7 empty] | 3172.01
表-09
分部分项工程项目清单计价表
工程名称：装饰工程 | [5 empty] | 第 14 页 共 23 页
序号 | 项目编码 | 项目名称 | 项目特征 | 计量单位 | 工程量 |  | 金额（元）
[7 empty] | 综合单价 | 合价 | 其中:暂估价
5 | 010403B05002 | 美缝 | [项目特征] 1.面层材料品种、规格、颜色:美缝 2.其他:包含但不限于建设工程人工费、材料费、施工机具使用费、企业管理费、利润、风险费、措施项目费（含安全文明施工费）、规费、税金等所有费用 [工作内容] 1.基层清理 2.刷防护材料 3.材料运输 | m2 | 20.52 |  | 19.81 | 406.5
6 | 011105003001 | 玻化砖踢脚线 | [项目特征] 1.踢脚线高度:100mm 2.粘贴层厚度、材料种类:15mm厚1:2.5水泥砂浆粘贴 3.面层材料品种、规格、颜色:化砖踢脚线，专用沟缝剂沟缝 4.其他:包含但不限于建设工程人工费、材料费、施工机具使用费、企业管理费、利润、风险费、措施项目费（含安全文明施工费）、规费、税金等所有费用 [工作内容] 1.基层清理 2.底层抹灰 3.面层铺贴、磨边 4.擦缝 5.磨光、酸洗、打蜡 6.刷防护材料 7.材料运输 | m | 14.88 |  | 26.83 | 399.23
天棚工程
本页小计 | [7 empty] | 805.73
表-09
分部分项工程项目清单计价表
工程名称：装饰工程 | [5 empty] | 第 15 页 共 23 页
序号 | 项目编码 | 项目名称 | 项目特征 | 计量单位 | 工程量 |  | 金额（元）
[7 empty] | 综合单价 | 合价 | 其中:暂估价
1 | 011407002001 | 天棚腻子乳胶漆 | [项目特征] 1.腻子种类:普通腻子 2.刮腻子要求:满刮三遍 3.涂料品种、喷刷遍数:白色乳胶漆两遍 4.其他:包含但不限于建设工程人工费、材料费、施工机具使用费、企业管理费、利润、风险费、措施项目费（含安全文明施工费）、规费、税金等所有费用 [工作内容] 1.基层清理 2.刮腻子 3.刷、喷涂料 | m2 | 9.61 |  | 37.76 | 362.87
2 | 011407002002 | 天棚喷刷涂料 | [项目特征] 1.涂料品种、喷刷遍数:白色乳胶漆二遍 2.其他:包含但不限于建设工程人工费、材料费、施工机具使用费、企业管理费、利润、风险费、措施项目费（含安全文明施工费）、规费、税金等所有费用 [工作内容] 1.基层清理 2.刷、喷涂料 | m2 | 113.34 |  | 19.28 | 2185.2
本页小计 | [7 empty] | 2548.07
表-09
分部分项工程项目清单计价表
工程名称：装饰工程 | [5 empty] | 第 16 页 共 23 页
序号 | 项目编码 | 项目名称 | 项目特征 | 计量单位 | 工程量 |  | 金额（元）
[7 empty] | 综合单价 | 合价 | 其中:暂估价
3 | 011302001001 | 纸面石膏板吊顶（平级） | [项目特征] 1.吊顶形式、吊杆规格、高度:平级吊顶 2.龙骨材料种类、规格、中距:轻钢龙骨吊顶，上人型 3.面层材料品种、规格:9.5mm纸面石膏板 4.其他:包含但不限于建设工程人工费、材料费、施工机具使用费、企业管理费、利润、风险费、措施项目费（含安全文明施工费）、规费、税金等所有费用 [工作内容] 1.基层清理、吊杆安装 2.龙骨安装 3.基层板铺贴 4.面层铺贴 5.嵌缝 6.刷防护材料 | m2 | 9.61 |  | 120.01 | 1153.3
本页小计 | [7 empty] | 1153.3
表-09
分部分项工程项目清单计价表
工程名称：装饰工程 | [5 empty] | 第 17 页 共 23 页
序号 | 项目编码 | 项目名称 | 项目特征 | 计量单位 | 工程量 |  | 金额（元）
[7 empty] | 综合单价 | 合价 | 其中:暂估价
4 | 011302001002 | 300*300铝扣板吊顶 | [项目特征] 1.吊顶形式、吊杆规格、高度:φ8丝杆 50卡箍固定在原吊顶钢架上 2.龙骨材料种类、规格、中距:轻钢龙骨吊顶 3.面层材料品种、规格:铝扣板300*300*0.8mm 4.其他要求:铝制阴角线吊顶 5.其他:包含但不限于建设工程人工费、材料费、施工机具使用费、企业管理费、利润、风险费、措施项目费（含安全文明施工费）、规费、税金等所有费用 [工作内容] 1.基层清理、吊杆安装 2.龙骨安装 3.面层铺贴 4.嵌缝 5.刷防护材料 | m2 | 5.31 |  | 156.71 | 832.13
门窗工程
1 | 010808007001 | 成品木门窗套 | [项目特征] 1.门窗套展开宽度:按设计与规范要求 2.门窗套材料品种、规格:按设计与规范要求 3.其他:包含但不限于建设工程人工费、材料费、施工机具使用费、企业管理费、利润、风险费、措施项目费（含安全文明施工费）、规费、税金等所有费用 [工作内容] 1.清理基层 2.立筋制作、安装 3.板安装 | m | 5 |  | 85.24 | 426.2
本页小计 | [7 empty] | 1258.33
表-09
分部分项工程项目清单计价表
工程名称：装饰工程 | [5 empty] | 第 18 页 共 23 页
序号 | 项目编码 | 项目名称 | 项目特征 | 计量单位 | 工程量 |  | 金额（元）
[7 empty] | 综合单价 | 合价 | 其中:暂估价
2 | 010801001001 | 隐形门 | [项目特征] 1.门材料规格:按设计与规范要求 2.其他:包含但不限于建设工程人工费、材料费、施工机具使用费、企业管理费、利润、风险费、措施项目费（含安全文明施工费）、规费、税金等所有费用 [工作内容] 1.门安装 2.五金安装 | 樘 | 1 |  | 1393.59 | 1393.59
3 | 010801002001 | 套装门 | [项目特征] 1.材质:成品木质套装门（门套:木工板及面板基层、门吸等全部配套五金） 2.其他:包含但不限于建设工程人工费、材料费、施工机具使用费、企业管理费、利润、风险费、措施项目费（含安全文明施工费）、规费、税金等所有费用 [工作内容] 1.门安装 2.五金安装 | 樘 | 1 |  | 738.95 | 738.95
4 | 010807001001 | 铝合金推拉窗 | [项目特征] 1.框、扇材质:90系铝合金型材边框 2.玻璃品种、厚度:6+9A+6钢化中空玻璃 3.其他:包含但不限于建设工程人工费、材料费、施工机具使用费、企业管理费、利润、风险费、措施项目费（含安全文明施工费）、规费、税金等所有费用 [工作内容] 1.窗安装 2.五金、玻璃安装 | m2 | 2.25 |  | 466.37 | 1049.33
本页小计 | [7 empty] | 3181.87
表-09
分部分项工程项目清单计价表
工程名称：装饰工程 | [5 empty] | 第 19 页 共 23 页
序号 | 项目编码 | 项目名称 | 项目特征 | 计量单位 | 工程量 |  | 金额（元）
[7 empty] | 综合单价 | 合价 | 其中:暂估价
5 | 010810001001 | 铝合金百叶窗帘 | [项目特征] 1.窗帘材质:铝合金百叶窗帘 2.其他:包含但不限于建设工程人工费、材料费、施工机具使用费、企业管理费、利润、风险费、措施项目费（含安全文明施工费）、规费、税金等所有费用 [工作内容] 1.制作、运输 2.安装 | m2 | 16.15 |  | 103.95 | 1678.79
其他
1 | 011210002001 | 100mm轻钢龙骨隔墙 | [项目特征] 1.骨架、边框材料种类、规格:隔墙轻钢龙骨 2.面层材料品种、规格、颜色:双面9.5mm石膏板面层 3.嵌缝、塞口材料品种:综合考虑 4.其他:包含但不限于建设工程人工费、材料费、施工机具使用费、企业管理费、利润、风险费、措施项目费（含安全文明施工费）、规费、税金等所有费用 [工作内容] 1.骨架及边框制作、运输、安装 2.隔板制作、运输、安装 3.嵌缝、塞口 | m2 | 6.24 |  | 113.92 | 710.86
本页小计 | [7 empty] | 2389.65
表-09
分部分项工程项目清单计价表
工程名称：装饰工程 | [5 empty] | 第 20 页 共 23 页
序号 | 项目编码 | 项目名称 | 项目特征 | 计量单位 | 工程量 |  | 金额（元）
[7 empty] | 综合单价 | 合价 | 其中:暂估价
2 | 011210002002 | 230mm轻钢龙骨隔墙 | [项目特征] 1.骨架、边框材料种类、规格:隔墙轻钢龙骨 2.面层材料品种、规格、颜色:双面9.5mm石膏板面层 3.嵌缝、塞口材料品种:综合考虑 4.其他:包含但不限于建设工程人工费、材料费、施工机具使用费、企业管理费、利润、风险费、措施项目费（含安全文明施工费）、规费、税金等所有费用 [工作内容] 1.骨架及边框制作、运输、安装 2.隔板制作、运输、安装 3.嵌缝、塞口 | m2 | 4.7 |  | 172.84 | 812.35
3 | 011210001001 | 木龙骨石膏板包管 | [项目特征] 1.骨架、边框材料种类、规格:30*40@300*300单层双向木龙骨 2.隔板材料品种、规格、颜色:15mm细木工板基层，9.5mm石膏板面层 3.压条材料种类:综合考虑 4.其他:包含但不限于建设工程人工费、材料费、施工机具使用费、企业管理费、利润、风险费、措施项目费（含安全文明施工费）、规费、税金等所有费用 [工作内容] 1.骨架及边框制作、运输、安装 2.隔板制作、运输、安装 3.嵌缝、塞口 4.装钉压条 | m2 | 29.46 |  | 141.37 | 4164.76
本页小计 | [7 empty] | 4977.11
表-09
分部分项工程项目清单计价表
工程名称：装饰工程 | [5 empty] | 第 21 页 共 23 页
序号 | 项目编码 | 项目名称 | 项目特征 | 计量单位 | 工程量 |  | 金额（元）
[7 empty] | 综合单价 | 合价 | 其中:暂估价
4 | 011207001001 | 木工板石膏板墙面 | [项目特征] 1.基层材料种类、规格:15mm细木工板基层 2.面层材料品种、规格、颜色:双层9.5mm石膏板面层 3.压条材料种类、规格:综合考虑 4.其他:包含但不限于建设工程人工费、材料费、施工机具使用费、企业管理费、利润、风险费、措施项目费（含安全文明施工费）、规费、税金等所有费用 [工作内容] 1.基层清理 2.龙骨制作、运输、安装 3.钉隔离层 4.基层铺钉 5.面层铺贴 | m2 | 2.61 |  | 111.84 | 291.9
5 | 011210005001 | 卫生间隔断 | [项目特征] 1.隔断材料品种、规格、颜色:第二代抗倍特版，1800mm高 2.配件品种、规格:304不锈钢配件、挂钩、手机及纸巾盒 3.其他:包含但不限于建设工程人工费、材料费、施工机具使用费、企业管理费、利润、风险费、措施项目费（含安全文明施工费）、规费、税金等所有费用 [工作内容] 1.隔断运输、安装 2.嵌缝、塞口 | 间 | 2 |  | 814.37 | 1628.74
本页小计 | [7 empty] | 1920.64
表-09
分部分项工程项目清单计价表
工程名称：装饰工程 | [5 empty] | 第 22 页 共 23 页
序号 | 项目编码 | 项目名称 | 项目特征 | 计量单位 | 工程量 |  | 金额（元）
[7 empty] | 综合单价 | 合价 | 其中:暂估价
6 | 011210005002 | 成品隔断安装 | [项目特征] 1.隔断材料品种、规格、颜色:甲供 2.安装方式:按设计与规范要求 3.其他:包含但不限于建设工程人工费、材料费、施工机具使用费、企业管理费、利润、风险费、措施项目费（含安全文明施工费）、规费、税金等所有费用 [工作内容] 1.隔断运输、安装 2.嵌缝、塞口 3.将消防管支架拆除，安装完屏风后，再将支架重新安装 | 项 | 1 |  | 477.14 | 477.14
7 | 011206002001 | 玻化砖拖把池 | [项目特征] 1.安装方式:结构胶粘贴 2.面层材料品种、规格、颜色:400*800玻化砖 3.其他:包含但不限于建设工程人工费、材料费、施工机具使用费、企业管理费、利润、风险费、措施项目费（含安全文明施工费）、规费、税金等所有费用 [工作内容] 1.面层安装 2.嵌缝 3.刷防护材料 4.磨光、酸洗、打蜡 | 个 | 1 |  | 157.26 | 157.26
本页小计 | [7 empty] | 634.4
表-09
分部分项工程项目清单计价表
工程名称：装饰工程 | [5 empty] | 第 23 页 共 23 页
序号 | 项目编码 | 项目名称 | 项目特征 | 计量单位 | 工程量 |  | 金额（元）
[7 empty] | 综合单价 | 合价 | 其中:暂估价
8 | 011507001001 | 老木料招牌 | [项目特征] 1.面层材料种类:老木料 2.防护材料种类:按设计与规范要求 3.其他:包含但不限于建设工程人工费、材料费、施工机具使用费、企业管理费、利润、风险费、措施项目费（含安全文明施工费）、规费、税金等所有费用 [工作内容] 1.基层安装 2.制作、安装 3.刷防护材料、油漆 | m2 | 4.34 |  | 1320.96 | 5732.97
本页小计 | [7 empty] | 5732.97
合 计 | [7 empty] | 37452.57

## 表-09 施工技术措施项目清单计价表【装饰工程】
表-09
施工技术措施项目清单计价表
工程名称：装饰工程 | [5 empty] | 第 1 页 共 1 页
序号 | 项目编码 | 项目名称 | 项目特征 | 计量单位 | 工程量 |  | 金额（元）
[7 empty] | 综合单价 | 合价 | 其中:暂估价
| 一 | 施工技术措施项目 | [5 empty] | 3565.92
1 | 011701003001 | 里脚手架 | [工作内容] 1.场内、场外材料搬运 2.搭、拆脚手架、斜道、上料平台 3.安全网的铺设 4.拆除脚手架后材料的堆放 | m2 | 125.12 |  | 28.5 | 3565.92
本页小计 | [7 empty] | 3565.92
合 计 | [7 empty] | 3565.92

## 表-10 施工组织措施项目清单计价表【装饰工程】
表-10
施工组织措施项目清单计价表
工程名称：装饰工程 | [6 empty] | 第 1 页 共 1 页
序号 | 项目编码 | 项目名称 | 计算 基础 | 费率 (%) | 金额 (元) | 调整 费率 (%) |  | 调整后 金额 (元) | 备注
合 计
注：1.计算基础和费用标准按本市有关费用定额或文件执行。 2.根据施工方案计算的措施费，可不填写“计算基础”和“费率”的数值，只填写“金额”数值，但应在备注栏说明施工 方案出处或计算方法。

## 表-11 其他项目清单计价汇总表【装饰工程】
表-11
其他项目清单计价汇总表
工程名称：装饰工程 |  |  |  | 第 1 页 共 1 页
序号 | 项目名称 | 计量单位 | 金额(元) |  | 备注
1 | 暂列金额 | 项 | 23975 |  | 明细详见 表-11-1
2 | 暂估价 | 项
2.1 | 材料(工程设备)暂估价 | 项 | -- |  | 明细详见 表-11-2
2.2 | 专业工程暂估价 | 项 |  |  | 明细详见 表-11-3
3 | 计日工 | 项 |  |  | 明细详见 表-11-4
4 | 总承包服务费 | 项 |  |  | 明细详见 表-11-5
5 | 索赔与现场签证 | 项 |  |  | 明细详见 表-11-6
合 计 |  |  | 23975
注：材料、设备暂估单价进入清单项目综合单价，此处不汇总。

## 表-11-1 暂列金额明细表【装饰工程】
表-11-1
暂列金额明细表
工程名称：装饰工程 |  |  |  | 第 1 页 共 1 页
序号 | 项目名称 | 计量单位 | 暂定金额(元) |  | 备注
1 | 大型植物（含盆） | 盆 | 440 |  | 1.5-1.8米
2 | 桌面植物（含盆） | 盆 | 125
3 | 后续施工中可能发生的事项 | 项 | 3000
4 | 广告墙-A墙面 | 项 | 4100 |  | 巨幅党旗+入党誓词（立体鎏金雕刻） 顶部标语：“拆迁不移志，上楼更初心" 隔断文化字（暂定）：聚是一团火，散是满天星
5 | 广告墙-B墙面 | 项 | 3700 |  | 隔断右边墙面：顶部标语：红莲扎根·安居同心；中间照片墙（用针扎板）
6 | 广告墙-C墙面 | 项 | 1500 |  | 工位右侧墙面：透明作站板，三事分流图
7 | 广告墙-D墙面 | 项 | 1000 |  | 工位左侧墙面做一排字：如“阵地建在楼栋里，服务做到心坎上”；“小事不出网格，难事不出支部”；“拆了旧砖瓦，还是老乡亲””等
8 | 广告墙-E墙面 | 项 | 1500 |  | 大门右侧墙上内容：民情五步法：（圆形）一听（耐心倾听）→二记（速记关键）→三析（研判根源）→四办（分级处置）→五访（结果反馈） 调解金句墙：“有理让三分，乡音解千结”
9 | 广告墙-F墙面 | 项 | 2000 |  | 大门左侧——聚力,党员承诺墙
10 | 广告墙-G墙面 | 项 | 2000 |  | 竖排(不锈钢烤漆折边)：中共重庆市璧山区青杠街道莲花社区莲花新城小区支部委员会
11 | 室外不锈钢室外公示栏（有雨棚） | 套 | 2300 |  | 1200*2400
12 | 室外不锈钢室外公示栏（无雨棚） | 套 | 1800 |  | 1200*2400
13 | 工艺摆件 | 套 | 360
14 | 二维码桌牌（含内容） | 套 | 150 |  | A5(148*210)
合 计 |  |  | 23975 |  | —
注：此表由招标人填写，如不能详列，也可只列暂列金额总额，投标人应将上述暂列金额计入投标总价中。

## 表-12 规费、税金项目计价表【装饰工程】
表-12
规费、税金项目计价表
工程名称：装饰工程 |  |  |  | 第 1 页 共 1 页
序号 | 项目名称 | 计算基础 | 费率(%) |  | 金额（元）
1 | 其他项目税金 | 增值税+附加税+环境保护税
1.1 | 增值税 | 其他项目合计
1.2 | 附加税 | 增值税
1.3 | 环境保护税 | 按实计算
合计

## 封-2 招标控制价【电气工程】
封-2 | 电气工程 | [5 empty] | 工程
招标控制价
招标控制价 |  | (小写): | 17,332.39
|  | (大写): | 壹万柒仟叁佰叁拾贰元叁角玖分
其中:安全文明施工费(小写): |  |  |  | 0
(大写): |  |  |  | 零元整
招 标 人： |  |  |  |  | 工程造价 咨 询 人：
|  |  | (单位盖章) |  |  | (单位资质专用章)
法定代理人 或其授权人： |  |  |  |  | 法定代理人 或其授权人：
|  |  | (签字或盖章) |  |  | (签字或盖章)
编 制 人： |  |  |  |  | 复 核 人：
|  |  | (造价人员签字盖专用章) |  |  | (造价工程师签字盖专用章)
时间： 年 月 日

## 表-04 单位工程招标控制价汇总表【电气工程】
表-04
单位工程招标控制价汇总表
工程名称：电气工程 |  |  | 第 1 页 共 1 页
序号 | 汇总内容 | 金额(元) |  | 其中：暂估价(元)
1 | 分部分项工程费 | 17157.09
1.1 | C安装工程 | 17157.09
2 | 措施项目费 | 175.3
3 | 其他项目费
4 | 其他项目税金 |  |  | －
投标报价合计=1+2+3+4+5 |  | 17,332.39
注：1.本表适用于单位工程招标控制价或投标报价的汇总，如无单位工程划分，单项工程也使用本表汇总。 2.分部分项工程、措施项目中暂估价中应填写材料、工程设备暂估价，其他项目中暂估价应填写专业工程暂估价。

## 表-08 措施项目汇总表【电气工程】
表-08
措施项目汇总表
工程名称：电气工程 |  |  | 第 1 页 共 1 页
序号 | 项目名称 | 金额(元)
|  | 合价 |  | 其中：暂估价
1 | 施工技术措施项目 | 175.3
措施项目费合计=1+2 |  | 175.3

## 表-09 分部分项工程项目清单计价表【电气工程】
表-09
分部分项工程项目清单计价表
工程名称：电气工程 | [5 empty] | 第 1 页 共 6 页
序号 | 项目编码 | 项目名称 | 项目特征 | 计量单位 | 工程量 |  | 金额（元）
[7 empty] | 综合单价 | 合价 | 其中:暂估价
| C | 安装工程
1 | 030404017001 | 配电箱 | [项目特征] 1.名称:照明配电箱 2.其他:包含但不限于建设工程人工费、材料费、施工机具使用费、企业管理费、利润、风险费、措施项目费（含安全文明施工费）、规费、税金等所有费用 [工作内容] 1.本体安装 2.基础型钢制作、安装 3.焊、压接线端子 4.补刷(喷)油漆 5.接地 | 台 | 1 |  | 631.73 | 631.73
2 | 030411001001 | 配管 KBG32 | [项目特征] 1.名称:配管 2.材质:KBG 3.规格:DN32 4.敷设方式:综合考虑 5.接地要求:综合考虑 6.其他:包含但不限于建设工程人工费、材料费、施工机具使用费、企业管理费、利润、风险费、措施项目费（含安全文明施工费）、规费、税金等所有费用 [工作内容] 1.电线管路敷设 2.接地 | m | 189.3 |  | 28.05 | 5309.87
本页小计 | [7 empty] | 5941.6
表-09
分部分项工程项目清单计价表
工程名称：电气工程 | [5 empty] | 第 2 页 共 6 页
序号 | 项目编码 | 项目名称 | 项目特征 | 计量单位 | 工程量 |  | 金额（元）
[7 empty] | 综合单价 | 合价 | 其中:暂估价
3 | 030411004003 | 管内配线 ZC-BV-2.5mm2 | [项目特征] 1.名称:配线 2.型号:ZC-BV-4mm2 3.材质:铜芯 4.穿管敷设 5.其他:包含但不限于建设工程人工费、材料费、施工机具使用费、企业管理费、利润、风险费、措施项目费（含安全文明施工费）、规费、税金等所有费用 [工作内容] 1.配线 | m | 79.17 |  | 3.92 | 310.35
4 | 030411004001 | 管内配线 ZC-BV-4mm2 | [项目特征] 1.名称:配线 2.型号:ZC-BV-4mm2 3.材质:铜芯 4.穿管敷设 5.其他:包含但不限于建设工程人工费、材料费、施工机具使用费、企业管理费、利润、风险费、措施项目费（含安全文明施工费）、规费、税金等所有费用 [工作内容] 1.配线 | m | 388.14 |  | 4.36 | 1692.29
5 | 030411004002 | 管内配线 ZC-BV-6mm2 | [项目特征] 1.名称:配线 2.型号:ZC-BV-6mm2 3.材质:铜芯 4.配线部位:穿管敷设 5.其他:包含但不限于建设工程人工费、材料费、施工机具使用费、企业管理费、利润、风险费、措施项目费（含安全文明施工费）、规费、税金等所有费用 [工作内容] 1.配线 | m | 134.19 |  | 5.71 | 766.22
本页小计 | [7 empty] | 2768.86
表-09
分部分项工程项目清单计价表
工程名称：电气工程 | [5 empty] | 第 3 页 共 6 页
序号 | 项目编码 | 项目名称 | 项目特征 | 计量单位 | 工程量 |  | 金额（元）
[7 empty] | 综合单价 | 合价 | 其中:暂估价
6 | 030404034001 | 单联开关 | [项目特征] 1.名称:单联开关 2.规格:250V，10A 3.其他:包含但不限于建设工程人工费、材料费、施工机具使用费、企业管理费、利润、风险费、措施项目费（含安全文明施工费）、规费、税金等所有费用 [工作内容] 1.本体安装 2.接线 | 个 | 5 |  | 25.4 | 127
7 | 030404034002 | 双联开关 | [项目特征] 1.名称:双联开关 2.规格:250V，10A 3.其他:包含但不限于建设工程人工费、材料费、施工机具使用费、企业管理费、利润、风险费、措施项目费（含安全文明施工费）、规费、税金等所有费用 [工作内容] 1.本体安装 2.接线 | 个 | 3 |  | 28.2 | 84.6
8 | 030404035001 | 安全型五孔插座 | [项目特征] 1.名称:安全型五孔插座 2.规格:250V，10A 3.其他:包含但不限于建设工程人工费、材料费、施工机具使用费、企业管理费、利润、风险费、措施项目费（含安全文明施工费）、规费、税金等所有费用 [工作内容] 1.本体安装 2.接线 | 个 | 17 |  | 37.12 | 631.04
本页小计 | [7 empty] | 842.64
表-09
分部分项工程项目清单计价表
工程名称：电气工程 | [5 empty] | 第 4 页 共 6 页
序号 | 项目编码 | 项目名称 | 项目特征 | 计量单位 | 工程量 |  | 金额（元）
[7 empty] | 综合单价 | 合价 | 其中:暂估价
9 | 030404035002 | 空调插座 | [项目特征] 1.名称:空调插座 2.规格:详设计 3.其他:包含但不限于建设工程人工费、材料费、施工机具使用费、企业管理费、利润、风险费、措施项目费（含安全文明施工费）、规费、税金等所有费用 [工作内容] 1.本体安装 2.接线 | 个 | 3 |  | 38.24 | 114.72
10 | 030412001001 | 100*1200LED线条灯 | [项目特征] 1.名称:100*1200LED线条灯 2.规格:15W,LED灯,4000K 3.其他:包含但不限于建设工程人工费、材料费、施工机具使用费、企业管理费、利润、风险费、措施项目费（含安全文明施工费）、规费、税金等所有费用 [工作内容] 1.本体安装 2.接线 | 套 | 12 |  | 124.99 | 1499.88
11 | 030412001002 | 圆形吸顶灯 | [项目特征] 1.名称:圆形吸顶灯 直径300 2.规格:35W,LED灯,4000K 3.其他:包含但不限于建设工程人工费、材料费、施工机具使用费、企业管理费、利润、风险费、措施项目费（含安全文明施工费）、规费、税金等所有费用 [工作内容] 1.本体安装 2.接线 | 套 | 1 |  | 148.56 | 148.56
本页小计 | [7 empty] | 1763.16
表-09
分部分项工程项目清单计价表
工程名称：电气工程 | [5 empty] | 第 5 页 共 6 页
序号 | 项目编码 | 项目名称 | 项目特征 | 计量单位 | 工程量 |  | 金额（元）
[7 empty] | 综合单价 | 合价 | 其中:暂估价
12 | 030412001003 | 300*300 面板灯 | [项目特征] 1.名称:300*300 平板灯 2.规格:15W,LED灯,4000K 3.其他:包含但不限于建设工程人工费、材料费、施工机具使用费、企业管理费、利润、风险费、措施项目费（含安全文明施工费）、规费、税金等所有费用 [工作内容] 1.本体安装 2.接线 | 套 | 2 |  | 84.75 | 169.5
13 | 030404033001 | 排气扇 | [项目特征] 1.名称:排气扇 2.规格:300*300 3.其他:包含但不限于建设工程人工费、材料费、施工机具使用费、企业管理费、利润、风险费、措施项目费（含安全文明施工费）、规费、税金等所有费用 [工作内容] 1.本体安装 2.调速开关安装 3.接线 | 台 | 1 |  | 408.54 | 408.54
14 | 030411006001 | 接线盒 | [项目特征] 1.名称:接线盒 2.材质:金属 3.安装形式:暗装 4.其他:包含但不限于建设工程人工费、材料费、施工机具使用费、企业管理费、利润、风险费、措施项目费（含安全文明施工费）、规费、税金等所有费用 [工作内容] 1.本体安装 | 个 | 44 |  | 9.91 | 436.04
本页小计 | [7 empty] | 1014.08
表-09
分部分项工程项目清单计价表
工程名称：电气工程 | [5 empty] | 第 6 页 共 6 页
序号 | 项目编码 | 项目名称 | 项目特征 | 计量单位 | 工程量 |  | 金额（元）
[7 empty] | 综合单价 | 合价 | 其中:暂估价
15 | 011405001001 | 金属面氟碳漆 | [项目特征] 1.油漆品种、刷漆遍数:红色氟碳漆 2.其他:包含但不限于建设工程人工费、材料费、施工机具使用费、企业管理费、利润、风险费、措施项目费（含安全文明施工费）、规费、税金等所有费用 [工作内容] 1.基层清理 2.顶面保护 3.刮腻子 4.刷防护材料、油漆 | m2 | 24.62 |  | 196.05 | 4826.75
本页小计 | [7 empty] | 4826.75
合 计 | [7 empty] | 17157.09

## 表-09 施工技术措施项目清单计价表【电气工程】
表-09
施工技术措施项目清单计价表
工程名称：电气工程 | [5 empty] | 第 1 页 共 1 页
序号 | 项目编码 | 项目名称 | 项目特征 | 计量单位 | 工程量 |  | 金额（元）
[7 empty] | 综合单价 | 合价 | 其中:暂估价
| 一 | 施工技术措施项目 | [5 empty] | 175.3
1 | 031301017001 | 脚手架搭拆 |  | 项 | 1 |  | 175.3 | 175.3
本页小计 | [7 empty] | 175.3
合 计 | [7 empty] | 175.3

## 表-10 施工组织措施项目清单计价表【电气工程】
表-10
施工组织措施项目清单计价表
工程名称：电气工程 | [6 empty] | 第 1 页 共 1 页
序号 | 项目编码 | 项目名称 | 计算 基础 | 费率 (%) | 金额 (元) | 调整 费率 (%) |  | 调整后 金额 (元) | 备注
合 计
注：1.计算基础和费用标准按本市有关费用定额或文件执行。 2.根据施工方案计算的措施费，可不填写“计算基础”和“费率”的数值，只填写“金额”数值，但应在备注栏说明施工 方案出处或计算方法。

## 表-11 其他项目清单计价汇总表【电气工程】
表-11
其他项目清单计价汇总表
工程名称：电气工程 |  |  |  | 第 1 页 共 1 页
序号 | 项目名称 | 计量单位 | 金额(元) |  | 备注
1 | 暂列金额 | 项 |  |  | 明细详见 表-11-1
2 | 暂估价 | 项
2.1 | 材料(工程设备)暂估价 | 项 | -- |  | 明细详见 表-11-2
2.2 | 专业工程暂估价 | 项 |  |  | 明细详见 表-11-3
3 | 计日工 | 项 |  |  | 明细详见 表-11-4
4 | 总承包服务费 | 项 |  |  | 明细详见 表-11-5
5 | 索赔与现场签证 | 项 |  |  | 明细详见 表-11-6
合 计 |  |  | 0
注：材料、设备暂估单价进入清单项目综合单价，此处不汇总。

## 表-11-1 暂列金额明细表【电气工程】
表-11-1
暂列金额明细表
工程名称：电气工程 |  |  |  | 第 1 页 共 1 页
序号 | 项目名称 | 计量单位 | 暂定金额(元) |  | 备注
1
合 计 |  |  |  |  | —
注：此表由招标人填写，如不能详列，也可只列暂列金额总额，投标人应将上述暂列金额计入投标总价中。

## 表-12 规费、税金项目计价表【电气工程】
表-12
规费、税金项目计价表
工程名称：电气工程 |  |  |  | 第 1 页 共 1 页
序号 | 项目名称 | 计算基础 | 费率(%) |  | 金额（元）
1 | 其他项目税金 | 增值税+附加税+环境保护税
1.1 | 增值税 | 其他项目合计
1.2 | 附加税 | 增值税
1.3 | 环境保护税 | 按实计算
合计

## 封-2 招标控制价【弱电工程】
封-2 | 弱电工程 | [5 empty] | 工程
招标控制价
招标控制价 |  | (小写): | 7,655.48
|  | (大写): | 柒仟陆佰伍拾伍元肆角捌分
其中:安全文明施工费(小写): |  |  |  | 0
(大写): |  |  |  | 零元整
招 标 人： |  |  |  |  | 工程造价 咨 询 人：
|  |  | (单位盖章) |  |  | (单位资质专用章)
法定代理人 或其授权人： |  |  |  |  | 法定代理人 或其授权人：
|  |  | (签字或盖章) |  |  | (签字或盖章)
编 制 人： |  |  |  |  | 复 核 人：
|  |  | (造价人员签字盖专用章) |  |  | (造价工程师签字盖专用章)
时间： 年 月 日

## 表-04 单位工程招标控制价汇总表【弱电工程】
表-04
单位工程招标控制价汇总表
工程名称：弱电工程 |  |  | 第 1 页 共 1 页
序号 | 汇总内容 | 金额(元) |  | 其中：暂估价(元)
1 | 分部分项工程费 | 7560.67
1.1 | C安装工程 | 7560.67
2 | 措施项目费 | 94.81
3 | 其他项目费
4 | 其他项目税金 |  |  | －
投标报价合计=1+2+3+4+5 |  | 7,655.48
注：1.本表适用于单位工程招标控制价或投标报价的汇总，如无单位工程划分，单项工程也使用本表汇总。 2.分部分项工程、措施项目中暂估价中应填写材料、工程设备暂估价，其他项目中暂估价应填写专业工程暂估价。

## 表-08 措施项目汇总表【弱电工程】
表-08
措施项目汇总表
工程名称：弱电工程 |  |  | 第 1 页 共 1 页
序号 | 项目名称 | 金额(元)
|  | 合价 |  | 其中：暂估价
1 | 施工技术措施项目 | 94.81
措施项目费合计=1+2 |  | 94.81

## 表-09 分部分项工程项目清单计价表【弱电工程】
表-09
分部分项工程项目清单计价表
工程名称：弱电工程 | [5 empty] | 第 1 页 共 3 页
序号 | 项目编码 | 项目名称 | 项目特征 | 计量单位 | 工程量 |  | 金额（元）
[7 empty] | 综合单价 | 合价 | 其中:暂估价
| C | 安装工程
1 | 030411001001 | 配管 KBG25 | [项目特征] 1.名称:配管 2.材质:KBG 3.规格:DN25 4.敷设方式:综合考虑 5.接地要求:综合考虑 6.其他:包含但不限于建设工程人工费、材料费、施工机具使用费、企业管理费、利润、风险费、措施项目费（含安全文明施工费）、规费、税金等所有费用 [工作内容] 1.电线管路敷设 2.接地 | m | 135.47 |  | 25.74 | 3487
2 | 030404017001 | 弱电箱 | [项目特征] 1.名称:弱电箱 2.其他:包含但不限于建设工程人工费、材料费、施工机具使用费、企业管理费、利润、风险费、措施项目费（含安全文明施工费）、规费、税金等所有费用 [工作内容] 1.本体安装 2.基础型钢制作、安装 3.焊、压接线端子 4.补刷(喷)油漆 5.接地 | 台 | 1 |  | 323.5 | 323.5
本页小计 | [7 empty] | 3810.5
表-09
分部分项工程项目清单计价表
工程名称：弱电工程 | [5 empty] | 第 2 页 共 3 页
序号 | 项目编码 | 项目名称 | 项目特征 | 计量单位 | 工程量 |  | 金额（元）
[7 empty] | 综合单价 | 合价 | 其中:暂估价
3 | 030502005001 | 六类非屏蔽双绞线 | [项目特征] 1.名称:六类非屏蔽双绞线 2.敷设方式:综合考虑 3.其他:包含但不限于建设工程人工费、材料费、施工机具使用费、企业管理费、利润、风险费、措施项目费（含安全文明施工费）、规费、税金等所有费用 [工作内容] 1.敷设 2.标记 3.卡接 | m | 143.47 |  | 8.09 | 1160.67
4 | 030502012001 | 网络插座 | [项目特征] 1.名称:网络插座 2.底盒材质、规格:金属 3.其它:包含但不限于建设工程人工费、材料费、施工机具使用费、企业管理费、利润、风险费、措施项目费（含安全文明施工费）、规费、税金等所有费用 [工作内容] 1.端接模块 2.底盒安装 | 个 | 8 |  | 70.92 | 567.36
5 | 030411006001 | 接线盒 | [项目特征] 1.名称:接线盒 2.材质:金属 3.安装形式:暗装 4.其他:包含但不限于建设工程人工费、材料费、施工机具使用费、企业管理费、利润、风险费、措施项目费（含安全文明施工费）、规费、税金等所有费用 [工作内容] 1.本体安装 | 个 | 8 |  | 9.91 | 79.28
本页小计 | [7 empty] | 1807.31
表-09
分部分项工程项目清单计价表
工程名称：弱电工程 | [5 empty] | 第 3 页 共 3 页
序号 | 项目编码 | 项目名称 | 项目特征 | 计量单位 | 工程量 |  | 金额（元）
[7 empty] | 综合单价 | 合价 | 其中:暂估价
6 | 011405001001 | 金属面氟碳漆 | [项目特征] 1.油漆品种、刷漆遍数:红色氟碳漆 2.其他:包含但不限于建设工程人工费、材料费、施工机具使用费、企业管理费、利润、风险费、措施项目费（含安全文明施工费）、规费、税金等所有费用 [工作内容] 1.基层清理 2.顶面保护 3.刮腻子 4.刷防护材料、油漆 | m2 | 9.91 |  | 196.05 | 1942.86
本页小计 | [7 empty] | 1942.86
合 计 | [7 empty] | 7560.67

## 表-09 施工技术措施项目清单计价表【弱电工程】
表-09
施工技术措施项目清单计价表
工程名称：弱电工程 | [5 empty] | 第 1 页 共 1 页
序号 | 项目编码 | 项目名称 | 项目特征 | 计量单位 | 工程量 |  | 金额（元）
[7 empty] | 综合单价 | 合价 | 其中:暂估价
| 一 | 施工技术措施项目 | [5 empty] | 94.81
1 | 031301017001 | 脚手架搭拆 |  | 项 | 1 |  | 94.81 | 94.81
本页小计 | [7 empty] | 94.81
合 计 | [7 empty] | 94.81

## 表-10 施工组织措施项目清单计价表【弱电工程】
表-10
施工组织措施项目清单计价表
工程名称：弱电工程 | [6 empty] | 第 1 页 共 1 页
序号 | 项目编码 | 项目名称 | 计算 基础 | 费率 (%) | 金额 (元) | 调整 费率 (%) |  | 调整后 金额 (元) | 备注
合 计
注：1.计算基础和费用标准按本市有关费用定额或文件执行。 2.根据施工方案计算的措施费，可不填写“计算基础”和“费率”的数值，只填写“金额”数值，但应在备注栏说明施工 方案出处或计算方法。

## 表-11 其他项目清单计价汇总表【弱电工程】
表-11
其他项目清单计价汇总表
工程名称：弱电工程 |  |  |  | 第 1 页 共 1 页
序号 | 项目名称 | 计量单位 | 金额(元) |  | 备注
1 | 暂列金额 | 项 |  |  | 明细详见 表-11-1
2 | 暂估价 | 项
2.1 | 材料(工程设备)暂估价 | 项 | -- |  | 明细详见 表-11-2
2.2 | 专业工程暂估价 | 项 |  |  | 明细详见 表-11-3
3 | 计日工 | 项 |  |  | 明细详见 表-11-4
4 | 总承包服务费 | 项 |  |  | 明细详见 表-11-5
5 | 索赔与现场签证 | 项 |  |  | 明细详见 表-11-6
合 计 |  |  | 0
注：材料、设备暂估单价进入清单项目综合单价，此处不汇总。

## 表-11-1 暂列金额明细表【弱电工程】
表-11-1
暂列金额明细表
工程名称：弱电工程 |  |  |  | 第 1 页 共 1 页
序号 | 项目名称 | 计量单位 | 暂定金额(元) |  | 备注
1
合 计 |  |  |  |  | —
注：此表由招标人填写，如不能详列，也可只列暂列金额总额，投标人应将上述暂列金额计入投标总价中。

## 表-12 规费、税金项目计价表【弱电工程】
表-12
规费、税金项目计价表
工程名称：弱电工程 |  |  |  | 第 1 页 共 1 页
序号 | 项目名称 | 计算基础 | 费率(%) |  | 金额（元）
1 | 其他项目税金 | 增值税+附加税+环境保护税
1.1 | 增值税 | 其他项目合计
1.2 | 附加税 | 增值税
1.3 | 环境保护税 | 按实计算
合计

## 封-2 招标控制价【给排水工程】
封-2 | 给排水工程 | [5 empty] | 工程
招标控制价
招标控制价 |  | (小写): | 3,642.99
|  | (大写): | 叁仟陆佰肆拾贰元玖角玖分
其中:安全文明施工费(小写): |  |  |  | 0
(大写): |  |  |  | 零元整
招 标 人： |  |  |  |  | 工程造价 咨 询 人：
|  |  | (单位盖章) |  |  | (单位资质专用章)
法定代理人 或其授权人： |  |  |  |  | 法定代理人 或其授权人：
|  |  | (签字或盖章) |  |  | (签字或盖章)
编 制 人： |  |  |  |  | 复 核 人：
|  |  | (造价人员签字盖专用章) |  |  | (造价工程师签字盖专用章)
时间： 年 月 日

## 表-04 单位工程招标控制价汇总表【给排水工程】
表-04
单位工程招标控制价汇总表
工程名称：给排水工程 |  |  | 第 1 页 共 1 页
序号 | 汇总内容 | 金额(元) |  | 其中：暂估价(元)
1 | 分部分项工程费 | 3613.23
1.1 | C安装工程 | 3613.23
2 | 措施项目费 | 29.76
3 | 其他项目费
4 | 其他项目税金 |  |  | －
投标报价合计=1+2+3+4+5 |  | 3,642.99
注：1.本表适用于单位工程招标控制价或投标报价的汇总，如无单位工程划分，单项工程也使用本表汇总。 2.分部分项工程、措施项目中暂估价中应填写材料、工程设备暂估价，其他项目中暂估价应填写专业工程暂估价。

## 表-08 措施项目汇总表【给排水工程】
表-08
措施项目汇总表
工程名称：给排水工程 |  |  | 第 1 页 共 1 页
序号 | 项目名称 | 金额(元)
|  | 合价 |  | 其中：暂估价
1 | 施工技术措施项目 | 29.76
措施项目费合计=1+2 |  | 29.76

## 表-09 分部分项工程项目清单计价表【给排水工程】
表-09
分部分项工程项目清单计价表
工程名称：给排水工程 | [5 empty] | 第 1 页 共 4 页
序号 | 项目编码 | 项目名称 | 项目特征 | 计量单位 | 工程量 |  | 金额（元）
[7 empty] | 综合单价 | 合价 | 其中:暂估价
| C | 安装工程
1 | 031001006001 | UPVC排水管DN100 | [项目特征] 1.名称:UPVC排水管DN100 2.介质:排水 3.材质、规格:UPVC排水管DN100 4.连接形式:粘接 5.压力试验及吹、洗设计要求:满足设计及规范要求 6.其他:满足设计及规范要求 [工作内容] 1.管道安装 2.管件安装 3.塑料卡固定 4.压力试验 5.吹扫、冲洗 | m | 4.5 |  | 56.92 | 256.14
2 | 031001006002 | UPVC排水管DN75 | [项目特征] 1.名称:UPVC排水管DN75 2.介质:排水 3.材质、规格:UPVC排水管DN75 4.连接形式:粘接 5.压力试验及吹、洗设计要求:满足设计及规范要求 6.其他:满足设计及规范要求 [工作内容] 1.管道安装 2.管件安装 3.塑料卡固定 4.压力试验 5.吹扫、冲洗 | m | 2 |  | 41.85 | 83.7
本页小计 | [7 empty] | 339.84
表-09
分部分项工程项目清单计价表
工程名称：给排水工程 | [5 empty] | 第 2 页 共 4 页
序号 | 项目编码 | 项目名称 | 项目特征 | 计量单位 | 工程量 |  | 金额（元）
[7 empty] | 综合单价 | 合价 | 其中:暂估价
3 | 031001006003 | PPR塑料给水管DN25 | [项目特征] 1.安装部位:详设计 2.介质:给水 3.材质、规格:PPR塑料给水管DN25，1.6MPa 4.连接形式:热熔连接 5.压力试验及吹、洗设计要求:满足设计及规范要求 6.其他:包含但不限于建设工程人工费、材料费、施工机具使用费、企业管理费、利润、风险费、措施项目费（含安全文明施工费）、规费、税金等所有费用 [工作内容] 1.管道安装 2.管件安装 3.塑料卡固定 4.压力试验 5.吹扫、冲洗 | m | 6 |  | 28.82 | 172.92
本页小计 | [7 empty] | 172.92
表-09
分部分项工程项目清单计价表
工程名称：给排水工程 | [5 empty] | 第 3 页 共 4 页
序号 | 项目编码 | 项目名称 | 项目特征 | 计量单位 | 工程量 |  | 金额（元）
[7 empty] | 综合单价 | 合价 | 其中:暂估价
4 | 031001006004 | PPR塑料给水管DN32 | [项目特征] 1.安装部位:详设计 2.介质:给水 3.材质、规格:PPR塑料给水管DN32，1.6MPa 4.连接形式:热熔连接 5.压力试验及吹、洗设计要求:满足设计及规范要求 6.其他:包含但不限于建设工程人工费、材料费、施工机具使用费、企业管理费、利润、风险费、措施项目费（含安全文明施工费）、规费、税金等所有费用 [工作内容] 1.管道安装 2.管件安装 3.塑料卡固定 4.压力试验 5.吹扫、冲洗 | m | 8.6 |  | 33.23 | 285.78
5 | 031003001001 | 304不锈钢截止阀DN32 | [项目特征] 1.类型:截止阀 2.材质:304不锈钢 3.规格、压力等级:DN32 4.连接形式:螺纹连接 5.其他:包含但不限于建设工程人工费、材料费、施工机具使用费、企业管理费、利润、风险费、措施项目费（含安全文明施工费）、规费、税金等所有费用 [工作内容] 1.安装 2.调试 | 个 | 1 |  | 283.01 | 283.01
本页小计 | [7 empty] | 568.79
表-09
分部分项工程项目清单计价表
工程名称：给排水工程 | [5 empty] | 第 4 页 共 4 页
序号 | 项目编码 | 项目名称 | 项目特征 | 计量单位 | 工程量 |  | 金额（元）
[7 empty] | 综合单价 | 合价 | 其中:暂估价
6 | 031004006001 | 蹲便器（整套） | [项目特征] 1.材质:陶瓷 2.规格、类型:蹲便器（整套、高水箱） 3.组装形式:成套 4.附件名称、数量:含所有配件的安装 5.其他:包含但不限于建设工程人工费、材料费、施工机具使用费、企业管理费、利润、风险费、措施项目费（含安全文明施工费）、规费、税金等所有费用 [工作内容] 1.器具安装 2.附件安装 | 组 | 2 |  | 600.09 | 1200.18
7 | 031004003001 | 洗手盆（成品浴室柜整套） | [项目特征] 1.材质:陶瓷 2.规格、类型:洗手盆（成品浴室柜整套） 3.组装形式:成套 4.附件名称、数量:含镜子、柜子、开关水龙头等成套安装 5.其他:包含但不限于建设工程人工费、材料费、施工机具使用费、企业管理费、利润、风险费、措施项目费（含安全文明施工费）、规费、税金等所有费用 [工作内容] 1.器具安装 2.附件安装 | 组 | 1 |  | 1331.5 | 1331.5
本页小计 | [7 empty] | 2531.68
合 计 | [7 empty] | 3613.23

## 表-09 施工技术措施项目清单计价表【给排水工程】
表-09
施工技术措施项目清单计价表
工程名称：给排水工程 | [5 empty] | 第 1 页 共 1 页
序号 | 项目编码 | 项目名称 | 项目特征 | 计量单位 | 工程量 |  | 金额（元）
[7 empty] | 综合单价 | 合价 | 其中:暂估价
| 一 | 施工技术措施项目 | [5 empty] | 29.76
1 | 031301017001 | 脚手架搭拆 |  | 项 | 1 |  | 29.76 | 29.76
本页小计 | [7 empty] | 29.76
合 计 | [7 empty] | 29.76

## 表-10 施工组织措施项目清单计价表【给排水工程】
表-10
施工组织措施项目清单计价表
工程名称：给排水工程 | [6 empty] | 第 1 页 共 1 页
序号 | 项目编码 | 项目名称 | 计算 基础 | 费率 (%) | 金额 (元) | 调整 费率 (%) |  | 调整后 金额 (元) | 备注
合 计
注：1.计算基础和费用标准按本市有关费用定额或文件执行。 2.根据施工方案计算的措施费，可不填写“计算基础”和“费率”的数值，只填写“金额”数值，但应在备注栏说明施工 方案出处或计算方法。

## 表-11 其他项目清单计价汇总表【给排水工程】
表-11
其他项目清单计价汇总表
工程名称：给排水工程 |  |  |  | 第 1 页 共 1 页
序号 | 项目名称 | 计量单位 | 金额(元) |  | 备注
1 | 暂列金额 | 项 |  |  | 明细详见 表-11-1
2 | 暂估价 | 项
2.1 | 材料(工程设备)暂估价 | 项 | -- |  | 明细详见 表-11-2
2.2 | 专业工程暂估价 | 项 |  |  | 明细详见 表-11-3
3 | 计日工 | 项 |  |  | 明细详见 表-11-4
4 | 总承包服务费 | 项 |  |  | 明细详见 表-11-5
5 | 索赔与现场签证 | 项 |  |  | 明细详见 表-11-6
合 计 |  |  | 0
注：材料、设备暂估单价进入清单项目综合单价，此处不汇总。

## 表-11-1 暂列金额明细表【给排水工程】
表-11-1
暂列金额明细表
工程名称：给排水工程 |  |  |  | 第 1 页 共 1 页
序号 | 项目名称 | 计量单位 | 暂定金额(元) |  | 备注
1
合 计 |  |  |  |  | —
注：此表由招标人填写，如不能详列，也可只列暂列金额总额，投标人应将上述暂列金额计入投标总价中。

## 表-12 规费、税金项目计价表【给排水工程】
表-12
规费、税金项目计价表
工程名称：给排水工程 |  |  |  | 第 1 页 共 1 页
序号 | 项目名称 | 计算基础 | 费率(%) |  | 金额（元）
1 | 其他项目税金 | 增值税+附加税+环境保护税
1.1 | 增值税 | 其他项目合计
1.2 | 附加税 | 增值税
1.3 | 环境保护税 | 按实计算
合计